## El SIL
Položkový rozpočet | [9 empty] | #TypZaznamu#
Uvedené ceny položek v rozpočtu vycházají z ceníku RTS. Položky speciální a odlišné jsou uvedeny s minimálními technickými požadavky, které musí splňovat a cena je dle veřejně dostupných cen uváděných v ceníkcích dodavetelů.
S: |  | ZŠ TRUHLÁŘSKÁ 19, UL.ŠKOLNÍ, KARLOVY VARY STAVEBNÍ ÚPRAVY KUCHYŇKY | [7 empty] | STA
O: | [9 empty] | OBJ
R: | [9 empty] | ROZ
C: | [9 empty] | CAS_STR
Elektroinstalace sinloproud
P.č. | Číslo položky | Název položky | MJ | Množství | cena / MJ | Dodávka celk. | Montáž | Montáž celk. | Celkem
Díl: | M21 |  |  |  |  | 0 |  | 0 | 0 | DIL
1 |  | Dodávka komponent
2 | 34551615R01 | Zásuvka jednonásobná, chráněná, s clonkami, s bezšroub. svorkami230V/16A, bílá + rámeček | ks | 21 |  | 0 |  |  | 0 | POL1_0
3 | 34551615R02 | Zásuvka jednonásobná, chráněná, s clonkami, s bezšroub. svorkami230V/16A, bílá s ochranou před přepětím + rámeček | ks | 2 |  | 0 |  |  | 0
4 | 34551622R | Zásuvka dvojtá 230V/16A, otočené zdířky, s ochranným kolíkem, s clonkami | ks | 2 |  | 0 |  |  | 0
5 | 000000R001 | Závěsné, LED svítidlo, opálový kryt, včetně 1 x LED, 44W, 5400lm, Ra80, 4000K | ks | 13 |  | 0 |  |  | 0
6 | 000000R002 | Závěsné, LED asymetrické svítidlo, včetně 1 x LED, 16W, 2000lm, Ra80, 4000K | ks | 2 |  | 0 |  |  | 0
7 | 000000R003 | Závěsné, LED asymetrické svítidlo, včetně 1 x LED, 20W, 2200lm, Ra80, 4000K | ks | 1 |  | 0 |  |  | 0
8 | 000000R004 | ZAVESNY SYSTEM LANKA TVAR Y | ks | 16 |  | 0 |  |  | 0
9 | 34535400R | Strojek spínače 1pólového řaz.1 | ks | 1 |  | 0 |  |  | 0
10 | 34535406R | Strojek přepínače střídavého, řaz.6 | ks | 2 |  | 0 |  |  | 0
11 | 34571511R | Krabice přístrojová kruhová KP 68/2 d 74x30 mm | ks | 6 |  | 0 |  |  | 0
12 | 34536490R | Kryt spínače | ks | 3 |  | 0 |  |  | 0
13 | 34536700R | Rámeček pro spínače | ks | 3 |  | 0 |  |  | 0
14 |  | Montáž komponent
15 | 005231010R | Revize nově inst. Elektroinstalace vč. dotčených rozvodnic. | Soubor | 1 |  |  |  | 0 | 0 | POL1_0
16 | 210 11-1014.R00 | Zásuvka domovní zapuštěná - provedení 2x (2P+PE) ¦ | ks | 16 |  |  |  | 0 | 0
17 | 210110041R00 | Spínač zapuštěný jednopólový, řazení 1 | ks | 1 |  |  |  | 0 | 0
18 | 210110045R00 | Spínač zapuštěný střídavý, řazení 6 | ks | 2 |  |  |  | 0 | 0
19 | 000000R0NS1 | Elektrické napojení 3f spotřebiče (varná deska) | ks | 5 |  |  |  | 0 | 0
20 | 000000R0NS2 | Elektrické napojení 1f spotřebiče (el. trouba) | ks | 5 |  |  |  | 0 | 0
21 | 741371011R01 | Montáž svítidel zářivkových se zapojením vodičů bytových nebo společenských místností stropních na závěsech | ks | 19 |  |  |  | 0 | 0
22 | 210292041R00 | Přezkoušení světel./zásuv. okruhu, úprava stávající instalace | ks | 19 |  |  |  | 0 | 0 | POL3_0
23 |  | Dodávka tras
24 | 345709975R | Kanál elektroinstalační plechový, 170x38mm, s dělící přepážkou, délka 2m | m | 18 |  | 0 |  |  |  | POL3_0
25 | 345709976R | Víko kanálu plechové, 170mm, délka 2m | m | 18 |  | 0 |  |  |  | POL1_0
26 | 345715367R | Krabice odbočná KO 125/1L | ks | 12 |  | 0
27 | 34571518R | Krabice univerzální z PH KU 68- 1901 | ks | 30 |  | 0 |  |  |  | POL3_0
28 | 345718065R | Hmoždinka HM8 s vrutem | ks | 150 |  | 0 |  |  |  | POL3_0
29 | 34572109R | Lišta vkládací z PVC 20x20 | m | 20 |  | 0 |  |  |  | POL1_0
30 | 34571051R | Trubka elektroinstal. ohebná 2323/LPE-1 d 22,9 m | m | 50 |  | 0
31 |  | Montáž tras
32 | 741111001 | Montáž systému podlahových kanálů se spojkami, ohyby a rohy a s nasunutím do krabic kanálů | m | 18 |  |  |  | 0 | 0
33 | 210 01-0003.R00 | Trubka ohebná pod omítku, vnější průměr 25 mm | ks | 50 |  |  |  | 0 | 0
34 | 210010301R00 | Krabice přístrojová KP, bez zapojení, kruhová | ks | 30 |  |  |  | 0 | 0 | POL1_0
35 | 210020309R00 | Žlab kabelový, podlahový, s víkem, s příslušenstvím | m | 18 |  |  |  | 0 | 0 | POL3_0
36 | 211010002R00 | Osazení hmoždinky do cihlového zdiva, HM 8 | ks | 150 |  |  |  | 0 | 0
37 |  | Dodávka kabeláže
38 | 34140966R | Vodič silový CY zelenožlutý 6,00 mm2 - drát | m | 80 |  | 0 |  |  |  | POL1_0
39 | 34111030R | Kabel silový s Cu jádrem 750 V CYKY 3 x 1,5 mm2 | m | 160 |  | 0 |  |  |  | POL1_0
40 | 34111090R | Kabel silový s Cu jádrem 750 V CYKY 5 x 1,5 mm2 | m | 0 |  | 0
41 | 34111036R | Kabel silový s Cu jádrem 750 V CYKY 3 x 2,5 mm2 | m | 250 |  | 0 |  |  |  | POL3_0
42 | 34111094R | Kabel silový s Cu jádrem 750 V CYKY 5 x 2,5 mm2 | m | 100 |  | 0 |  |  |  | POL3_0
43 | 34111098R | Kabel silový s Cu jádrem 750 V CYKY 5 x 4 mm2 | m | 10 |  | 0
44 |  | Montáž kabeláže
45 | 210800527R01 | Vodič nn a vn CY 6 mm2 uložený volně | m | 80 |  |  |  | 0 | 0
46 | 210810005R01 | Kabel CYKY-m 750 V 3 x 1,5 mm2 uložený ve zdi | m | 160 |  |  |  | 0 | 0
47 | 210810015R01 | Kabel CYKY-m 750 V 5 x 1,5 mm2 uložený ve zdi | m | 0 |  |  |  | 0 | 0
48 | 210810006R01 | Kabel CYKY-m 750 V 3 x 2,5 mm2 uložený ve zdi | m | 250 |  |  |  | 0 | 0
49 | 210810016R01 | Kabel CYKY-m 750 V 5 x 2,5 mm2 uložený ve zdi | m | 100 |  |  |  | 0 | 0
50 | 210810017R01 | Kabel CYKY-m 750 V 5 žil,4 až 25 mm2, uložený ve zdi | m | 10 |  |  |  | 0 | 0
51 | 650 14-1211.R00 | Ukončení vodiče v krabici + zapojení do 2,5 mm2 | ks | 160 |  |  |  | 0 | 0
52 | 650 14-1213.R00 | Ukončení vodiče v krabici + zapojení do 6 mm2 | ks | 10 |  |  |  | 0 | 0 | POL1_0
53 |  | Dodávka rozvaděče
54 | 35715101R | Rozvaděč RS-K1, vybavený dle výkresu D.1.4.3.5-6 + montáž | ks | 1 |  | 0 |  | 0 | 0 | POL3_0
55 | 358 22-0023.11R | Jistič do 3pólový charakter. B, 63A, 10kA | ks | 1 |  | 0 |  |  |  |  | POL3_0
56 |  | Montáž rozvaděče
57 | 210190002R00 | Montáž rozvodnic do zdi do váhy 50 kg | ks | 1 |  |  |  | 0 | 0 | POL1_0
58 | 650 06-1642.R00 | Montáž jističe modu. třípólového do 80 A - do patr.rozvaděče | ks | 1 |  |  |  | 0 | 0 |  | POL1_0
59 | 210100001R00 | Ukončení vodičů v rozvaděči + zapojení do 2,5 mm2 | ks | 140 |  |  |  | 0 | 0 | POL1_0
60 | 210100002R00 | Ukončení vodičů v rozvaděči + zapojení do 6 mm2 | ks | 12 |  |  |  | 0 | 0 | POL3_0
61 |  | Stavební přípomoce
62 | 460680022R00 | Průraz zdivem v cihlové zdi tloušťky 30 cm | ks | 4 |  |  |  | 0 | 0 | POL1_0
63 | 460680402RV1 | Vysekání kapsy 10x10x8cm pro krabice v cihlové zdi | ks | 14 |  |  |  | 0 | 0 | POL1_0
64 | 460680593RV1 | Vysekání drážky 5x7cm pro kabely v cihlové zdi | m | 50 |  |  |  | 0 | 0 | POL3_0
65 | 460710043RV1 | Zahození a omítnutí drážky 5x7cm | m | 150 |  |  |  | 0 | 0 | POL1_0
66 | 58541250R | Sádra stavební bilá 1 kg | kg | 40 |  |  |  | 0 | 0 | POL3_0
67 | 784 95-0030.RAA | Oprava maleb z malířských směsí oškrábání, umytí, vyhlazení, 2x malba | m2 | 80 |  |  |  | 0 | 0
68 | 460941311 | Vyplnění rýh vyplnění a omítnutí rýh v betonových podlahách a mazaninách hloubky do 5 cm a šířky do 5 cm | m | 100 |  |  |  | 0 | 0
69 | 971 10-0041.RA0 | Vybourání otvorů ve zdech | m2 | 2 |  |  |  | 0 | 0
70 | 974 05-1515.R00 | Frézování drážky do 50x50 mm, podlaha beton | m | 80 |  |  |  | 0 | 0
71 | 468113112 | Frézování drážek pro vodiče v podlahách z betonu, rozměru do 5x5 cm | m | 80 |  |  |  | 0 | 0