## IT vabavení
Technická specifikace dodávky a cenový výkaz dodávky | [8 empty] | Příloha č. 3 Zadávací dokumentace / Kupní smlouvy
S: |  | ZŠ KONEČNÁ 25, RYBÁŘE, KARLOVY VARY STAVEBNÍ ÚPRAVY UČEBNY CHEMIE A LABORATOŘE
Elektroinstalace slaboproud - IT vybavení
P.č. | Číslo položky | Název položky | MJ | Množství | Dodávka cena / MJ | Dodávka celk. | Dodávka cena / MJ | Montáž celk. | Celkem
Díl: | [5 empty] | 0 |  | 0 | 0
Dodávka komponent
62 | 000000R-IT01 | Aktivní prvek, Rack mounted 19“, 1U,24 (48) RJ-45 autosensing 10/100/1000 PoE+ porty,4 SFP nebo SFP+,podpora Stack – až 16 switchů,podpora pro Aruba AirWave Network Management,Podpora pro HPE Inteligent Management Center rozhraní CLI,Podpora SNMP IEEE802.3 Ethernet MIB, Repeater MIB,Podpora IEEE 802.3az,Podpora pro 802.1X local MAC Podpora pro IEEE 802.1p,Ochrana DoS, ARP protection, IP lockdown | ks | 1 | 0 | 0 |  |  | 0
63 | 000000R-IT02 | Pracovní Notebook - minimální požadavky: 4jádrový procesor (1.7GHz, TB 4.4GHz), 8GB RAM DDR4, disk 512GB SSD M.2 PCIe, 15.6" Full HD displej (1920x1080 bodů), grafika , bez mechaniky, Wi-Fi ax, Bluetooth 5.1, 4x USB (1x 2.0, 2x 3.0/3.1/3.2 Gen 1, 1x Type-C 3.1/3.2 Gen 1), čtečka paměťových karet, HDMI, podsvícená klávesnice, operační systém Windows 11 Pro | ks | 50 | 0 | 0 |  |  | 0
64 | 000000R-IT03 | Pracovní PC pro učitele - minimální požadavky: Osobní počítač podnikové třídy v kompaktní konstrukci Small Form Factor se širokými možnostmi správy a zabezpečení. 6jádrový procesor (3.1GHz, TB 4.5GHz), 8GB operační paměti DDR4, disk 256GB SSD M.2 PCIe, mechanika DVD±RW, grafická karta, USB (4x USB 2.0 a 4x USB 3.0/3.1/3.2 Gen 1), DisplayPort, HDMI, klávesnice a myš,Windows 11 Pro. + 22“ monitor s HD rozlišením 1680 x 1050, TN panel, pozorovací úhly 178°, odezva 5 ms, kontrast 4M:1, jas 250 cd/m2, pivot stojan s náklonem, antiglare sklo s tvrdostí H3, 16:10, konektory: HDMI, VGA, DP, USB HUB – 3x USB 3.0 a 2x USB 2. + Klávesnice + myš + reproduktory + web kamera | ks | 2 | 0 | 0 |  |  | 0
66 | 000000R-IT04 | Montáž komponent
67 | 000000R-IT05 | Napojení interaktivní tabule a nastavení s učitelským PC | ks | 2 |  |  | 0 | 0 | 0
68 | 000000R-IT06 | Instalace přenosného počítače, , OS, SW, síť. Nastavení | ks | 50 |  |  | 0 | 0 | 0
69 | 000000R-IT07 | Instalace stolního počítače, OS, SW, síť. Nastavení | ks | 2 |  |  | 0 | 0 | 0
70 | 000000R-IT08 | Instalace aktivního prvku, OS, SW, síť. Nastavení | ks | 1 |  |  | 0 | 0 | 0
71 | 000000R-IT09 | Interaktivní tabule - Rozměr tabule s křídly 127 x 391 cm (16 : 10), s možností až 20 dotekových bodů. Multi dotekové ovládání tabule umožňuje práci více uživatelů a to použitím doteku prstem, perem, popisovačem či jiným vhodným nástrojem. Všechny doteky umožňují simultánní práci více uživatelů. Součástí tabule jsou dvě postranní keramické tabule - křídla. Keramický povrch všech tří ploch umožňuje až dvacetiletou garanci na poškrábání a lze jej stírat běžnou stěrkou standardního popisovače keramických tabulí. USB napájení. Pro tabuli je možno dokoupit interaktivní software napsaný v programovacím jazyce, tzn. je nezávislý na operačním systému, vyžaduje pouze webový prohlížeč a připojení k internetu - není součástí. Parametry v toleranci +/-5%. | ks | 2 | 0 | 0 |  |  | 0
72 | 000000R-IT10 | Software umožňující v reálném čase pomocí interaktivního pera nebo prstů procházení výukových materiálů, vkládání poznámek, výběr, posunování, kreslení a mazání, ukládání a manipulaci s promítaným obsahem z počítače. Obsahuje dále možnost vytváření a ukládání samostatných výukových materiálů v režimu bílé tabule. Zcela nahrazuje používání fixů na dotykových interaktivních tabulích. Požaduje se rychlé spuštění softwaru na pozadí. | ks | 2 | 0 | 0 |  |  | 0
73 | 000000R-IT11 | Tabulový pojezd - Pružinový vertikální pojezd skrytý za plochou tabule, zvedací mechanismus v rozsahu alespoň 40 cm s nastavením síly zdvihu jednoduchým otočením stavitelné matice. Rozsah nosnosti zdvihu 20 až 130kg. Kovová konstrukce upravena vypalovací práškovou barvou dle vzorníku RAL. Možnost uchycení na zeď. Parametry v toleranci +/-5%. + Montáž pružinového pojezdu, fixace na zeď učebny. | ks | 2 | 0 | 0 |  |  | 0
74 | 000000R-IT12 | Otočná konzola projektoru pro ultrakrátkou projekci | ks | 2 | 0 | 0 |  |  | 0
75 | 000000R-IT13 | Montáž pružinového pojezdu, fixace na zeď učebny | ks | 2 |  |  | 0 | 0 | 0
76 | 000000R-IT14 | Montáž interaktivní tabule na pružinový pojezd, seřízení tuhosti | ks | 2 |  |  | 0 | 0 | 0
77 | 000000R-IT15 | Dataprojektor s ultrakrátkou projekční vzdáleností | ks | 2 | 0 | 0 |  |  | 0
78 | 000000R-IT16 | Rozbočovač signálu -HDMI | ks | 2 | 0 | 0 |  |  | 0
79 | 000000R-IT17 | Kabeláž pro stěnové vedení - HDMI, USB, CYKY, 3x2,5mm pro 230V | ks | 2 | 0 | 0 |  |  | 0
80 | 000000R-IT18 | Průběžná kabelová lišta | ks | 2 | 0 | 0 |  |  | 0
81 | 000000R-IT19 | Drobný instalační materiál - konektory Canon, svorky, přichytky | ks | 2 | 0 | 0 |  |  | 0
82 | 000000R-IT20 | Implementace a zavedení programu, připojení k PC systému | ks | 2 |  |  | 0 | 0 | 0
83 | 000000R-IT21 | Dotované školení - seznámení uživatele se zařízením int.tabule v rozsahu základní obsluhy a využítí SW | ks | 2 |  |  | 0 | 0 | 0
84 | 000000R-IT22 | Montáž DTP a IT, seřízení projekce | ks | 2 |  |  | 0 | 0 | 0
85 | 000000R-IT23 | Ozvučení systém | ks
86 | 000000R-IT24 | Pár aktivní reproduktory pro ozvučení - systém hudební výkon 2x45w | ks | 2 | 0 | 0 |  |  | 0
87 | 000000R-IT25 | Držák/kovová konzola pro uchycení reproduktoru, možnost směrování | ks | 4 | 0 | 0 |  |  | 0
88 | 000000R-IT26 | Instalace reproduktorů vč. držáků a kabeláží pro napojení reprosoustavy | ks | 2 |  |  | 0 | 0 | 0