## IT vybavení
Technická specifikace dodávky a cenový výkaz dodávky | [8 empty] | Příloha č. 3 Zadávací dokumentace / Kupní smlouvy
S: |  | ZŠ TRUHLÁŘSKÁ 19, UL. ŠKOLNÍ, KARLOVY VARY STAVEBNÍ ÚPRAVY KUCHYŇKY
Elektroinstalace slaboproud - IT vybavení
P.č. | Číslo položky | Název položky | MJ | Množství | Dodávka cena / MJ | Dodávka celk. | Montáž cena / MJ | Montáž celk. | Celkem
Díl: | [5 empty] | 0 |  | 0 | 0
Dodávka komponent
48 | 000000R-IT01 | Pracovní PC pro učitele - minimální požadavky: Osobní pracovní počítač s procesor o min výkonu 12 879 CPU Mark, min. 8GB operační paměti DDR4, disk min 512GB SSD M.2 PCIe, doplněná mechanika DVD±RW, grafická karta v procesoru, GLAN, Bluetooth 5.0, HDMI, min 6x USB (3.0, 2.0), DisplayPort, HDMI, operační systém již užívaný na škole (Windows 11 Pro) + monitor 23,8“s Full HD rozlišením, 16:9, doba odezvy min 4ms, frek 75Hz, jas min. 250 cd/m2 + CZ Klávesnice + myš + reproduktory + web kamera | ks | 1 | 0 | 0 |  |  | 0
49 | 000000R-IT02 | Montáž komponent
50 | 000000R-IT03 | Napojení interaktivní tabule a nastavení s učitelským PC | ks | 2 |  |  | 0 | 0 | 0
51 | 000000R-IT04 | Instalace stolního počítače, OS, SW, síť. Nastavení | ks | 2 |  |  | 0 | 0 | 0
52 | 000000R-IT05 | Dodávka komponent - Tabule
53 | 000000R-IT06 | Rozměr tabule 117 x 188 cm (16 : 10), s možností až 20 dotekových bodů. Multi dotekové ovládání tabule umožňuje práci více uživatelů a to použitím doteku prstem, perem, popisovačem či jiným vhodným nástrojem. Všechny doteky umožňují simultánní práci více uživatelů. Keramický povrch ploch umožňuje až dvacetiletou garanci na poškrábání a lze jej stírat běžnou stěrkou standardního popisovače keramických tabulí. USB napájení. Pro tabuli je možno dokoupit interaktivní software napsaný v programovacím jazyce, tzn. je nezávislý na operačním systému, vyžaduje pouze webový prohlížeč a připojení k internetu - není součástí. Parametry v toleranci +/-5%. | ks | 1 | 0 | 0 |  |  | 0
54 | 000000R-IT07 | Software umožňující v reálném čase pomocí interaktivního pera nebo prstů procházení výukových materiálů, vkládání poznámek, výběr, posunování, kreslení a mazání, ukládání a manipulaci s promítaným obsahem z počítače. Obsahuje dále možnost vytváření a ukládání samostatných výukových materiálů v režimu bílé tabule. Zcela nahrazuje používání fixů na dotykových interaktivních tabulích. Požaduje se rychlé spuštění softwaru na pozadí. | ks | 1 | 0 | 0 |  |  | 0
55 | 000000R-IT08 | Otočná konzola projektoru pro ultrakrátkou projekci | ks | 1 | 0 | 0 |  |  | 0
56 | 000000R-IT09 | Montáž interaktivní tabule | ks | 1 |  |  | 0 | 0 | 0
57 | 000000R-IT10 | DTP s ultrakrátkou projekční vzdáleností | ks | 1 | 0 | 0 |  |  | 0
58 | 000000R-IT11 | Rozbočovač signálu - HDMI | ks | 1 | 0 | 0 |  |  | 0
59 | 000000R-IT12 | Kabeláž pro stěnové vedení - HDMI, USB, CYKY, 3x2,5mm pro 230V | ks | 1 | 0 | 0 |  |  | 0
60 | 000000R-IT13 | Průběžná kabelová lišta | ks | 1 | 0 | 0 |  |  | 0
61 | 000000R-IT14 | Drobný instalační materiál - konektory , svorky, přichytky | ks | 1 | 0 | 0 |  |  | 0
62 | 000000R-IT15 | Implementace a zavedení programu, připojení k PC systému | ks | 1 |  |  | 0 | 0 | 0
63 | 000000R-IT16 | Montáž DTP a IT, seřízení projekce | ks | 1 |  |  | 0 | 0 | 0
64 | 000000R-IT17 | Ozvučení systém | ks
65 | 000000R-IT18 | Pár aktivní reproduktory pro ozvučení - systém hudební výkon 2x45w | ks | 1 | 0 | 0 |  |  | 0
66 | 000000R-IT19 | Držák/kovová konzola pro uchycení reproduktoru, možnost směrování | ks | 2 | 0 | 0 |  |  | 0
67 | 000000R-IT20 | Instalace reproduktorů vč. držáků a kabeláží pro napojení reprosoustavy | ks | 1 |  |  | 0 | 0 | 0
| Poznámka: | Z důvodů přihlášení do domény, tj. do firemní sítě s doménou, podpory dlouhé řady technologií pro vzdálenou správu, možnosti vzdáleného připojení, šifrování disku a kompatibility, kdy stávající počítačové vybavení využívá operační systém Windows, je tento operační systém navržen u nově dodávaného počítačového vybavení. V tomto případě není možno nabídnout rovnocenné řešení.