## Rekapitulace stavby
Export Komplet | [27 empty] | 2.0 | ZAMOK |  |  |  |  | False | False | {574c4055-45d8-45a3-8776-d1dc0192d4bb}
[33 empty] | 0,01 | 21
[33 empty] | 0,01 | 15
|  | REKAPITULACE STAVBY | [17 empty] | v --- níže se nacházejí doplnkové a pomocné údaje k sestavám --- v | [11 empty] | Návod na vyplnění | 0,001
|  | Kód: |  |  |  |  | 14z015_1 | [24 empty] | Měnit lze pouze buňky se žlutým podbarvením! 1) na prvním listu Rekapitulace stavby vyplňte v sestavě a) Souhrnný list - údaje o Uchazeči (přenesou se do ostatních sestav i v jiných listech) b) Rekapitulace objektů - potřebné Ostatní náklady 2) na vybraných listech vyplňte v sestavě a) Krycí list - údaje o Uchazeči, pokud se liší od údajů o Uchazeči na Souhrnném listu (údaje se přenesou do ostatních sestav v daném listu) b) Rekapitulace rozpočtu - potřebné Ostatní náklady c) Celkové náklady za stavbu - ceny u položek - množství, pokud má žluté podbarvení - a v případě potřeby poznámku (ta je ve skrytém sloupci) | 0,01
|  | Stavba: |  |  |  |  | ZŠ a ZUŠ Šmeralova - půdní vestavba, Karlovy Vary | [25 empty] | 0,1
|  | KSO: | [13 empty] | CC-CZ: | [16 empty] | 1
|  | Místo: |  |  |  |  | K. Vary, Šmeralova 15 | [8 empty] | Datum: |  | 16. 6. 2022 | [14 empty] | 10
100
|  | Zadavatel: | [13 empty] | IČ: | [16 empty] | 0,1
|  |  | Statutární město Karlovy Vary | [12 empty] | DIČ: | [16 empty] | 0,1
0,1
|  | Uchazeč: | [13 empty] | IČ: |  | Vyplň údaj | [14 empty] | 0,1
|  |  | Vyplň údaj | [12 empty] | DIČ: |  | Vyplň údaj | [14 empty] | 0,1
False
|  | Projektant: | [13 empty] | IČ: |  | 15725138 | [14 empty] | False
|  |  | Projektová kancelář PS, Oto Szakoš | [12 empty] | DIČ: | [16 empty] | False
0,01
|  | Zpracovatel: | [13 empty] | IČ: |  | 66373611 | [14 empty] | 0,01
[16 empty] | DIČ: | [16 empty] | True
Poznámka:
|  | Cena bez DPH | [13 empty] | 0
[8 empty] | Sazba daně |  |  | Základ daně |  |  |  |  | Výše daně
|  | DPH |  | základní |  |  |  | 21% |  |  | 0 |  |  |  |  | 0
|  |  |  | snížená |  |  |  | 15% |  |  | 0 |  |  |  |  | 0
|  |  |  | zákl. přenesená |  |  |  | 21% |  |  | 0 |  |  |  |  | 0
|  |  |  | sníž. přenesená |  |  |  | 15% |  |  | 0 |  |  |  |  | 0
|  |  |  | nulová |  |  |  | 0% |  |  | 0 |  |  |  |  | 0
|  | Cena s DPH | [6 empty] | v |  |  | CZK |  |  |  | 0
|  | Projektant | [11 empty] | Zpracovatel
|  | Datum a podpis: | [7 empty] | Razítko |  |  |  | Datum a podpis: |  |  | Razítko
|  | Objednavatel | [11 empty] | Uchazeč
|  | Datum a podpis: | [7 empty] | Razítko |  |  |  | Datum a podpis: |  |  | Razítko
REKAPITULACE OBJEKTŮ STAVBY A SOUPISŮ PRACÍ
| Kód: | [6 empty] | 14z015_1
| Stavba: | [6 empty] | ZŠ a ZUŠ Šmeralova - půdní vestavba, Karlovy Vary
| Místo: | [6 empty] | K. Vary, Šmeralova 15 | [6 empty] | Datum: |  | 16. 6. 2022
| Zadavatel: | [6 empty] | Statutární město Karlovy Vary | [6 empty] | Projektant: |  | Projektová kancelář PS, Oto Szakoš |  |  | Informatívní údaje z listů zakázek
| Uchazeč: | [13 empty] | Zpracovatel:
| Kód |  |  |  | Popis | [7 empty] | Cena bez DPH [CZK] |  |  |  |  | Cena s DPH [CZK] | Typ | z toho Ostat. náklady [CZK] | DPH [CZK] | Normohodiny [h] | DPH základní [CZK] | DPH snížená [CZK] | DPH základní přenesená [CZK] | DPH snížená přenesená [CZK] | Základna DPH základní | Základna DPH snížená | Základna DPH zákl. přenesená | Základna DPH sníž. přenesená | Základna DPH nulová
| Náklady z rozpočtů | [11 empty] | 0 |  |  |  |  | 0 |  | 0 | 0 | 0 | 0 | 0 | 0 | 0 | 0 | 0 | 0 | 0 | 0 |  | D | 0 | ###NOIMPORT### | IMPORT | {574c4055-45d8-45a3-8776-d1dc0192d4bb} | {00000000-0000-0000-0000-000000000000}
|  | D.1.1 |  |  |  | Architektonicko - stavební řešení | [6 empty] | 0 |  |  |  |  | 0 | STA | 0 | 0 | 0 | 0 | 0 | 0 | 0 | 0 | 0 | 0 | 0 | 0 |  | D | 1 | ###NOIMPORT### | IMPORT | {97f3aa44-30ad-4437-95b2-3aebdaf5a06a} | {574c4055-45d8-45a3-8776-d1dc0192d4bb} | 2
/ |  |  | D.1.1.1. |  |  |  | Půdní vestavba | [5 empty] | 0 |  |  |  |  | 0 | Soupis | 0 | 0 | 0 | 0 | 0 | 0 | 0 | 0 | 0 | 0 | 0 | 0 |  |  | 2 |  | IMPORT | {ad4f349f-6cc6-4f13-8ae2-d51fa112a9e6} | {97f3aa44-30ad-4437-95b2-3aebdaf5a06a}
|  | D.1.4 |  |  |  | Technika prostředí staveb | [6 empty] | 0 |  |  |  |  | 0 | STA | 0 | 0 | 0 | 0 | 0 | 0 | 0 | 0 | 0 | 0 | 0 | 0 |  | D | 1 | ###NOIMPORT### | IMPORT | {a3d55c17-bc49-4317-bc11-914720be821d} | {574c4055-45d8-45a3-8776-d1dc0192d4bb} | 2
/ |  |  | D.1.4.1a2 |  |  |  | Kanalizace a vodovod | [5 empty] | 0 |  |  |  |  | 0 | Soupis | 0 | 0 | 0 | 0 | 0 | 0 | 0 | 0 | 0 | 0 | 0 | 0 |  |  | 2 |  | IMPORT | {dbd52b79-49ff-47e3-a898-b2cabdc44db0} | {a3d55c17-bc49-4317-bc11-914720be821d}
/ |  |  | D.1.4.3 |  |  |  | Ústřední vytápění | [5 empty] | 0 |  |  |  |  | 0 | Soupis | 0 | 0 | 0 | 0 | 0 | 0 | 0 | 0 | 0 | 0 | 0 | 0 |  |  | 2 |  | IMPORT | {0e6cc97e-f7ae-4f48-92f2-d22a840d188d} | {a3d55c17-bc49-4317-bc11-914720be821d}
|  |  | D.1.4.4 |  |  |  | Vzduchotechnika | [5 empty] | 0 |  |  |  |  | 0 | Soupis | 0 | 0 | 0 | 0 | 0 | 0 | 0 | 0 | 0 | 0 | 0 | 0 |  | D | 2 | ###NOIMPORT### | IMPORT | {149455ec-76f5-482b-9a5a-579978274ab3} | {a3d55c17-bc49-4317-bc11-914720be821d}
/ |  |  |  | 01 |  |  |  | VZT Zař. č. 1 |  |  |  |  | 0 |  |  |  |  | 0 | Soupis | 0 | 0 | 0 | 0 | 0 | 0 | 0 | 0 | 0 | 0 | 0 | 0 |  |  | 3 |  | IMPORT | {609d4b0e-9d03-4e1b-9f55-cb7e051a7cf6} | {149455ec-76f5-482b-9a5a-579978274ab3}
/ |  |  |  | 02 |  |  |  | VZT Zař. č. 2 |  |  |  |  | 0 |  |  |  |  | 0 | Soupis | 0 | 0 | 0 | 0 | 0 | 0 | 0 | 0 | 0 | 0 | 0 | 0 |  |  | 3 |  | IMPORT | {c32b798a-8020-474b-8db3-54d3eee6a9d1} | {149455ec-76f5-482b-9a5a-579978274ab3}
/ |  |  |  | 03 |  |  |  | VZT Zař. č. 3 |  |  |  |  | 0 |  |  |  |  | 0 | Soupis | 0 | 0 | 0 | 0 | 0 | 0 | 0 | 0 | 0 | 0 | 0 | 0 |  |  | 3 |  | IMPORT | {a8300f84-a75c-4595-8a6a-d01a5de081a3} | {149455ec-76f5-482b-9a5a-579978274ab3}
/ |  |  | D.1.4.5 |  |  |  | Silnoproudá el. instalace | [5 empty] | 0 |  |  |  |  | 0 | Soupis | 0 | 0 | 0 | 0 | 0 | 0 | 0 | 0 | 0 | 0 | 0 | 0 |  |  | 2 |  | IMPORT | {3664c679-956c-4075-abf9-de988f73a421} | {a3d55c17-bc49-4317-bc11-914720be821d}
/ |  |  | D.1.4.6-1A |  |  |  | Elektronické komunikace - Dodávky stavby | [5 empty] | 0 |  |  |  |  | 0 | Soupis | 0 | 0 | 0 | 0 | 0 | 0 | 0 | 0 | 0 | 0 | 0 | 0 |  |  | 2 |  | IMPORT | {0b3243ad-afb0-4649-a7d7-ab62593204db} | {a3d55c17-bc49-4317-bc11-914720be821d}
/ |  | VON |  |  |  | Vedlejší a ostatní náklady | [6 empty] | 0 |  |  |  |  | 0 | VON | 0 | 0 | 0 | 0 | 0 | 0 | 0 | 0 | 0 | 0 | 0 | 0 |  |  | 1 |  | IMPORT | {ac59e8e0-c311-4399-9a4f-b574b48687c4} | {574c4055-45d8-45a3-8776-d1dc0192d4bb} | 2

## D.1.1.1. - Půdní vestavba
{ad4f349f-6cc6-4f13-8ae2-d51fa112a9e6}
2
| KRYCÍ LIST SOUPISU PRACÍ | [7 empty] | v --- níže se nacházejí doplnkové a pomocné údaje k sestavám --- v | [8 empty] | False
Stavba:
ZŠ a ZUŠ Šmeralova - půdní vestavba, Karlovy Vary
Objekt:
D.1.1 - Architektonicko - stavební řešení
Soupis:
D.1.1.1. - Půdní vestavba
| KSO: |  |  |  |  | CC-CZ:
| Místo: |  | K. Vary, Šmeralova 15 |  |  | Datum: | 16. 6. 2022
| Zadavatel: |  |  |  |  | IČ:
|  | Statutární město Karlovy Vary |  |  |  | DIČ:
| Uchazeč: |  |  |  |  | IČ: | Vyplň údaj
|  | Vyplň údaj |  |  |  | DIČ: | Vyplň údaj
| Projektant: |  |  |  |  | IČ: | 15725138
|  | Projektová kancelář PS, Oto Szakoš |  |  |  | DIČ:
| Zpracovatel: |  |  |  |  | IČ: | 66373611
|  | Daniela Hahnová |  |  |  | DIČ:
Poznámka:
| Cena bez DPH | [5 empty] | 0
|  |  | Základ daně |  |  | Sazba daně | Výše daně
| DPH | základní | 0 |  |  | 21% | 0
|  | snížená | 0 |  |  | 15% | 0
|  | zákl. přenesená | 0 |  |  | 21% | 0
|  | sníž. přenesená | 0 |  |  | 15% | 0
|  | nulová | 0 |  |  | 0% | 0
| Cena s DPH |  |  | v | CZK |  | 0
| Projektant |  |  | Zpracovatel
| Datum a podpis: |  | Razítko | Datum a podpis: |  |  | Razítko
| Objednavatel |  |  | Uchazeč
| Datum a podpis: |  | Razítko | Datum a podpis: |  |  | Razítko
REKAPITULACE ČLENĚNÍ SOUPISU PRACÍ
Stavba:
ZŠ a ZUŠ Šmeralova - půdní vestavba, Karlovy Vary
Objekt:
D.1.1 - Architektonicko - stavební řešení
Soupis:
D.1.1.1. - Půdní vestavba
Místo: |  |  | K. Vary, Šmeralova 15 |  |  | Datum: | 16. 6. 2022
Zadavatel: |  |  | Statutární město Karlovy Vary |  |  | Projektant: | Projektová kancelář PS, Oto Szakoš
Uchazeč: |  |  | Vyplň údaj |  |  | Zpracovatel: | Daniela Hahnová
Kód dílu - Popis | [6 empty] | Cena celkem [CZK]
Náklady ze soupisu prací | [6 empty] | 0 | [11 empty] | -1
| HSV - Práce a dodávky HSV | [5 empty] | 0
| 3 - Svislé a kompletní konstrukce | [5 empty] | 0
| 4 - Vodorovné konstrukce | [5 empty] | 0
| 6 - Úpravy povrchů, podlahy a osazování výplní | [5 empty] | 0
| 61 - Úprava povrchů vnitřní | [5 empty] | 0
| 63 - Podlahy a podlahové konstrukce | [5 empty] | 0
| 64 - Osazování výplní otvorů | [5 empty] | 0
| 9 - Ostatní konstrukce a práce-bourání | [5 empty] | 0
| 94 - Lešení a stavební výtahy | [5 empty] | 0
| 95 - Různé dokončovací konstrukce a práce pozemních staveb | [5 empty] | 0
| 96 - Bourání konstrukcí | [5 empty] | 0
| 997 - Přesun sutě | [5 empty] | 0
| 99 - Přesun hmot | [5 empty] | 0
| PSV - Práce a dodávky PSV | [5 empty] | 0
| 713 - Izolace tepelné | [5 empty] | 0
| 725 - Zdravotechnika - zařizovací předměty | [5 empty] | 0
| 762 - Konstrukce tesařské | [5 empty] | 0
| 763 - Konstrukce montované z desek, dílců a panelů | [5 empty] | 0
| 764 - Konstrukce klempířské | [5 empty] | 0
| 766 - Konstrukce truhlářské | [5 empty] | 0
| 767 - Konstrukce zámečnické | [5 empty] | 0
| 771 - Podlahy z dlaždic | [5 empty] | 0
| 776 - Podlahy povlakové | [5 empty] | 0
| 781 - Dokončovací práce - obklady keramické | [5 empty] | 0
| 783 - Dokončovací práce - nátěry | [5 empty] | 0
| 784 - Dokončovací práce - malby | [5 empty] | 0
SOUPIS PRACÍ
Stavba:
ZŠ a ZUŠ Šmeralova - půdní vestavba, Karlovy Vary
Objekt:
D.1.1 - Architektonicko - stavební řešení
Soupis:
D.1.1.1. - Půdní vestavba
Místo: |  |  | K. Vary, Šmeralova 15 |  |  | Datum: | 16. 6. 2022
Zadavatel: |  |  | Statutární město Karlovy Vary |  |  | Projektant: | Projektová kancelář PS, Oto Szakoš
Uchazeč: |  |  | Vyplň údaj |  |  | Zpracovatel: | Daniela Hahnová
PČ | Typ | Kód | Popis | MJ | Množství | J.cena [CZK] | Cena celkem [CZK] | Cenová soustava |  | DPH | J. Nh [h] | Nh celkem [h] | J. hmotnost [t] | Hmotnost celkem [t] | J. suť [t] | Suť Celkem [t]
Náklady soupisu celkem | [6 empty] | 0 |  |  |  |  | 0 |  | 294.3016 |  | 112.5478 |  | D | -1 | [10 empty] | 0
| D | HSV | Práce a dodávky HSV |  |  |  | 0 |  |  |  |  | 0 |  | 212.8984 |  | 112.5478 | 1 | D | 0 |  |  |  | ROZPOCET | [6 empty] | 0
| D | 3 | Svislé a kompletní konstrukce |  |  |  | 0 |  |  |  |  | 0 |  | 36.1319 |  | 0 | 1 | D | 1 |  |  |  | ROZPOCET | [6 empty] | 0
1 | K | 342272245 | Příčka z pórobetonových hladkých tvárnic na tenkovrstvou maltu tl 150 mm | m2 | 19.978 |  | 0 | CS ÚRS 2023 01 |  | základní |  | 0 | 0.07921 | 1.5825 | 0 | 0 | 4 | K | 2 |  |  |  | ROZPOCET | 0 | 0 | 0 | 0 | 0 | 1 | 0 | 4 | 1544707394
| VV |  | 2.pp - požární předěl | [14 empty] | VV | 2 | 1 | True | 0 | ROZPOCET
| VV |  | 1,625*2,8-1*2,0 |  | 2.55 | [12 empty] | VV | 2 | 2 | True | 0 | ROZPOCET
| VV |  | 1.np zazdívka | [14 empty] | VV | 2 | 1 | True | 0 | ROZPOCET
| VV |  | 1,2*2,25 |  | 2.7 | [12 empty] | VV | 2 | 2 | True | 0 | ROZPOCET
| VV |  | požární předěl | [14 empty] | VV | 2 | 1 | True | 0 | ROZPOCET
| VV |  | 2,38*4,25-1,8*2 |  | 6.515 | [12 empty] | VV | 2 | 2 | True | 0 | ROZPOCET
| VV |  | 2.np zazdívka | [14 empty] | VV | 2 | 1 | True | 0 | ROZPOCET
| VV |  | 1,2*1,97 |  | 2.364 | [12 empty] | VV | 2 | 2 | True | 0 | ROZPOCET
| VV |  | požární předěl | [14 empty] | VV | 2 | 1 | True | 0 | ROZPOCET
| VV |  | 2,38*3,97-1,8*2 |  | 5.8486 | [12 empty] | VV | 2 | 2 | True | 0 | ROZPOCET
2 | K | 317941121 | Osazování ocelových válcovaných nosníků na zdivu I, IE, U, UE nebo L do č. 12 nebo výšky do 120 mm | t | 0.091 |  | 0 | CS ÚRS 2023 01 |  | základní |  | 0 | 0.01954 | 0.0017781 | 0 | 0 | 4 | K | 2 |  |  |  | ROZPOCET | 0 | 0 | 0 | 0 | 0 | 1 | 0 | 4 | 776142903
| VV |  | 2.pp - požární předěl 2xL 50/50/4 dl. 1200 | [14 empty] | VV | 2 | 1 | True | 0 | ROZPOCET
| VV |  | 1,2*2*3,06*0,001 |  | 0.007344 | [12 empty] | VV | 2 | 2 | True | 0 | ROZPOCET
| VV |  | 1.np - požární předěl 2xL 100/100/5 dl. 2,25 | [14 empty] | VV | 2 | 1 | True | 0 | ROZPOCET
| VV |  | 2,25*2*9,26*0,001 |  | 0.04167 | [12 empty] | VV | 2 | 2 | True | 0 | ROZPOCET
| VV |  | 2.np - požární předěl 2xL 100/100/5 dl. 2,25 | [14 empty] | VV | 2 | 1 | True | 0 | ROZPOCET
| VV |  | 2,25*2*9,26*0,001 |  | 0.04167 | [12 empty] | VV | 2 | 2 | True | 0 | ROZPOCET
3 | M | 13011064 | úhelník ocelový rovnostranný jakost S235JR (11 375) 50x50x4mm | t | 0.1 |  | 0 | CS ÚRS 2023 01 |  | základní |  | 0 | 1 | 0.1 | 0 | 0 | 8 | M | 2 |  |  |  | ROZPOCET | 0 | 0 | 0 | 0 | 0 | 1 | 0 | 4 | -1351367972
| VV |  | 2.pp - požární předěl 2xL 50/50/4 dl. 1200 | [14 empty] | VV | 2 | 1 | True | 0 | ROZPOCET
| VV |  | 1,2*2*3,06*0,001*1,1 |  | 0.0080784 | [12 empty] | VV | 2 | 2 | True | 0 | ROZPOCET
| VV |  | 1.np - požární předěl 2xL 100/100/5 dl. 2,25 | [14 empty] | VV | 2 | 1 | True | 0 | ROZPOCET
| VV |  | 2,25*2*9,26*0,001*1,1 |  | 0.045837 | [12 empty] | VV | 2 | 2 | True | 0 | ROZPOCET
| VV |  | 2.np - požární předěl 2xL 100/100/5 dl. 2,25 | [14 empty] | VV | 2 | 1 | True | 0 | ROZPOCET
| VV |  | 2,25*2*9,26*0,001*1,1 |  | 0.045837 | [12 empty] | VV | 2 | 2 | True | 0 | ROZPOCET
4 | K | 331231118 | Zdivo pilířů z cihel dl 290 mm pevnosti P 7,5 až 15 na MC 15 | m3 | 6.347 |  | 0 | CS ÚRS 2023 01 |  | základní |  | 0 | 1.9204 | 12.1889 | 0 | 0 | 4 | K | 2 |  |  |  | ROZPOCET | 0 | 0 | 0 | 0 | 0 | 1 | 0 | 4 | 1565913423
| VV |  | 4.np pilířky pod I nosníky stropu | [14 empty] | VV | 2 | 1 | True | 0 | ROZPOCET
| VV |  | 0,6*(0,3*0,45*(4+4+7)+0,75*0,45*(1+3)+0,3*0,3*4+0,6*0,3*8+0,45*0,45*2+0,45*0,6*(2+1)+0,75*0,6*2+0,9*0,45+0,385*0,45) |  | 4.721 | [12 empty] | VV | 2 | 2 | True | 0 | ROZPOCET
| VV |  | 4.np - pilíře pro nosníky výměn | [14 empty] | VV | 2 | 1 | True | 0 | ROZPOCET
| VV |  | 2,5*(0,3*0,75+0,3*0,6+0,11*0,3+0,25*0,25+0,3*0,5) |  | 1.6262 | [12 empty] | VV | 2 | 2 | True | 0 | ROZPOCET
5 | K | 311231118 | Zdivo nosné z cihel dl 290 mm P7 až 15 na MC 15 | m3 | 2.393 |  | 0 | CS ÚRS 2023 01 |  | základní |  | 0 | 1.8097 | 4.3307 | 0 | 0 | 4 | K | 2 |  |  |  | ROZPOCET | 0 | 0 | 0 | 0 | 0 | 1 | 0 | 4 | 613474588
| VV |  | 4.np - dozdívky okolo schodiště pod I nosníky | [14 empty] | VV | 2 | 1 | True | 0 | ROZPOCET
| VV |  | 0,6*(3,5*0,3*2+(3,196+1,3+0,3)*0,3) |  | 2.1233 | [12 empty] | VV | 2 | 2 | True | 0 | ROZPOCET
| VV |  | 0,6*0,15*3 |  | 0.27 | [12 empty] | VV | 2 | 2 | True | 0 | ROZPOCET
6 | K | 342272215 | Příčka z pórobetonových hladkých tvárnic na tenkovrstvou maltu tl 75 mm | m2 | 0.81 |  | 0 | CS ÚRS 2023 01 |  | základní |  | 0 | 0.0525 | 0.042525 | 0 | 0 | 4 | K | 2 |  |  |  | ROZPOCET | 0 | 0 | 0 | 0 | 0 | 1 | 0 | 4 | -1904405866
| VV |  | "4.np - obezdívka sloupku " 0,3*2,7 |  | 0.81 | [12 empty] | VV | 2 | 2 | True | 0 | ROZPOCET
7 | K | 342272245 | Příčka z pórobetonových hladkých tvárnic na tenkovrstvou maltu tl 150 mm | m2 | 151.054 |  | 0 | CS ÚRS 2023 01 |  | základní |  | 0 | 0.07921 | 11.965 | 0 | 0 | 4 | K | 2 |  |  |  | ROZPOCET | 0 | 0 | 0 | 0 | 0 | 1 | 0 | 4 | 472790084
| VV |  | 4.np | [14 empty] | VV | 2 | 1 | True | 0 | ROZPOCET
| VV |  | (5,0+2,55+15,0+9,4+5,4+5,5+1,6+5,55+4,32)*2,7 |  | 146.664 | [12 empty] | VV | 2 | 2 | True | 0 | ROZPOCET
| VV |  | 5,5*1,1+2,4*(1,0+2,7)/2+3,5*(0,7+2,7)/2*2 |  | 22.39 | [12 empty] | VV | 2 | 2 | True | 0 | ROZPOCET
| VV |  | odpočet dveří | [14 empty] | VV | 2 | 1 | True | 0 | ROZPOCET
| VV |  | -(0,9*2,0*10) |  | -18 | [12 empty] | VV | 2 | 2 | True | 0 | ROZPOCET
8 | K | 317142442 | Překlad nenosný pórobetonový š 150 mm v do 250 mm na tenkovrstvou maltu dl přes 1000 do 1250 mm | kus | 10 |  | 0 | CS ÚRS 2023 01 |  | základní |  | 0 | 0.03963 | 0.3963 | 0 | 0 | 4 | K | 2 |  |  |  | ROZPOCET | 0 | 0 | 0 | 0 | 0 | 1 | 0 | 4 | 1923640115
| VV |  | 4.np dveře v příčkách zděných | [14 empty] | VV | 2 | 1 | True | 0 | ROZPOCET
| VV |  | 10 |  | 10 | [12 empty] | VV | 2 | 2 | True | 0 | ROZPOCET
9 | K | 311272111 | Zdivo z pórobetonových tvárnic hladkých do P2 do 450 kg/m3 na tenkovrstvou maltu tl 250 mm | m2 | 29.695 |  | 0 | CS ÚRS 2023 01 |  | základní |  | 0 | 0.18249 | 5.419 | 0 | 0 | 4 | K | 2 |  |  |  | ROZPOCET | 0 | 0 | 0 | 0 | 0 | 1 | 0 | 4 | 2031909342
| VV |  | 4.np PO zeď u schodiště mč 4.01 | [14 empty] | VV | 2 | 1 | True | 0 | ROZPOCET
| VV |  | 2,7*(3,55+6,5)+3,6*(0,5+2,7)/2 |  | 32.895 | [12 empty] | VV | 2 | 2 | True | 0 | ROZPOCET
| VV |  | odpočet dveří | [14 empty] | VV | 2 | 1 | True | 0 | ROZPOCET
| VV |  | -(1,6*2,0) |  | -3.2 | [12 empty] | VV | 2 | 2 | True | 0 | ROZPOCET
10 | K | 317143443 | Překlad nosný z pórobetonu ve zdech tl 250 mm dl přes 1500 do 1800 mm | kus | 1 |  | 0 | CS ÚRS 2023 01 |  | základní |  | 0 | 0.09126 | 0.09126 | 0 | 0 | 4 | K | 2 |  |  |  | ROZPOCET | 0 | 0 | 0 | 0 | 0 | 1 | 0 | 4 | 703618779
| VV |  | 4.np schodiště | [14 empty] | VV | 2 | 1 | True | 0 | ROZPOCET
| VV |  | 1 |  | 1 | [12 empty] | VV | 2 | 2 | True | 0 | ROZPOCET
11 | K | 342291112 | Ukotvení příček montážní polyuretanovou pěnou tl příčky přes 100 mm | m | 69.22 |  | 0 | CS ÚRS 2023 01 |  | základní |  | 0 | 0.00012 | 0.0083064 | 0 | 0 | 4 | K | 2 |  |  |  | ROZPOCET | 0 | 0 | 0 | 0 | 0 | 1 | 0 | 4 | 1709457529
| VV |  | 4.np ke stropu | [14 empty] | VV | 2 | 1 | True | 0 | ROZPOCET
| VV |  | (5,0+2,55+15,0+9,4+5,4+5,5+1,6+5,55+4,32) |  | 54.32 | [12 empty] | VV | 2 | 2 | True | 0 | ROZPOCET
| VV |  | 5,5+2,4+3,5*2 |  | 14.9 | [12 empty] | VV | 2 | 2 | True | 0 | ROZPOCET
12 | K | 342291121 | Ukotvení příček k cihelným konstrukcím plochými kotvami | m | 43.64 |  | 0 | CS ÚRS 2023 01 |  | základní |  | 0 | 0.00013 | 0.0056732 | 0 | 0 | 4 | K | 2 |  |  |  | ROZPOCET | 0 | 0 | 0 | 0 | 0 | 1 | 0 | 4 | -1769046468
| VV |  | 2.pp - požární předěl | [14 empty] | VV | 2 | 1 | True | 0 | ROZPOCET
| VV |  | 2,8*2 |  | 5.6 | [12 empty] | VV | 2 | 2 | True | 0 | ROZPOCET
| VV |  | 1.np - požární předěl | [14 empty] | VV | 2 | 1 | True | 0 | ROZPOCET
| VV |  | 4,25*2 |  | 8.5 | [12 empty] | VV | 2 | 2 | True | 0 | ROZPOCET
| VV |  | 2.np - požární předěl | [14 empty] | VV | 2 | 1 | True | 0 | ROZPOCET
| VV |  | 3,97*2 |  | 7.94 | [12 empty] | VV | 2 | 2 | True | 0 | ROZPOCET
| VV |  | 4.np napojení porobeton na cihlu | [14 empty] | VV | 2 | 1 | True | 0 | ROZPOCET
| VV |  | 2,7*8 |  | 21.6 | [12 empty] | VV | 2 | 2 | True | 0 | ROZPOCET
| D | 4 | Vodorovné konstrukce |  |  |  | 0 |  |  |  |  | 0 |  | 143.7622 |  | 0 | 1 | D | 1 |  |  |  | ROZPOCET | [6 empty] | 0
13 | K | 413941123 | Osazování ocelových válcovaných nosníků stropů I, IE, U, UE nebo L č. 14 až 22 nebo výšky přes 120 do 220 mm | t | 2.111 |  | 0 | CS ÚRS 2023 01 |  | základní |  | 0 | 0.01709 | 0.036077 | 0 | 0 | 4 | K | 2 |  |  |  | ROZPOCET | 0 | 0 | 0 | 0 | 0 | 1 | 0 | 4 | -233384001
| VV |  | nosník I18 | [14 empty] | VV | 2 | 1 | True | 0 | ROZPOCET
| VV |  | 2058,60*0,001 |  | 2.0586 | [12 empty] | VV | 2 | 2 | True | 0 | ROZPOCET
| VV |  | nosník I20 | [14 empty] | VV | 2 | 1 | True | 0 | ROZPOCET
| VV |  | 52,6*0,001 |  | 0.0526 | [12 empty] | VV | 2 | 2 | True | 0 | ROZPOCET
14 | M | 13010750 | ocel profilová jakost S235JR (11 375) průřez IPE 180 | t | 2.264 |  | 0 | CS ÚRS 2023 01 |  | základní |  | 0 | 1 | 2.264 | 0 | 0 | 8 | M | 2 |  |  |  | ROZPOCET | 0 | 0 | 0 | 0 | 0 | 1 | 0 | 4 | 161438509
| VV |  | nosník I18 - podlaha 4.np | [14 empty] | VV | 2 | 1 | True | 0 | ROZPOCET
| VV |  | 2058,60*0,001*1,1 |  | 2.2645 | [12 empty] | VV | 2 | 2 | True | 0 | ROZPOCET
15 | M | 13010752 | ocel profilová jakost S235JR (11 375) průřez IPE 200 | t | 0.058 |  | 0 | CS ÚRS 2023 01 |  | základní |  | 0 | 1 | 0.058 | 0 | 0 | 8 | M | 2 |  |  |  | ROZPOCET | 0 | 0 | 0 | 0 | 0 | 1 | 0 | 4 | -1826207706
| VV |  | nosník I20 - podlaha 4.np | [14 empty] | VV | 2 | 1 | True | 0 | ROZPOCET
| VV |  | 52,6*0,001*1,1 |  | 0.05786 | [12 empty] | VV | 2 | 2 | True | 0 | ROZPOCET
16 | K | 413941125 | Osazování ocelových válcovaných nosníků stropů I, IE, U, UE nebo L č. 24 a výše nebo výšky přes 220 mm | t | 14.303 |  | 0 | CS ÚRS 2023 01 |  | základní |  | 0 | 0.01221 | 0.17464 | 0 | 0 | 4 | K | 2 |  |  |  | ROZPOCET | 0 | 0 | 0 | 0 | 0 | 1 | 0 | 4 | -806744833
| VV |  | nosník I 24 | [14 empty] | VV | 2 | 1 | True | 0 | ROZPOCET
| VV |  | 14302,6*0,001 |  | 14.3026 | [12 empty] | VV | 2 | 2 | True | 0 | ROZPOCET
17 | M | 13010756 | ocel profilová jakost S235JR (11 375) průřez IPE 240 | t | 15.733 |  | 0 | CS ÚRS 2023 01 |  | základní |  | 0 | 1 | 15.733 | 0 | 0 | 8 | M | 2 |  |  |  | ROZPOCET | 0 | 0 | 0 | 0 | 0 | 1 | 0 | 4 | -1947184898
| VV |  | nosník I 24 - podlaha 4.np | [14 empty] | VV | 2 | 1 | True | 0 | ROZPOCET
| VV |  | 14302,6*0,001*1,1 |  | 15.7329 | [12 empty] | VV | 2 | 2 | True | 0 | ROZPOCET
18 | K | 413232221 | Zazdívka zhlaví válcovaných nosníků v přes 150 do 300 mm | kus | 73 |  | 0 | CS ÚRS 2023 01 |  | základní |  | 0 | 0.059 | 4.307 | 0 | 0 | 4 | K | 2 |  |  |  | ROZPOCET | 0 | 0 | 0 | 0 | 0 | 1 | 0 | 4 | 1839856023
| VV |  | pro nosniky podlahy 4.np | [14 empty] | VV | 2 | 1 | True | 0 | ROZPOCET
| VV |  | 73 |  | 73 | [12 empty] | VV | 2 | 2 | True | 0 | ROZPOCET
19 | K | 411354249 | Bednění stropů ztracené z hraněných trapézových vln v 60 mm plech pozinkovaný tl 1,0 mm | m2 | 547.261 |  | 0 | CS ÚRS 2023 01 |  | základní |  | 0 | 0.01053 | 5.7627 | 0 | 0 | 4 | K | 2 |  |  |  | ROZPOCET | 0 | 0 | 0 | 0 | 0 | 1 | 0 | 4 | -2121591525
| VV |  | plocha nové podlahy - 4.np | [14 empty] | VV | 2 | 1 | True | 0 | ROZPOCET
| VV |  | 547,261 |  | 547.261 | [12 empty] | VV | 2 | 2 | True | 0 | ROZPOCET
20 | K | 631351101 | Zřízení bednění rýh a hran v podlahách | m2 | 7.163 |  | 0 | CS ÚRS 2023 01 |  | základní |  | 0 | 0.01352 | 0.096844 | 0 | 0 | 4 | K | 2 |  |  |  | ROZPOCET | 0 | 0 | 0 | 0 | 0 | 1 | 0 | 4 | -1836050238
| VV |  | boky nové podlahy - 4.np | [14 empty] | VV | 2 | 1 | True | 0 | ROZPOCET
| VV |  | 0,15*(8+1+3,15+2,8+3,8+3,8+3*2+1+3,5+3*2+1,7+3,6+1,6+1,8) |  | 7.1625 | [12 empty] | VV | 2 | 2 | True | 0 | ROZPOCET
21 | K | 631351102 | Odstranění bednění rýh a hran v podlahách | m2 | 7.163 |  | 0 | CS ÚRS 2023 01 |  | základní |  | 0 | 0 | 0 | 0 | 0 | 4 | K | 2 |  |  |  | ROZPOCET | 0 | 0 | 0 | 0 | 0 | 1 | 0 | 4 | -1956085276
22 | K | 411322525 | Stropy trámové nebo kazetové ze ŽB tř. C 20/25 | m3 | 44.875 |  | 0 | CS ÚRS 2023 01 |  | základní |  | 0 | 2.502 | 112.2777 | 0 | 0 | 4 | K | 2 |  |  |  | ROZPOCET | 0 | 0 | 0 | 0 | 0 | 1 | 0 | 4 | -529154881
| VV |  | plocha nové podlahy - 4.np | [14 empty] | VV | 2 | 1 | True | 0 | ROZPOCET
| VV |  | 547,261*0,082 |  | 44.8754 | [12 empty] | VV | 2 | 2 | True | 0 | ROZPOCET
23 | K | 411362021 | Výztuž stropů svařovanými sítěmi Kari | t | 1.187 |  | 0 | CS ÚRS 2023 01 |  | základní |  | 0 | 1.0628 | 1.2615 | 0 | 0 | 4 | K | 2 |  |  |  | ROZPOCET | 0 | 0 | 0 | 0 | 0 | 1 | 0 | 4 | 304857548
| VV |  | plocha nové podlahy - 4.np síť Q188 4/100/100 | [14 empty] | VV | 2 | 1 | True | 0 | ROZPOCET
| VV |  | 547,261*0,9039*2*1,2*0,001 |  | 1.1872 | [12 empty] | VV | 2 | 2 | True | 0 | ROZPOCET
24 | K | 411361821 | Výztuž stropů betonářskou ocelí 10 505 | t | 1.367 |  | 0 | CS ÚRS 2023 01 |  | základní |  | 0 | 1.0555 | 1.4429 | 0 | 0 | 4 | K | 2 |  |  |  | ROZPOCET | 0 | 0 | 0 | 0 | 0 | 1 | 0 | 4 | -1001328763
| VV |  | plocha nové podlahy - 4.np - do každé vlny prut pr. 8 | [14 empty] | VV | 2 | 1 | True | 0 | ROZPOCET
| VV |  | 547,261*5,5*0,395*1,15*0,001 |  | 1.3673 | [12 empty] | VV | 2 | 2 | True | 0 | ROZPOCET
25 | K | 411960001R | Spřežení nového stropu trny s I nosníky | m2 | 547.261 |  | 0 |  |  | základní |  | 0 | 0 | 0 | 0 | 0 | 4 | K | 2 |  |  |  | ROZPOCET | 0 | 0 | 0 | 0 | 0 | 1 | 0 | 4 | -797789447
| VV |  | plocha nové podlahy - 4.np | [14 empty] | VV | 2 | 1 | True | 0 | ROZPOCET
| VV |  | 547,261 |  | 547.261 | [12 empty] | VV | 2 | 2 | True | 0 | ROZPOCET
26 | K | 434311113 | Schodišťové stupně dusané na terén z betonu tř. C 12/15 bez potěru | m | 3.38 |  | 0 | CS ÚRS 2023 01 |  | základní |  | 0 | 0.1016 | 0.34341 | 0 | 0 | 4 | K | 2 |  |  |  | ROZPOCET | 0 | 0 | 0 | 0 | 0 | 1 | 0 | 4 | 9901934
| VV |  | 4.np - dobet. sch. mč 4.01 | [14 empty] | VV | 2 | 1 | True | 0 | ROZPOCET
| VV |  | 1,69*2 |  | 3.38 | [12 empty] | VV | 2 | 2 | True | 0 | ROZPOCET
27 | K | 434351141 | Zřízení bednění stupňů přímočarých schodišť | m2 | 0.676 |  | 0 | CS ÚRS 2023 01 |  | základní |  | 0 | 0.00658 | 0.0044481 | 0 | 0 | 4 | K | 2 |  |  |  | ROZPOCET | 0 | 0 | 0 | 0 | 0 | 1 | 0 | 4 | 424491751
| VV |  | 1,69*2*0,2 |  | 0.676 | [12 empty] | VV | 2 | 2 | True | 0 | ROZPOCET
28 | K | 434351142 | Odstranění bednění stupňů přímočarých schodišť | m2 | 0.676 |  | 0 | CS ÚRS 2023 01 |  | základní |  | 0 | 0 | 0 | 0 | 0 | 4 | K | 2 |  |  |  | ROZPOCET | 0 | 0 | 0 | 0 | 0 | 1 | 0 | 4 | 1083361249
| D | 6 | Úpravy povrchů, podlahy a osazování výplní |  |  |  | 0 |  |  |  |  | 0 |  | 32.8326 |  | 0 | 1 | D | 1 |  |  |  | ROZPOCET | [6 empty] | 0
| D | 61 | Úprava povrchů vnitřní |  |  |  | 0 |  |  |  |  | 0 |  | 5.8751 |  | 0 | 1 | D | 2 |  |  |  | ROZPOCET | [6 empty] | 0
29 | K | 612142001 | Potažení vnitřních stěn sklovláknitým pletivem vtlačeným do tenkovrstvé hmoty | m2 | 523.458 |  | 0 | CS ÚRS 2023 01 |  | základní |  | 0 | 0.00438 | 2.2927 | 0 | 0 | 4 | K | 3 |  |  |  | ROZPOCET | 0 | 0 | 0 | 0 | 0 | 1 | 0 | 4 | 1686680709
| VV |  | 2.pp - požární předěl 2xL 50/50/4 dl. 1200 | [14 empty] | VV | 3 | 1 | True | 0 | ROZPOCET
| VV |  | 1,2*(0,15+2*0,1) |  | 0.42 | [12 empty] | VV | 3 | 2 | True | 0 | ROZPOCET
| VV |  | 1.np - požární předěl 2xL 100/100/5 dl. 2,25 | [14 empty] | VV | 3 | 1 | True | 0 | ROZPOCET
| VV |  | 2,25*(0,15+2*0,15) |  | 1.0125 | [12 empty] | VV | 3 | 2 | True | 0 | ROZPOCET
| VV |  | 2.np - požární předěl 2xL 100/100/5 dl. 2,25 | [14 empty] | VV | 3 | 1 | True | 0 | ROZPOCET
| VV |  | 2,25*(0,15+2*0,15) |  | 1.0125 | [12 empty] | VV | 3 | 2 | True | 0 | ROZPOCET
| VV |  | izolace na svislo u pozednice min 140mm - přestěrkování | [14 empty] | VV | 3 | 1 | True | 0 | ROZPOCET
| VV |  | 0,5*(5,8+4,5+9,2+3,3+1,1+10+7,2+10,3+9,7+9,5+10+10,6+7+5,5+4,8)*2 |  | 108.5 | [12 empty] | VV | 3 | 2 | True | 0 | ROZPOCET
| VV |  | 2.pp - požární předěl | [14 empty] | VV | 3 | 1 | True | 0 | ROZPOCET
| VV |  | (1,25*2,8-0,9*2)*2 |  | 3.4 | [12 empty] | VV | 3 | 2 | True | 0 | ROZPOCET
| VV |  | 1.np zazdívka | [14 empty] | VV | 3 | 1 | True | 0 | ROZPOCET
| VV |  | 1,2*2,25*2 |  | 5.4 | [12 empty] | VV | 3 | 2 | True | 0 | ROZPOCET
| VV |  | požární předěl | [14 empty] | VV | 3 | 1 | True | 0 | ROZPOCET
| VV |  | (2,38*4,25-1,8*2)*2 |  | 13.03 | [12 empty] | VV | 3 | 2 | True | 0 | ROZPOCET
| VV |  | 2.np zazdívka | [14 empty] | VV | 3 | 1 | True | 0 | ROZPOCET
| VV |  | 1,2*1,97*2 |  | 4.728 | [12 empty] | VV | 3 | 2 | True | 0 | ROZPOCET
| VV |  | požární předěl | [14 empty] | VV | 3 | 1 | True | 0 | ROZPOCET
| VV |  | (2,38*3,97-1,8*2)*2 |  | 11.6972 | [12 empty] | VV | 3 | 2 | True | 0 | ROZPOCET
| VV |  | 4.np - příčky | [14 empty] | VV | 3 | 1 | True | 0 | ROZPOCET
| VV |  | (5,0+2,55+15,0+9,4+5,4+5,5+1,6+5,55+4,32)*2,7*2 |  | 293.328 | [12 empty] | VV | 3 | 2 | True | 0 | ROZPOCET
| VV |  | 5,5*1,1+(2,4*(1,0+2,7)/2+3,5*(0,7+2,7)/2*2)*2 |  | 38.73 | [12 empty] | VV | 3 | 2 | True | 0 | ROZPOCET
| VV |  | odpočet dveří | [14 empty] | VV | 3 | 1 | True | 0 | ROZPOCET
| VV |  | -(0,9*2,0*10) |  | -18 | [12 empty] | VV | 3 | 2 | True | 0 | ROZPOCET
| VV |  | "4.np - obezdívka sloupku " 0,3*2,7 |  | 0.81 | [12 empty] | VV | 3 | 2 | True | 0 | ROZPOCET
| VV |  | 4.np PO zeď u schodiště mč 4.01 | [14 empty] | VV | 3 | 1 | True | 0 | ROZPOCET
| VV |  | (2,7*(3,55+6,5)+3,6*(0,5+2,7)/2)*2 |  | 65.79 | [12 empty] | VV | 3 | 2 | True | 0 | ROZPOCET
| VV |  | odpočet dveří | [14 empty] | VV | 3 | 1 | True | 0 | ROZPOCET
| VV |  | -(1,6*2)*2 |  | -6.4 | [12 empty] | VV | 3 | 2 | True | 0 | ROZPOCET
30 | K | 622151001 | Penetrační akrylátový nátěr vnějších pastovitých tenkovrstvých omítek stěn | m2 | 602.368 |  | 0 | CS ÚRS 2023 01 |  | základní |  | 0 | 0.00022 | 0.13252 | 0 | 0 | 4 | K | 3 |  |  |  | ROZPOCET | 0 | 0 | 0 | 0 | 0 | 1 | 0 | 4 | 759470040
| VV |  | 2.pp - požární předěl 2xL 50/50/4 dl. 1200 | [14 empty] | VV | 3 | 1 | True | 0 | ROZPOCET
| VV |  | 1,2*(0,15+2*0,1) |  | 0.42 | [12 empty] | VV | 3 | 2 | True | 0 | ROZPOCET
| VV |  | 1.np - požární předěl 2xL 100/100/5 dl. 2,25 | [14 empty] | VV | 3 | 1 | True | 0 | ROZPOCET
| VV |  | 2,25*(0,15+2*0,15) |  | 1.0125 | [12 empty] | VV | 3 | 2 | True | 0 | ROZPOCET
| VV |  | 2.np - požární předěl 2xL 100/100/5 dl. 2,25 | [14 empty] | VV | 3 | 1 | True | 0 | ROZPOCET
| VV |  | 2,25*(0,15+2*0,15) |  | 1.0125 | [12 empty] | VV | 3 | 2 | True | 0 | ROZPOCET
| VV |  | izolace na svislo u pozednice min 140mm - přestěrkování | [14 empty] | VV | 3 | 1 | True | 0 | ROZPOCET
| VV |  | 0,5*(5,8+4,5+9,2+3,3+1,1+10+7,2+10,3+9,7+9,5+10+10,6+7+5,5+4,8)*2 |  | 108.5 | [12 empty] | VV | 3 | 2 | True | 0 | ROZPOCET
| VV |  | 2.pp - požární předěl | [14 empty] | VV | 3 | 1 | True | 0 | ROZPOCET
| VV |  | (1,25*2,8-0,9*2)*2 |  | 3.4 | [12 empty] | VV | 3 | 2 | True | 0 | ROZPOCET
| VV |  | 1.np zazdívka | [14 empty] | VV | 3 | 1 | True | 0 | ROZPOCET
| VV |  | 1,2*2,25*2 |  | 5.4 | [12 empty] | VV | 3 | 2 | True | 0 | ROZPOCET
| VV |  | požární předěl | [14 empty] | VV | 3 | 1 | True | 0 | ROZPOCET
| VV |  | (2,38*4,25-1,8*2)*2 |  | 13.03 | [12 empty] | VV | 3 | 2 | True | 0 | ROZPOCET
| VV |  | 2.np zazdívka | [14 empty] | VV | 3 | 1 | True | 0 | ROZPOCET
| VV |  | 1,2*1,97*2 |  | 4.728 | [12 empty] | VV | 3 | 2 | True | 0 | ROZPOCET
| VV |  | požární předěl | [14 empty] | VV | 3 | 1 | True | 0 | ROZPOCET
| VV |  | (2,38*3,97-1,8*2)*2 |  | 11.6972 | [12 empty] | VV | 3 | 2 | True | 0 | ROZPOCET
| VV |  | 4.np - příčky | [14 empty] | VV | 3 | 1 | True | 0 | ROZPOCET
| VV |  | (5,0+2,55+15,0+9,4+5,4+5,5+1,6+5,55+4,32)*2,7*2 |  | 293.328 | [12 empty] | VV | 3 | 2 | True | 0 | ROZPOCET
| VV |  | 5,5*1,1+(2,4*(1,0+2,7)/2+3,5*(0,7+2,7)/2*2)*2 |  | 38.73 | [12 empty] | VV | 3 | 2 | True | 0 | ROZPOCET
| VV |  | odpočet dveří | [14 empty] | VV | 3 | 1 | True | 0 | ROZPOCET
| VV |  | -(0,9*2,0*10) |  | -18 | [12 empty] | VV | 3 | 2 | True | 0 | ROZPOCET
| VV |  | "4.np - obezdívka sloupku " 0,3*2,7 |  | 0.81 | [12 empty] | VV | 3 | 2 | True | 0 | ROZPOCET
| VV |  | 4.np PO zeď u schodiště mč 4.01 | [14 empty] | VV | 3 | 1 | True | 0 | ROZPOCET
| VV |  | (2,7*(3,55+6,5)+3,6*(0,5+2,7)/2)*2 |  | 65.79 | [12 empty] | VV | 3 | 2 | True | 0 | ROZPOCET
| VV |  | odpočet dveří | [14 empty] | VV | 3 | 1 | True | 0 | ROZPOCET
| VV |  | -(1,6*2)*2 |  | -6.4 | [12 empty] | VV | 3 | 2 | True | 0 | ROZPOCET
| VV |  | 4.np původní zdivo | [14 empty] | VV | 3 | 1 | True | 0 | ROZPOCET
| VV |  | 2,7*(5,2+16,9+0,4*2+0,8*2+2,2+1,3*2+2)-(1*2+0,9*2*2) |  | 78.91 | [12 empty] | VV | 3 | 2 | True | 0 | ROZPOCET
31 | K | 612381026 | Tenkovrstvá minerální zatíraná (škrábaná) omítka zrnitost 2,0 mm vnitřních stěn | m2 | 602.368 |  | 0 | CS ÚRS 2023 01 |  | základní |  | 0 | 0.00326 | 1.9637 | 0 | 0 | 4 | K | 3 |  |  |  | ROZPOCET | 0 | 0 | 0 | 0 | 0 | 1 | 0 | 4 | -747723676
32 | K | 613142001 | Potažení vnitřních pilířů nebo sloupů sklovláknitým pletivem vtlačeným do tenkovrstvé hmoty | m2 | 18.3 |  | 0 | CS ÚRS 2023 01 |  | základní |  | 0 | 0.00441 | 0.080703 | 0 | 0 | 4 | K | 3 |  |  |  | ROZPOCET | 0 | 0 | 0 | 0 | 0 | 1 | 0 | 4 | -742846358
| VV |  | 4.np - pilíře pro nosníky výměn | [14 empty] | VV | 3 | 1 | True | 0 | ROZPOCET
| VV |  | 2,5*2*(0,3+0,75+0,3+0,6+0,11+0,3+0,25*2+0,3+0,5) |  | 18.3 | [12 empty] | VV | 3 | 2 | True | 0 | ROZPOCET
33 | K | 613381026 | Tenkovrstvá minerální zatíraná (škrábaná) omítka zrnitost 2,0 mm vnitřních pilířů nebo sloupů | m2 | 18.3 |  | 0 | CS ÚRS 2023 01 |  | základní |  | 0 | 0.00315 | 0.057645 | 0 | 0 | 4 | K | 3 |  |  |  | ROZPOCET | 0 | 0 | 0 | 0 | 0 | 1 | 0 | 4 | -942214639
34 | K | 623151001 | Penetrační akrylátový nátěr vnějších pastovitých tenkovrstvých omítek pilířů a sloupů | m2 | 18.3 |  | 0 | CS ÚRS 2023 01 |  | základní |  | 0 | 0.00022 | 0.004026 | 0 | 0 | 4 | K | 3 |  |  |  | ROZPOCET | 0 | 0 | 0 | 0 | 0 | 1 | 0 | 4 | 2000613891
| VV |  | 4.np - pilíře pro nosníky výměn | [14 empty] | VV | 3 | 1 | True | 0 | ROZPOCET
| VV |  | 2,5*2*(0,3+0,75+0,3+0,6+0,11+0,3+0,25*2+0,3+0,5) |  | 18.3 | [12 empty] | VV | 3 | 2 | True | 0 | ROZPOCET
35 | K | 622143003 | Montáž omítkových plastových nebo pozinkovaných rohových profilů s tkaninou | m | 71.3 |  | 0 | CS ÚRS 2023 01 |  | základní |  | 0 | 0 | 0 | 0 | 0 | 4 | K | 3 |  |  |  | ROZPOCET | 0 | 0 | 0 | 0 | 0 | 1 | 0 | 4 | -736298300
| VV |  | * rohy nových zdí | [14 empty] | VV | 3 | 1 | True | 0 | ROZPOCET
| VV |  | 2,7*4+1,1 |  | 11.9 | [12 empty] | VV | 3 | 2 | True | 0 | ROZPOCET
| VV |  | * rohy stávajících zdí | [14 empty] | VV | 3 | 1 | True | 0 | ROZPOCET
| VV |  | 2,7*22 |  | 59.4 | [12 empty] | VV | 3 | 2 | True | 0 | ROZPOCET
36 | M | 59051486 | profil rohový PVC 15x15mm s výztužnou tkaninou š 100mm pro ETICS | m | 74.865 |  | 0 | CS ÚRS 2023 01 |  | základní |  | 0 | 3e-05 | 0.002246 | 0 | 0 | 8 | M | 3 |  |  |  | ROZPOCET | 0 | 0 | 0 | 0 | 0 | 1 | 0 | 4 | 1151829344
| VV |  | 71,3*1,05 'Přepočtené koeficientem množství |  | 74.865 | [12 empty] | VV | 3 | 2 | False | 1 | ROZPOCET
37 | K | 612325422 | Oprava vnitřní vápenocementové štukové omítky stěn v rozsahu plochy přes 10 do 30 % | m2 | 78.91 |  | 0 | CS ÚRS 2023 01 |  | základní |  | 0 | 0.017 | 1.3415 | 0 | 0 | 4 | K | 3 |  |  |  | ROZPOCET | 0 | 0 | 0 | 0 | 0 | 1 | 0 | 4 | -421592849
| VV |  | 4.np původní zdivo | [14 empty] | VV | 3 | 1 | True | 0 | ROZPOCET
| VV |  | 2,7*(5,2+16,9+0,4*2+0,8*2+2,2+1,3*2+2)-(1*2+0,9*2*2) |  | 78.91 | [12 empty] | VV | 3 | 2 | True | 0 | ROZPOCET
| D | 63 | Podlahy a podlahové konstrukce |  |  |  | 0 |  |  |  |  | 0 |  | 16.1993 |  | 0 | 1 | D | 2 |  |  |  | ROZPOCET | [6 empty] | 0
38 | K | 632441111 | Potěr anhydritový samonivelační tl přes 10 do 20 mm ze suchých směsí | m2 | 401.77 |  | 0 | CS ÚRS 2023 01 |  | základní |  | 0 | 0.0378 | 15.1869 | 0 | 0 | 4 | K | 3 |  |  |  | ROZPOCET | 0 | 0 | 0 | 0 | 0 | 1 | 0 | 4 | -414177534
| VV |  | 4.np pod koberce | [14 empty] | VV | 3 | 1 | True | 0 | ROZPOCET
| VV |  | 22,77+12,1+12,68+46,1 |  | 93.65 | [12 empty] | VV | 3 | 2 | True | 0 | ROZPOCET
| VV |  | pod PVC | [14 empty] | VV | 3 | 1 | True | 0 | ROZPOCET
| VV |  | 10,54+59,85+5,9+33,5+11,96+36,8+5,6+44,4+99,57 |  | 308.12 | [12 empty] | VV | 3 | 2 | True | 0 | ROZPOCET
39 | K | 631311114 | Mazanina tl přes 50 do 80 mm z betonu prostého bez zvýšených nároků na prostředí tř. C 16/20 | m3 | 0.423 |  | 0 | CS ÚRS 2023 01 |  | základní |  | 0 | 2.301 | 0.97333 | 0 | 0 | 4 | K | 3 |  |  |  | ROZPOCET | 0 | 0 | 0 | 0 | 0 | 1 | 0 | 4 | -1507611227
| VV |  | 4.np - ubourání komínů pod úroveň podlahy - začištění | [14 empty] | VV | 3 | 1 | True | 0 | ROZPOCET
| VV |  | 0,8*0,45*0,08*2 |  | 0.0576 | [12 empty] | VV | 3 | 2 | True | 0 | ROZPOCET
| VV |  | 1,3*0,45*0,08 |  | 0.0468 | [12 empty] | VV | 3 | 2 | True | 0 | ROZPOCET
| VV |  | 2,5*0,45*0,08 |  | 0.09 | [12 empty] | VV | 3 | 2 | True | 0 | ROZPOCET
| VV |  | 2,85*0,45*0,08 |  | 0.1026 | [12 empty] | VV | 3 | 2 | True | 0 | ROZPOCET
| VV |  | 3,5*0,45*0,08 |  | 0.126 | [12 empty] | VV | 3 | 2 | True | 0 | ROZPOCET
40 | K | 631351101 | Zřízení bednění rýh a hran v podlahách | m2 | 2.89 |  | 0 | CS ÚRS 2023 01 |  | základní |  | 0 | 0.01352 | 0.039073 | 0 | 0 | 4 | K | 3 |  |  |  | ROZPOCET | 0 | 0 | 0 | 0 | 0 | 1 | 0 | 4 | 942503024
| VV |  | 4.np - ubourání komínů pod úroveň podlahy - začištění | [14 empty] | VV | 3 | 1 | True | 0 | ROZPOCET
| VV |  | (0,8+0,45)*2*0,1*2 |  | 0.5 | [12 empty] | VV | 3 | 2 | True | 0 | ROZPOCET
| VV |  | (1,3+0,45)*2*0,1 |  | 0.35 | [12 empty] | VV | 3 | 2 | True | 0 | ROZPOCET
| VV |  | (2,5+0,45)*2*0,1 |  | 0.59 | [12 empty] | VV | 3 | 2 | True | 0 | ROZPOCET
| VV |  | (2,85+0,45)*2*0,1 |  | 0.66 | [12 empty] | VV | 3 | 2 | True | 0 | ROZPOCET
| VV |  | (3,5+0,45)*2*0,1 |  | 0.79 | [12 empty] | VV | 3 | 2 | True | 0 | ROZPOCET
41 | K | 631351102 | Odstranění bednění rýh a hran v podlahách | m2 | 2.89 |  | 0 | CS ÚRS 2023 01 |  | základní |  | 0 | 0 | 0 | 0 | 0 | 4 | K | 3 |  |  |  | ROZPOCET | 0 | 0 | 0 | 0 | 0 | 1 | 0 | 4 | 609037575
| D | 64 | Osazování výplní otvorů |  |  |  | 0 |  |  |  |  | 0 |  | 10.7582 |  | 0 | 1 | D | 2 |  |  |  | ROZPOCET | [6 empty] | 0
42 | K | 642945111 | Osazování protipožárních nebo protiplynových zárubní dveří jednokřídlových do 2,5 m2 | kus | 16 |  | 0 | CS ÚRS 2023 01 |  | základní |  | 0 | 0.4417 | 7.0672 | 0 | 0 | 4 | K | 3 |  |  |  | ROZPOCET | 0 | 0 | 0 | 0 | 0 | 1 | 0 | 4 | -514374104
| P |  | Poznámka k položce: EI-C2 30DP3 | [14 empty] | P | 3
| VV |  | " 80/197 24L " 4 |  | 4 | [12 empty] | VV | 3 | 2 | True | 0 | ROZPOCET
| VV |  | " 90/197 25P,26L a 27L " 4+6+2 |  | 12 | [12 empty] | VV | 3 | 2 | True | 0 | ROZPOCET
43 | M | 55331562 | zárubeň jednokřídlá ocelová pro zdění s protipožární úpravou tl stěny 110-150mm rozměru 800/1970, 2100mm | kus | 4 |  | 0 | CS ÚRS 2023 01 |  | základní |  | 0 | 0.01521 | 0.06084 | 0 | 0 | 8 | M | 3 |  |  |  | ROZPOCET | 0 | 0 | 0 | 0 | 0 | 1 | 0 | 4 | 149595642
| P |  | Poznámka k položce: EI-C2 30DP3 | [14 empty] | P | 3
| VV |  | " 80/197 24L " 4 |  | 4 | [12 empty] | VV | 3 | 2 | True | 0 | ROZPOCET
44 | M | 55331563 | zárubeň jednokřídlá ocelová pro zdění s protipožární úpravou tl stěny 110-150mm rozměru 900/1970, 2100mm | kus | 12 |  | 0 | CS ÚRS 2023 01 |  | základní |  | 0 | 0.01553 | 0.18636 | 0 | 0 | 8 | M | 3 |  |  |  | ROZPOCET | 0 | 0 | 0 | 0 | 0 | 1 | 0 | 4 | 1538380485
| P |  | Poznámka k položce: EI-C2 30DP3 | [14 empty] | P | 3
| VV |  | " 90/197 25P,26L a 27L " 4+6+2 |  | 12 | [12 empty] | VV | 3 | 2 | True | 0 | ROZPOCET
45 | K | 766660021 | Montáž dveřních křídel otvíravých jednokřídlových š do 0,8 m požárních do ocelové zárubně | kus | 17 |  | 0 | CS ÚRS 2023 01 |  | základní |  | 0 | 0 | 0 | 0 | 0 | 4 | K | 3 |  |  |  | ROZPOCET | 0 | 0 | 0 | 0 | 0 | 1 | 0 | 4 | -1244872240
| P |  | Poznámka k položce: EI-C2 30DP3 | [14 empty] | P | 3
| VV |  | " 60/197 10P a 11P " 3 |  | 3 | [12 empty] | VV | 3 | 2 | True | 0 | ROZPOCET
| VV |  | " 80/197 12P,13P,19P a 24L " 4+5+1+4 |  | 14 | [12 empty] | VV | 3 | 2 | True | 0 | ROZPOCET
46 | M | 61162096 | dveře jednokřídlé dřevotřískové protipožární EI (EW) 30 D3 povrch laminátový plné 600x1970-2100mm | kus | 3 |  | 0 | CS ÚRS 2023 01 |  | základní |  | 0 | 0.016 | 0.048 | 0 | 0 | 8 | M | 3 |  |  |  | ROZPOCET | 0 | 0 | 0 | 0 | 0 | 1 | 0 | 4 | -79638493
| P |  | Poznámka k položce: HPL laminát 0,8mm EI-C2 30DP3 | [14 empty] | P | 3
| VV |  | * do stávající zárubně | [14 empty] | VV | 3 | 1 | True | 0 | ROZPOCET
| VV |  | " 60/197 10P a 11P " 3 |  | 3 | [12 empty] | VV | 3 | 2 | True | 0 | ROZPOCET
47 | M | 61162098 | dveře jednokřídlé dřevotřískové protipožární EI (EW) 30 D3 povrch laminátový plné 800x1970-2100mm | kus | 13 |  | 0 | CS ÚRS 2023 01 |  | základní |  | 0 | 0.0195 | 0.2535 | 0 | 0 | 8 | M | 3 |  |  |  | ROZPOCET | 0 | 0 | 0 | 0 | 0 | 1 | 0 | 4 | 2091604161
| P |  | Poznámka k položce: HPL laminát 0,8mm EI(EW)-C2 30DP3 | [14 empty] | P | 3
| VV |  | * do stávající zárubně | [14 empty] | VV | 3 | 1 | True | 0 | ROZPOCET
| VV |  | " 80/197 12P,13P " 4+5 |  | 9 | [12 empty] | VV | 3 | 2 | True | 0 | ROZPOCET
| VV |  | * do nové zárubně | [14 empty] | VV | 3 | 1 | True | 0 | ROZPOCET
| VV |  | " 80/197 24L " 4 |  | 4 | [12 empty] | VV | 3 | 2 | True | 0 | ROZPOCET
48 | M | 611741930R | dveře dřevěné vchodové 1/2 sklo svislý otvor 1křídlové 80x197 cm EI C230DP laminované HPL | kus | 1 |  | 0 |  |  | základní |  | 0 | 0.041 | 0.041 | 0 | 0 | 8 | M | 3 |  |  |  | ROZPOCET | 0 | 0 | 0 | 0 | 0 | 1 | 0 | 4 | -334556024
| P |  | Poznámka k položce: HPL laminát 0,8mm EI-C2 30DP3 | [14 empty] | P | 3
| VV |  | 2.pp 19P | [14 empty] | VV | 3 | 1 | True | 0 | ROZPOCET
| VV |  | 1 |  | 1 | [12 empty] | VV | 3 | 2 | True | 0 | ROZPOCET
49 | K | 766660022 | Montáž dveřních křídel otvíravých jednokřídlových š přes 0,8 m požárních do ocelové zárubně | kus | 20 |  | 0 | CS ÚRS 2023 01 |  | základní |  | 0 | 0 | 0 | 0 | 0 | 4 | K | 3 |  |  |  | ROZPOCET | 0 | 0 | 0 | 0 | 0 | 1 | 0 | 4 | -1137360813
| VV |  | " 90/197 14P,15L,26L a 27L " 5+2+4+6+2 |  | 19 | [12 empty] | VV | 3 | 2 | True | 0 | ROZPOCET
| VV |  | " 110/197 16P " 1 |  | 1 | [12 empty] | VV | 3 | 2 | True | 0 | ROZPOCET
50 | M | 61165314 | dveře jednokřídlé dřevotřískové protipožární EI (EW) 30 D3 povrch laminátový plné 900x1970-2100mm | kus | 19 |  | 0 | CS ÚRS 2023 01 |  | základní |  | 0 | 0.043 | 0.817 | 0 | 0 | 8 | M | 3 |  |  |  | ROZPOCET | 0 | 0 | 0 | 0 | 0 | 1 | 0 | 4 | -1723797488
| P |  | Poznámka k položce: HPL laminát 0,8mm EI (EW)-C2 30DP3 | [14 empty] | P | 3
| VV |  | * do stávající zárubně | [14 empty] | VV | 3 | 1 | True | 0 | ROZPOCET
| VV |  | " 90/197 14P,15L" 5+2 |  | 7 | [12 empty] | VV | 3 | 2 | True | 0 | ROZPOCET
| VV |  | * do nové zárubně | [14 empty] | VV | 3 | 1 | True | 0 | ROZPOCET
| VV |  | " 90/197 25L,26L a 27L " 4+6+2 |  | 12 | [12 empty] | VV | 3 | 2 | True | 0 | ROZPOCET
51 | M | 61162101R | dveře jednokřídlé ocelové protipožární EI (EW) 30 D3 plné 1100x1970 atyp | kus | 1 |  | 0 |  |  | základní |  | 0 | 0.0225 | 0.0225 | 0 | 0 | 8 | M | 3 |  |  |  | ROZPOCET | 0 | 0 | 0 | 0 | 0 | 1 | 0 | 4 | 2128821689
| P |  | Poznámka k položce: EI-C2 30DP3 | [14 empty] | P | 3
| VV |  | 2.pp 16p - do stávající zárubně | [14 empty] | VV | 3 | 1 | True | 0 | ROZPOCET
| VV |  | 1 |  | 1 | [12 empty] | VV | 3 | 2 | True | 0 | ROZPOCET
52 | K | 642945112 | Osazování protipožárních nebo protiplynových zárubní dveří dvoukřídlových přes 2,5 do 6,5 m2 | kus | 3 |  | 0 | CS ÚRS 2023 01 |  | základní |  | 0 | 0.54769 | 1.6431 | 0 | 0 | 4 | K | 3 |  |  |  | ROZPOCET | 0 | 0 | 0 | 0 | 0 | 1 | 0 | 4 | 1677362196
| P |  | Poznámka k položce: EI-C2 30DP3 | [14 empty] | P | 3
| VV |  | * 20P 180/200 do nové zárubně | [14 empty] | VV | 3 | 1 | True | 0 | ROZPOCET
| VV |  | 2 |  | 2 | [12 empty] | VV | 3 | 2 | True | 0 | ROZPOCET
| VV |  | * 4.np 29P 160/200 do nové zárubně | [14 empty] | VV | 3 | 1 | True | 0 | ROZPOCET
| VV |  | 1 |  | 1 | [12 empty] | VV | 3 | 2 | True | 0 | ROZPOCET
53 | M | 55331748 | zárubeň dvoukřídlá ocelová pro zdění tl stěny 110-150mm rozměru 1600/1970, 2100mm | kus | 1 |  | 0 | CS ÚRS 2023 01 |  | základní |  | 0 | 0.0195 | 0.0195 | 0 | 0 | 8 | M | 3 |  |  |  | ROZPOCET | 0 | 0 | 0 | 0 | 0 | 1 | 0 | 4 | 58152343
| P |  | Poznámka k položce: EI-C2 30DP3 | [14 empty] | P | 3
| VV |  | 4.np 29P | [14 empty] | VV | 3 | 1 | True | 0 | ROZPOCET
| VV |  | 1 |  | 1 | [12 empty] | VV | 3 | 2 | True | 0 | ROZPOCET
54 | M | 553313920R | zárubeň ocelová pro porobeton 150 1800 dvoukřídlá protipožární EI (EW) 30 D3 | kus | 2 |  | 0 |  |  | základní |  | 0 | 0.0195 | 0.039 | 0 | 0 | 8 | M | 3 |  |  |  | ROZPOCET | 0 | 0 | 0 | 0 | 0 | 1 | 0 | 4 | -1573077706
| P |  | Poznámka k položce: EI-C2 30DP3 | [14 empty] | P | 3
55 | K | 766660031 | Montáž dveřních křídel otvíravých dvoukřídlových požárních do ocelové zárubně | kus | 4 |  | 0 | CS ÚRS 2023 01 |  | základní |  | 0 | 0 | 0 | 0 | 0 | 4 | K | 3 |  |  |  | ROZPOCET | 0 | 0 | 0 | 0 | 0 | 1 | 0 | 4 | 1826165930
| P |  | Poznámka k položce: EI-C2 30DP3 | [14 empty] | P | 3
| VV |  | " 125/197 18P " 1 |  | 1 | [12 empty] | VV | 3 | 2 | True | 0 | ROZPOCET
| VV |  | " 160/197 29P " 1 |  | 1 | [12 empty] | VV | 3 | 2 | True | 0 | ROZPOCET
| VV |  | " 180/197 20P " 2 |  | 2 | [12 empty] | VV | 3 | 2 | True | 0 | ROZPOCET
56 | M | 61165341 | dveře dvoukřídlé dřevotřískové protipožární EI (EW) 30 D3 povrch lakovaný plné 1250x1970-2100mm | kus | 1 |  | 0 | CS ÚRS 2023 01 |  | základní |  | 0 | 0.06 | 0.06 | 0 | 0 | 8 | M | 3 |  |  |  | ROZPOCET | 0 | 0 | 0 | 0 | 0 | 1 | 0 | 4 | 357380849
| P |  | Poznámka k položce: HPL laminát 0,8mm EI-C2 30DP3 | [14 empty] | P | 3
| VV |  | 2.pp | [14 empty] | VV | 3 | 1 | True | 0 | ROZPOCET
| VV |  | 1 |  | 1 | [12 empty] | VV | 3 | 2 | True | 0 | ROZPOCET
57 | M | 61161057R | dveře dvoukřídlé dřevotřískové protipožární EI (EW) 30 D3 povrch lakovaný plné 1600x1970-2100mm | kus | 1 |  | 0 | CS ÚRS 2023 01 |  | základní |  | 0 | 0.04 | 0.04 | 0 | 0 | 8 | M | 3 |  |  |  | ROZPOCET | 0 | 0 | 0 | 0 | 0 | 1 | 0 | 4 | -1259535851
| P |  | Poznámka k položce: HPL laminát 0,8mm EI-C2 30DP3 | [14 empty] | P | 3
| VV |  | " 160/197 29P " 1 |  | 1 | [12 empty] | VV | 3 | 2 | True | 0 | ROZPOCET
58 | M | 61161058 | dveře dvoukřídlé dřevotřískové protipožární EI (EW) 30 D3 povrch lakovaný plné 1800x1970-2100mm | kus | 2 |  | 0 | CS ÚRS 2023 01 |  | základní |  | 0 | 0.044 | 0.088 | 0 | 0 | 8 | M | 3 |  |  |  | ROZPOCET | 0 | 0 | 0 | 0 | 0 | 1 | 0 | 4 | -981134622
| P |  | Poznámka k položce: HPL laminát 0,8mm EI-C2 30DP3 | [14 empty] | P | 3
| VV |  | " 180/197 20P " 2 |  | 2 | [12 empty] | VV | 3 | 2 | True | 0 | ROZPOCET
59 | K | 766660001 | Montáž dveřních křídel otvíravých jednokřídlových š do 0,8 m do ocelové zárubně | kus | 8 |  | 0 | CS ÚRS 2023 01 |  | základní |  | 0 | 0 | 0 | 0 | 0 | 4 | K | 3 |  |  |  | ROZPOCET | 0 | 0 | 0 | 0 | 0 | 1 | 0 | 4 | -380968665
| VV |  | Poznámka - zárubně do SDK jsou v odd. 763 | [14 empty] | VV | 3 | 1 | True | 0 | ROZPOCET
| VV |  | * bez požární odolnosti | [14 empty] | VV | 3 | 1 | True | 0 | ROZPOCET
| VV |  | " 4.np 21P a 22P 70/197 " 4+2 |  | 6 | [12 empty] | VV | 3 | 2 | True | 0 | ROZPOCET
| VV |  | " 4.np 23P 80/197 " 2 |  | 2 | [12 empty] | VV | 3 | 2 | True | 0 | ROZPOCET
60 | M | 61161013 | dveře jednokřídlé dřevotřískové povrch lakovaný plné 700x1970-2100mm | kus | 6 |  | 0 | CS ÚRS 2023 01 |  | základní |  | 0 | 0.0175 | 0.105 | 0 | 0 | 8 | M | 3 |  |  |  | ROZPOCET | 0 | 0 | 0 | 0 | 0 | 1 | 0 | 4 | 1430981562
| P |  | Poznámka k položce: HPL laminát 0,8mm | [14 empty] | P | 3
| VV |  | 4.np 21P | [14 empty] | VV | 3 | 1 | True | 0 | ROZPOCET
| VV |  | 4 |  | 4 | [12 empty] | VV | 3 | 2 | True | 0 | ROZPOCET
| VV |  | 22L | [14 empty] | VV | 3 | 1 | True | 0 | ROZPOCET
| VV |  | 2 |  | 2 | [12 empty] | VV | 3 | 2 | True | 0 | ROZPOCET
61 | M | 61161014 | dveře jednokřídlé dřevotřískové povrch lakovaný plné 800x1970-2100mm | kus | 2 |  | 0 | CS ÚRS 2023 01 |  | základní |  | 0 | 0.0195 | 0.039 | 0 | 0 | 8 | M | 3 |  |  |  | ROZPOCET | 0 | 0 | 0 | 0 | 0 | 1 | 0 | 4 | -1134053001
| P |  | Poznámka k položce: HPL laminát 0,8mm | [14 empty] | P | 3
| VV |  | 23P | [14 empty] | VV | 3 | 1 | True | 0 | ROZPOCET
| VV |  | 2 |  | 2 | [12 empty] | VV | 3 | 2 | True | 0 | ROZPOCET
62 | K | 766660711 | Montáž dveřních závěsů na křídlo a zárubeň jednokřídlových dveří | kus | 45 |  | 0 | CS ÚRS 2023 01 |  | základní |  | 0 | 0 | 0 | 0 | 0 | 4 | K | 3 |  |  |  | ROZPOCET | 0 | 0 | 0 | 0 | 0 | 1 | 0 | 4 | 1390810408
| VV |  | * s požární odolností | [14 empty] | VV | 3 | 1 | True | 0 | ROZPOCET
| VV |  | " 60/197 10P a 11P " 3 |  | 3 | [12 empty] | VV | 3 | 2 | True | 0 | ROZPOCET
| VV |  | " 80/197 12P,13P 19P a 24L " 4+5+1+4 |  | 14 | [12 empty] | VV | 3 | 2 | True | 0 | ROZPOCET
| VV |  | " 90/197 14P,15L, 25P,26L a 27L " 5+2+4+6+2 |  | 19 | [12 empty] | VV | 3 | 2 | True | 0 | ROZPOCET
| VV |  | " 110/197 16P " 1 |  | 1 | [12 empty] | VV | 3 | 2 | True | 0 | ROZPOCET
| VV |  | * bez požární odolnosti | [14 empty] | VV | 3 | 1 | True | 0 | ROZPOCET
| VV |  | " 4.np 21P a 22P 70/197 " 2+4 |  | 6 | [12 empty] | VV | 3 | 2 | True | 0 | ROZPOCET
| VV |  | " 4.np 23P 80/197 " 2 |  | 2 | [12 empty] | VV | 3 | 2 | True | 0 | ROZPOCET
63 | K | 766660712 | Montáž dveřních závěsů na křídlo a zárubeň dvoukřídlových dveří | kus | 4 |  | 0 | CS ÚRS 2023 01 |  | základní |  | 0 | 0 | 0 | 0 | 0 | 4 | K | 3 |  |  |  | ROZPOCET | 0 | 0 | 0 | 0 | 0 | 1 | 0 | 4 | 112829194
| VV |  | * s požární odolností | [14 empty] | VV | 3 | 1 | True | 0 | ROZPOCET
| VV |  | " 125/197 18P " 1 |  | 1 | [12 empty] | VV | 3 | 2 | True | 0 | ROZPOCET
| VV |  | " 160/197 29P " 1 |  | 1 | [12 empty] | VV | 3 | 2 | True | 0 | ROZPOCET
| VV |  | " 180/197 20P " 2 |  | 2 | [12 empty] | VV | 3 | 2 | True | 0 | ROZPOCET
64 | M | 54913656 | kování dveřní Cobra klika - klika vč. vložky | sada | 41 |  | 0 |  |  | základní |  | 0 | 0.00053 | 0.02173 | 0 | 0 | 8 | M | 3 |  |  |  | ROZPOCET | 0 | 0 | 0 | 0 | 0 | 1 | 0 | 4 | 332146049
| VV |  | * s požární odolností | [14 empty] | VV | 3 | 1 | True | 0 | ROZPOCET
| VV |  | " 60/197 10P a 11P " 3 |  | 3 | [12 empty] | VV | 3 | 2 | True | 0 | ROZPOCET
| VV |  | " 80/197 12P,13P 19P a 24L " 4+5+1+4 |  | 14 | [12 empty] | VV | 3 | 2 | True | 0 | ROZPOCET
| VV |  | " 90/197 14P,15L, 25P,26L a 27L " 5+2+4+6+2 |  | 19 | [12 empty] | VV | 3 | 2 | True | 0 | ROZPOCET
| VV |  | " 110/197 16P " 1 |  | 1 | [12 empty] | VV | 3 | 2 | True | 0 | ROZPOCET
| VV |  | " 125/197 18P " 1 |  | 1 | [12 empty] | VV | 3 | 2 | True | 0 | ROZPOCET
| VV |  | " 160/197 29P " 1 |  | 1 | [12 empty] | VV | 3 | 2 | True | 0 | ROZPOCET
| VV |  | " 180/197 20P " 2 |  | 2 | [12 empty] | VV | 3 | 2 | True | 0 | ROZPOCET
65 | M | 54913657 | kování dveřní Cobra klika - klika s WC sadou | sada | 8 |  | 0 |  |  | základní |  | 0 | 0.00053 | 0.00424 | 0 | 0 | 8 | M | 3 |  |  |  | ROZPOCET | 0 | 0 | 0 | 0 | 0 | 1 | 0 | 4 | -1015191401
| VV |  | * bez požární odolnosti | [14 empty] | VV | 3 | 1 | True | 0 | ROZPOCET
| VV |  | " 4.np 21P a 22P 70/197 " 2+4 |  | 6 | [12 empty] | VV | 3 | 2 | True | 0 | ROZPOCET
| VV |  | " 4.np 23P 80/197 " 2 |  | 2 | [12 empty] | VV | 3 | 2 | True | 0 | ROZPOCET
66 | M | 54914120 | kování bezpečnostní klika/klika RC4 | kus | 1 |  | 0 | CS ÚRS 2023 01 |  | základní |  | 0 | 0.0022 | 0.0022 | 0 | 0 | 8 | M | 3 |  |  |  | ROZPOCET | 0 | 0 | 0 | 0 | 0 | 1 | 0 | 4 | -963646236
| VV |  | 2.pp 19P | [14 empty] | VV | 3 | 1 | True | 0 | ROZPOCET
| VV |  | 1 |  | 1 | [12 empty] | VV | 3 | 2 | True | 0 | ROZPOCET
67 | K | 766660717 | Montáž samozavírače na ocelovou zárubeň a dveřní křídlo | kus | 41 |  | 0 | CS ÚRS 2023 01 |  | základní |  | 0 | 0 | 0 | 0 | 0 | 4 | K | 3 |  |  |  | ROZPOCET | 0 | 0 | 0 | 0 | 0 | 1 | 0 | 4 | -1847488206
| VV |  | * s požární odolností | [14 empty] | VV | 3 | 1 | True | 0 | ROZPOCET
| VV |  | " 60/197 10P a 11P " 3 |  | 3 | [12 empty] | VV | 3 | 2 | True | 0 | ROZPOCET
| VV |  | " 80/197 12P,13P 19P a 24L " 4+5+1+4 |  | 14 | [12 empty] | VV | 3 | 2 | True | 0 | ROZPOCET
| VV |  | " 90/197 14P,15L, 25P,26L a 27L " 5+2+4+6+2 |  | 19 | [12 empty] | VV | 3 | 2 | True | 0 | ROZPOCET
| VV |  | " 110/197 16P " 1 |  | 1 | [12 empty] | VV | 3 | 2 | True | 0 | ROZPOCET
| VV |  | " 125/197 18P " 1 |  | 1 | [12 empty] | VV | 3 | 2 | True | 0 | ROZPOCET
| VV |  | " 160/197 29P " 1 |  | 1 | [12 empty] | VV | 3 | 2 | True | 0 | ROZPOCET
| VV |  | " 180/197 20P " 2 |  | 2 | [12 empty] | VV | 3 | 2 | True | 0 | ROZPOCET
68 | M | 549172655 | samozavírač dveří hydraulický K214 č.14 zlatá bronz - protipožární | kus | 41 |  | 0 | CS ÚRS 2023 01 |  | základní |  | 0 | 0.0047 | 0.1927 | 0 | 0 | 8 | M | 3 |  |  |  | ROZPOCET | 0 | 0 | 0 | 0 | 0 | 1 | 0 | 4 | 1421625680
69 | K | 766695212 | Montáž truhlářských prahů dveří jednokřídlových š do 10 cm | kus | 45 |  | 0 | CS ÚRS 2023 01 |  | základní |  | 0 | 0 | 0 | 0 | 0 | 4 | K | 3 |  |  |  | ROZPOCET | 0 | 0 | 0 | 0 | 0 | 1 | 0 | 4 | -1944258294
| VV |  | * s požární odolností | [14 empty] | VV | 3 | 1 | True | 0 | ROZPOCET
| VV |  | " 60/197 10P a 11P " 3 |  | 3 | [12 empty] | VV | 3 | 2 | True | 0 | ROZPOCET
| VV |  | " 80/197 12P,13P 19P a 24L " 4+5+1+4 |  | 14 | [12 empty] | VV | 3 | 2 | True | 0 | ROZPOCET
| VV |  | " 90/197 14P,15L, 25P,26L a 27L " 5+2+4+6+2 |  | 19 | [12 empty] | VV | 3 | 2 | True | 0 | ROZPOCET
| VV |  | " 110/197 16P " 1 |  | 1 | [12 empty] | VV | 3 | 2 | True | 0 | ROZPOCET
| VV |  | * bez požární odolnosti | [14 empty] | VV | 3 | 1 | True | 0 | ROZPOCET
| VV |  | " 4.np 21P a 22P 70/197 " 2+4 |  | 6 | [12 empty] | VV | 3 | 2 | True | 0 | ROZPOCET
| VV |  | " 4.np 23P 80/197 " 2 |  | 2 | [12 empty] | VV | 3 | 2 | True | 0 | ROZPOCET
70 | K | 766695232 | Montáž truhlářských prahů dveří dvoukřídlových š do 10 cm | kus | 4 |  | 0 | CS ÚRS 2023 01 |  | základní |  | 0 | 0 | 0 | 0 | 0 | 4 | K | 3 |  |  |  | ROZPOCET | 0 | 0 | 0 | 0 | 0 | 1 | 0 | 4 | 641437150
| VV |  | 2.pp | [14 empty] | VV | 3 | 1 | True | 0 | ROZPOCET
| VV |  | 1 |  | 1 | [12 empty] | VV | 3 | 2 | True | 0 | ROZPOCET
| VV |  | 1.np 2kř | [14 empty] | VV | 3 | 1 | True | 0 | ROZPOCET
| VV |  | 1 |  | 1 | [12 empty] | VV | 3 | 2 | True | 0 | ROZPOCET
| VV |  | 2.np 2kř | [14 empty] | VV | 3 | 1 | True | 0 | ROZPOCET
| VV |  | 1 |  | 1 | [12 empty] | VV | 3 | 2 | True | 0 | ROZPOCET
| VV |  | 4.np 29P | [14 empty] | VV | 3 | 1 | True | 0 | ROZPOCET
| VV |  | 1 |  | 1 | [12 empty] | VV | 3 | 2 | True | 0 | ROZPOCET
71 | M | 55343110 | profil přechodový Al narážecí 30mm stříbro | m | 43.45 |  | 0 | CS ÚRS 2023 01 |  | základní |  | 0 | 0.00017 | 0.0073865 | 0 | 0 | 8 | M | 3 |  |  |  | ROZPOCET | 0 | 0 | 0 | 0 | 0 | 1 | 0 | 4 | 35911771
| VV |  | * s požární odolností | [14 empty] | VV | 3 | 1 | True | 0 | ROZPOCET
| VV |  | " 60/197 10P a 11P " 3*0,6 |  | 1.8 | [12 empty] | VV | 3 | 2 | True | 0 | ROZPOCET
| VV |  | " 80/197 12P,13P 19P a 24L " (4+5+1+4)*0,8 |  | 11.2 | [12 empty] | VV | 3 | 2 | True | 0 | ROZPOCET
| VV |  | " 90/197 14P,15L, 25P,26L a 27L " (5+2+4+6+2)*0,9 |  | 17.1 | [12 empty] | VV | 3 | 2 | True | 0 | ROZPOCET
| VV |  | " 110/197 16P " 1*1,1 |  | 1.1 | [12 empty] | VV | 3 | 2 | True | 0 | ROZPOCET
| VV |  | " 125/197 18P " 1*1,25 |  | 1.25 | [12 empty] | VV | 3 | 2 | True | 0 | ROZPOCET
| VV |  | " 160/197 29P " 1*1,6 |  | 1.6 | [12 empty] | VV | 3 | 2 | True | 0 | ROZPOCET
| VV |  | " 180/197 20P " 2*1,8 |  | 3.6 | [12 empty] | VV | 3 | 2 | True | 0 | ROZPOCET
| VV |  | * bez požární odolnosti | [14 empty] | VV | 3 | 1 | True | 0 | ROZPOCET
| VV |  | " 4.np 21P a 22P 70/197 " (2+4)*0,7 |  | 4.2 | [12 empty] | VV | 3 | 2 | True | 0 | ROZPOCET
| VV |  | " 4.np 23P 80/197 " 2*0,8 |  | 1.6 | [12 empty] | VV | 3 | 2 | True | 0 | ROZPOCET
| D | 9 | Ostatní konstrukce a práce-bourání |  |  |  | 0 |  |  |  |  | 0 |  | 0.17169 |  | 112.5478 | 1 | D | 1 |  |  |  | ROZPOCET | [6 empty] | 0
| D | 94 | Lešení a stavební výtahy |  |  |  | 0 |  |  |  |  | 0 |  | 0.10052 |  | 0 | 1 | D | 2 |  |  |  | ROZPOCET | [6 empty] | 0
72 | K | 900961111R | Vybourání,zazdívka a začíštění montážního otvoru pro dopravu ocelových nosníků a betonu do 4.np | kpl | 1 |  | 0 |  |  | základní |  | 0 | 0 | 0 | 0 | 0 | 4 | K | 3 |  |  |  | ROZPOCET | 0 | 0 | 0 | 0 | 0 | 1 | 0 | 4 | 1126185960
73 | K | 941111122 | Montáž lešení řadového trubkového lehkého s podlahami zatížení do 200 kg/m2 š od 0,9 do 1,2 m v přes 10 do 25 m | m2 | 150 |  | 0 | CS ÚRS 2023 01 |  | základní |  | 0 | 0 | 0 | 0 | 0 | 4 | K | 3 |  |  |  | ROZPOCET | 0 | 0 | 0 | 0 | 0 | 1 | 0 | 4 | 822816682
| VV |  | " lešení pro dopravu materiálu do 4.np z ulice " 10,0*15,0 |  | 150 | [12 empty] | VV | 3 | 2 | True | 0 | ROZPOCET
74 | K | 941111222 | Příplatek k lešení řadovému trubkovému lehkému s podlahami š 1,2 m v 25 m za první a ZKD den použití | m2 | 9000 |  | 0 | CS ÚRS 2023 01 |  | základní |  | 0 | 0 | 0 | 0 | 0 | 4 | K | 3 |  |  |  | ROZPOCET | 0 | 0 | 0 | 0 | 0 | 1 | 0 | 4 | 277240521
| VV |  | 150*60 'Přepočtené koeficientem množství |  | 9000 | [12 empty] | VV | 3 | 2 | False | 1 | ROZPOCET
75 | K | 941111822 | Demontáž lešení řadového trubkového lehkého s podlahami zatížení do 200 kg/m2 š od 0,9 do 1,2 m v přes 10 do 25 m | m2 | 150 |  | 0 | CS ÚRS 2023 01 |  | základní |  | 0 | 0 | 0 | 0 | 0 | 4 | K | 3 |  |  |  | ROZPOCET | 0 | 0 | 0 | 0 | 0 | 1 | 0 | 4 | 1263615522
76 | K | 944611111 | Montáž ochranné plachty z textilie z umělých vláken | m2 | 150 |  | 0 | CS ÚRS 2023 01 |  | základní |  | 0 | 0 | 0 | 0 | 0 | 4 | K | 3 |  |  |  | ROZPOCET | 0 | 0 | 0 | 0 | 0 | 1 | 0 | 4 | 796417602
77 | K | 944611211 | Příplatek k ochranné plachtě za první a ZKD den použití | m2 | 9000 |  | 0 | CS ÚRS 2023 01 |  | základní |  | 0 | 0 | 0 | 0 | 0 | 4 | K | 3 |  |  |  | ROZPOCET | 0 | 0 | 0 | 0 | 0 | 1 | 0 | 4 | -1038998453
| VV |  | 150*60 'Přepočtené koeficientem množství |  | 9000 | [12 empty] | VV | 3 | 2 | False | 1 | ROZPOCET
78 | K | 944611811 | Demontáž ochranné plachty z textilie z umělých vláken | m2 | 150 |  | 0 | CS ÚRS 2023 01 |  | základní |  | 0 | 0 | 0 | 0 | 0 | 4 | K | 3 |  |  |  | ROZPOCET | 0 | 0 | 0 | 0 | 0 | 1 | 0 | 4 | 1660708888
79 | K | 945411111R | Stavební výtah pro dopravu do 20m - součást fasádního lešení | den | 60 |  | 0 |  |  | základní |  | 0 | 0 | 0 | 0 | 0 | 4 | K | 3 |  |  |  | ROZPOCET | 0 | 0 | 0 | 0 | 0 | 1 | 0 | 4 | -404544597
80 | K | 949101111 | Lešení pomocné pro objekty pozemních staveb s lešeňovou podlahou v do 1,9 m zatížení do 150 kg/m2 | m2 | 773.219 |  | 0 | CS ÚRS 2023 01 |  | základní |  | 0 | 0.00013 | 0.10052 | 0 | 0 | 4 | K | 3 |  |  |  | ROZPOCET | 0 | 0 | 0 | 0 | 0 | 1 | 0 | 4 | -1655176657
| VV |  | 4.np | [14 empty] | VV | 3 | 1 | True | 0 | ROZPOCET
| VV |  | 36,05+88,88+23,0+90,0+12,1+5,9+20,6+36,8+5,6+11,9+44,3+6,1+2,9+1,44+1,44+1,72+5,16+4,04+6,93+1,44+1,44+1,44+46,0+99,33 |  | 554.51 | [12 empty] | VV | 3 | 2 | True | 0 | ROZPOCET
| VV |  | 3.np | [14 empty] | VV | 3 | 1 | True | 0 | ROZPOCET
| VV |  | 3,2*6,5+4,8*1,2+2,5*1,5 |  | 30.31 | [12 empty] | VV | 3 | 2 | True | 0 | ROZPOCET
| VV |  | 2.np | [14 empty] | VV | 3 | 1 | True | 0 | ROZPOCET
| VV |  | 3,06*5,5+2,1*2,5 |  | 22.08 | [12 empty] | VV | 3 | 2 | True | 0 | ROZPOCET
| VV |  | 1.np | [14 empty] | VV | 3 | 1 | True | 0 | ROZPOCET
| VV |  | 6,61*3,06+2,38*(1,5+2,0) |  | 28.5566 | [12 empty] | VV | 3 | 2 | True | 0 | ROZPOCET
| VV |  | schodiště 1-3 n.p. | [14 empty] | VV | 3 | 1 | True | 0 | ROZPOCET
| VV |  | (3,84*1,71+5,2*1,7+3,84*1,7)*3 |  | 65.8032 | [12 empty] | VV | 3 | 2 | True | 0 | ROZPOCET
| VV |  | 1.pp | [14 empty] | VV | 3 | 1 | True | 0 | ROZPOCET
| VV |  | 5,435*2,98+2,3*2,2 |  | 21.2563 | [12 empty] | VV | 3 | 2 | True | 0 | ROZPOCET
| VV |  | 2.pp | [14 empty] | VV | 3 | 1 | True | 0 | ROZPOCET
| VV |  | 1,625*10,5+2,96*9+3,5*2,0 |  | 50.7025 | [12 empty] | VV | 3 | 2 | True | 0 | ROZPOCET
| D | 95 | Různé dokončovací konstrukce a práce pozemních staveb |  |  |  | 0 |  |  |  |  | 0 |  | 0.071169 |  | 0 | 1 | D | 2 |  |  |  | ROZPOCET | [6 empty] | 0
81 | K | 952901111 | Vyčištění budov bytové a občanské výstavby při výšce podlaží do 4 m | m2 | 773.219 |  | 0 | CS ÚRS 2023 01 |  | základní |  | 0 | 4e-05 | 0.030929 | 0 | 0 | 4 | K | 3 |  |  |  | ROZPOCET | 0 | 0 | 0 | 0 | 0 | 1 | 0 | 4 | -1765727220
| VV |  | 4.np | [14 empty] | VV | 3 | 1 | True | 0 | ROZPOCET
| VV |  | 36,05+88,88+23,0+90,0+12,1+5,9+20,6+36,8+5,6+11,9+44,3+6,1+2,9+1,44+1,44+1,72+5,16+4,04+6,93+1,44+1,44+1,44+46,0+99,33 |  | 554.51 | [12 empty] | VV | 3 | 2 | True | 0 | ROZPOCET
| VV |  | 3.np | [14 empty] | VV | 3 | 1 | True | 0 | ROZPOCET
| VV |  | 3,2*6,5+4,8*1,2+2,5*1,5 |  | 30.31 | [12 empty] | VV | 3 | 2 | True | 0 | ROZPOCET
| VV |  | 2.np | [14 empty] | VV | 3 | 1 | True | 0 | ROZPOCET
| VV |  | 3,06*5,5+2,1*2,5 |  | 22.08 | [12 empty] | VV | 3 | 2 | True | 0 | ROZPOCET
| VV |  | 1.np | [14 empty] | VV | 3 | 1 | True | 0 | ROZPOCET
| VV |  | 6,61*3,06+2,38*(1,5+2,0) |  | 28.5566 | [12 empty] | VV | 3 | 2 | True | 0 | ROZPOCET
| VV |  | schodiště 1-3 n.p. | [14 empty] | VV | 3 | 1 | True | 0 | ROZPOCET
| VV |  | (3,84*1,71+5,2*1,7+3,84*1,7)*3 |  | 65.8032 | [12 empty] | VV | 3 | 2 | True | 0 | ROZPOCET
| VV |  | 1.pp | [14 empty] | VV | 3 | 1 | True | 0 | ROZPOCET
| VV |  | 5,435*2,98+2,3*2,2 |  | 21.2563 | [12 empty] | VV | 3 | 2 | True | 0 | ROZPOCET
| VV |  | 2.pp | [14 empty] | VV | 3 | 1 | True | 0 | ROZPOCET
| VV |  | 1,625*10,5+2,96*9+3,5*2,0 |  | 50.7025 | [12 empty] | VV | 3 | 2 | True | 0 | ROZPOCET
82 | K | 952903001 | Čištění budov odstranění ptačího nebo netopýřího trusu z podlahy | m2 | 554.51 |  | 0 | CS ÚRS 2023 01 |  | základní |  | 0 | 0 | 0 | 0 | 0 | 4 | K | 3 |  |  |  | ROZPOCET | 0 | 0 | 0 | 0 | 0 | 1 | 0 | 4 | 288330842
| VV |  | 4.np | [14 empty] | VV | 3 | 1 | True | 0 | ROZPOCET
| VV |  | 36,05+88,88+23,0+90,0+12,1+5,9+20,6+36,8+5,6+11,9+44,3+6,1+2,9+1,44+1,44+1,72+5,16+4,04+6,93+1,44+1,44+1,44+46,0+99,33 |  | 554.51 | [12 empty] | VV | 3 | 2 | True | 0 | ROZPOCET
83 | K | 952903008 | Čištění budov odstranění ptačího nebo netopýřího trusu z těžko přístupných míst | m2 | 1178 |  | 0 | CS ÚRS 2023 01 |  | základní |  | 0 | 0 | 0 | 0 | 0 | 4 | K | 3 |  |  |  | ROZPOCET | 0 | 0 | 0 | 0 | 0 | 1 | 0 | 4 | -1863262335
| VV |  | plocha střechy | [14 empty] | VV | 3 | 1 | True | 0 | ROZPOCET
| VV |  | 1178 |  | 1178 | [12 empty] | VV | 3 | 2 | True | 0 | ROZPOCET
84 | K | 953961215R | Kotvy chemickou patronou M 10 hl 150 mm do betonu, ŽB nebo kamene s vyvrtáním otvoru | kus | 38 |  | 0 |  |  | základní |  | 0 | 6e-05 | 0.00228 | 0 | 0 | 4 | K | 3 |  |  |  | ROZPOCET | 0 | 0 | 0 | 0 | 0 | 1 | 0 | 4 | -1565200279
| VV |  | kleštiny do zdi | [14 empty] | VV | 3 | 1 | True | 0 | ROZPOCET
| VV |  | 30 |  | 30 | [12 empty] | VV | 3 | 2 | True | 0 | ROZPOCET
| VV |  | I OSB do zdi | [14 empty] | VV | 3 | 1 | True | 0 | ROZPOCET
| VV |  | 8 |  | 8 | [12 empty] | VV | 3 | 2 | True | 0 | ROZPOCET
85 | K | 953965116 | Kotevní šroub pro chemické kotvy M 10 dl 170 mm | kus | 38 |  | 0 | CS ÚRS 2023 01 |  | základní |  | 0 | 9e-05 | 0.00342 | 0 | 0 | 4 | K | 3 |  |  |  | ROZPOCET | 0 | 0 | 0 | 0 | 0 | 1 | 0 | 4 | -324481416
86 | K | 953960001R | Demontáž a přesunutí klimatizačních jednotek na střechu | ks | 2 |  | 0 |  |  | základní |  | 0 | 0 | 0 | 0 | 0 | 16 | K | 3 |  |  |  | ROZPOCET | 0 | 0 | 0 | 0 | 0 | 1 | 0 | 16 | -1128403148
| P |  | Poznámka k položce: nosná konstrukce pro jednotky je v odd. 767 | [14 empty] | P | 3
87 | K | 953943211 | Osazování hasicího přístroje | kus | 3 |  | 0 | CS ÚRS 2023 01 |  | základní |  | 0 | 0.00018 | 0.00054 | 0 | 0 | 4 | K | 3 |  |  |  | ROZPOCET | 0 | 0 | 0 | 0 | 0 | 1 | 0 | 4 | -1129376624
88 | M | 449321130 | přístroj hasicí ruční práškový PG 6 LE | kus | 1 |  | 0 | CS ÚRS 2023 01 |  | základní |  | 0 | 0.012 | 0.012 | 0 | 0 | 8 | M | 3 |  |  |  | ROZPOCET | 0 | 0 | 0 | 0 | 0 | 1 | 0 | 4 | -159392432
89 | M | 449324100 | přístroj hasicí ruční pěnový PP 6 LE | kus | 2 |  | 0 | CS ÚRS 2023 01 |  | základní |  | 0 | 0.011 | 0.022 | 0 | 0 | 8 | M | 3 |  |  |  | ROZPOCET | 0 | 0 | 0 | 0 | 0 | 1 | 0 | 4 | 1566505741
| D | 96 | Bourání konstrukcí |  |  |  | 0 |  |  |  |  | 0 |  | 0 |  | 112.5478 | 1 | D | 2 |  |  |  | ROZPOCET | [6 empty] | 0
90 | K | 766691914 | Vyvěšení nebo zavěšení dřevěných křídel dveří pl do 2 m2 | kus | 22 |  | 0 | CS ÚRS 2023 01 |  | základní |  | 0 | 0 | 0 | 0.024 | 0.528 | 4 | K | 3 |  |  |  | ROZPOCET | 0 | 0 | 0 | 0 | 0 | 1 | 0 | 4 | 2092695138
| VV |  | 2.pp a 1. pp - 10P | [14 empty] | VV | 3 | 1 | True | 0 | ROZPOCET
| VV |  | 2 |  | 2 | [12 empty] | VV | 3 | 2 | True | 0 | ROZPOCET
| VV |  | 12p | [14 empty] | VV | 3 | 1 | True | 0 | ROZPOCET
| VV |  | 2 |  | 2 | [12 empty] | VV | 3 | 2 | True | 0 | ROZPOCET
| VV |  | 13L | [14 empty] | VV | 3 | 1 | True | 0 | ROZPOCET
| VV |  | 1+1 |  | 2 | [12 empty] | VV | 3 | 2 | True | 0 | ROZPOCET
| VV |  | 14P | [14 empty] | VV | 3 | 1 | True | 0 | ROZPOCET
| VV |  | 1+1 |  | 2 | [12 empty] | VV | 3 | 2 | True | 0 | ROZPOCET
| VV |  | 16P | [14 empty] | VV | 3 | 1 | True | 0 | ROZPOCET
| VV |  | 1 |  | 1 | [12 empty] | VV | 3 | 2 | True | 0 | ROZPOCET
| VV |  | 19P | [14 empty] | VV | 3 | 1 | True | 0 | ROZPOCET
| VV |  | 1 |  | 1 | [12 empty] | VV | 3 | 2 | True | 0 | ROZPOCET
| VV |  | 1.np 12P | [14 empty] | VV | 3 | 1 | True | 0 | ROZPOCET
| VV |  | 1 |  | 1 | [12 empty] | VV | 3 | 2 | True | 0 | ROZPOCET
| VV |  | 2.np 14P | [14 empty] | VV | 3 | 1 | True | 0 | ROZPOCET
| VV |  | 1 |  | 1 | [12 empty] | VV | 3 | 2 | True | 0 | ROZPOCET
| VV |  | 15L | [14 empty] | VV | 3 | 1 | True | 0 | ROZPOCET
| VV |  | 1 |  | 1 | [12 empty] | VV | 3 | 2 | True | 0 | ROZPOCET
| VV |  | 3.np 11L | [14 empty] | VV | 3 | 1 | True | 0 | ROZPOCET
| VV |  | 1 |  | 1 | [12 empty] | VV | 3 | 2 | True | 0 | ROZPOCET
| VV |  | 12P | [14 empty] | VV | 3 | 1 | True | 0 | ROZPOCET
| VV |  | 1 |  | 1 | [12 empty] | VV | 3 | 2 | True | 0 | ROZPOCET
| VV |  | 13L | [14 empty] | VV | 3 | 1 | True | 0 | ROZPOCET
| VV |  | 3 |  | 3 | [12 empty] | VV | 3 | 2 | True | 0 | ROZPOCET
| VV |  | 14P | [14 empty] | VV | 3 | 1 | True | 0 | ROZPOCET
| VV |  | 1 |  | 1 | [12 empty] | VV | 3 | 2 | True | 0 | ROZPOCET
| VV |  | 15L | [14 empty] | VV | 3 | 1 | True | 0 | ROZPOCET
| VV |  | 1 |  | 1 | [12 empty] | VV | 3 | 2 | True | 0 | ROZPOCET
| VV |  | schodiště - dřevěné stěny | [14 empty] | VV | 3 | 1 | True | 0 | ROZPOCET
| VV |  | 2 |  | 2 | [12 empty] | VV | 3 | 2 | True | 0 | ROZPOCET
91 | K | 766691915 | Vyvěšení nebo zavěšení dřevěných křídel dveří pl přes 2 m2 | kus | 1 |  | 0 | CS ÚRS 2023 01 |  | základní |  | 0 | 0 | 0 | 0.028 | 0.028 | 4 | K | 3 |  |  |  | ROZPOCET | 0 | 0 | 0 | 0 | 0 | 1 | 0 | 4 | -80090331
| VV |  | 2-pp 18P | [14 empty] | VV | 3 | 1 | True | 0 | ROZPOCET
| VV |  | 1 |  | 1 | [12 empty] | VV | 3 | 2 | True | 0 | ROZPOCET
92 | K | 766112820 | Demontáž truhlářských stěn dřevěných zasklených | m2 | 6.772 |  | 0 | CS ÚRS 2023 01 |  | základní |  | 0 | 0 | 0 | 0.01638 | 0.11093 | 4 | K | 3 |  |  |  | ROZPOCET | 0 | 0 | 0 | 0 | 0 | 1 | 0 | 4 | -1635262704
| VV |  | schodiště z 3.np do 4.np (mč 4.01) | [14 empty] | VV | 3 | 1 | True | 0 | ROZPOCET
| VV |  | 1,71*3,96 |  | 6.7716 | [12 empty] | VV | 3 | 2 | True | 0 | ROZPOCET
93 | K | 766111820 | Demontáž truhlářských stěn dřevěných plných | m2 | 32.19 |  | 0 | CS ÚRS 2023 01 |  | základní |  | 0 | 0 | 0 | 0.01695 | 0.54562 | 4 | K | 3 |  |  |  | ROZPOCET | 0 | 0 | 0 | 0 | 0 | 1 | 0 | 4 | -2062910866
| VV |  | schodiště z 3.np do 4.np (mč 4.01) | [14 empty] | VV | 3 | 1 | True | 0 | ROZPOCET
| VV |  | 1,7*1,9 |  | 3.23 | [12 empty] | VV | 3 | 2 | True | 0 | ROZPOCET
| VV |  | " pravá část - bez úprav - plná vazba" 4*2,6+4*(2,6+3)/2+2,8*(2,6+0,6)/2*2-0,8*2 |  | 28.96 | [12 empty] | VV | 3 | 2 | True | 0 | ROZPOCET
94 | K | 968062455 | Vybourání dřevěných dveřních zárubní pl do 2 m2 | m2 | 3.2 |  | 0 | CS ÚRS 2023 01 |  | základní |  | 0 | 0 | 0 | 0.088 | 0.2816 | 4 | K | 3 |  |  |  | ROZPOCET | 0 | 0 | 0 | 0 | 0 | 1 | 0 | 4 | -1820790654
| VV |  | schodiště z 3.np do 4.np (mč 4.01) | [14 empty] | VV | 3 | 1 | True | 0 | ROZPOCET
| VV |  | 0,8*2*2 |  | 3.2 | [12 empty] | VV | 3 | 2 | True | 0 | ROZPOCET
95 | K | 962081141 | Bourání příček ze skleněných tvárnic tl do 150 mm | m2 | 5.163 |  | 0 | CS ÚRS 2023 01 |  | základní |  | 0 | 0 | 0 | 0.082 | 0.42337 | 4 | K | 3 |  |  |  | ROZPOCET | 0 | 0 | 0 | 0 | 0 | 1 | 0 | 4 | -417224874
| VV |  | 1.np - požární předěl | [14 empty] | VV | 3 | 1 | True | 0 | ROZPOCET
| VV |  | 1,2*2,25 |  | 2.7 | [12 empty] | VV | 3 | 2 | True | 0 | ROZPOCET
| VV |  | 2.np - požární předěl | [14 empty] | VV | 3 | 1 | True | 0 | ROZPOCET
| VV |  | 1,25*1,97 |  | 2.4625 | [12 empty] | VV | 3 | 2 | True | 0 | ROZPOCET
96 | K | 962031132 | Bourání příček z cihel pálených na MVC tl do 100 mm | m2 | 4.5 |  | 0 | CS ÚRS 2023 01 |  | základní |  | 0 | 0 | 0 | 0.131 | 0.5895 | 4 | K | 3 |  |  |  | ROZPOCET | 0 | 0 | 0 | 0 | 0 | 1 | 0 | 4 | 641273764
| VV |  | 4.np - protipožární zeď | [14 empty] | VV | 3 | 1 | True | 0 | ROZPOCET
| VV |  | 2*(1,9+0,35) |  | 4.5 | [12 empty] | VV | 3 | 2 | True | 0 | ROZPOCET
97 | K | 973031325 | Vysekání kapes ve zdivu cihelném na MV nebo MVC pl do 0,10 m2 hl do 300 mm | kus | 73 |  | 0 | CS ÚRS 2023 01 |  | základní |  | 0 | 0 | 0 | 0.031 | 2.263 | 4 | K | 3 |  |  |  | ROZPOCET | 0 | 0 | 0 | 0 | 0 | 1 | 0 | 4 | 1457376969
| VV |  | pro nosniky podlahy 4.np | [14 empty] | VV | 3 | 1 | True | 0 | ROZPOCET
| VV |  | 73 |  | 73 | [12 empty] | VV | 3 | 2 | True | 0 | ROZPOCET
98 | K | 973031335 | Vysekání kapes ve zdivu cihelném na MV nebo MVC pl do 0,16 m2 hl do 300 mm | kus | 2 |  | 0 | CS ÚRS 2023 01 |  | základní |  | 0 | 0 | 0 | 0.062 | 0.124 | 4 | K | 3 |  |  |  | ROZPOCET | 0 | 0 | 0 | 0 | 0 | 1 | 0 | 4 | 1930555391
| VV |  | pro nosníky 4.np | [14 empty] | VV | 3 | 1 | True | 0 | ROZPOCET
| VV |  | 2 |  | 2 | [12 empty] | VV | 3 | 2 | True | 0 | ROZPOCET
99 | K | 978013141 | Otlučení (osekání) vnitřní vápenné nebo vápenocementové omítky stěn v rozsahu přes 10 do 30 % | m2 | 78.91 |  | 0 | CS ÚRS 2023 01 |  | základní |  | 0 | 0 | 0 | 0.01 | 0.7891 | 4 | K | 3 |  |  |  | ROZPOCET | 0 | 0 | 0 | 0 | 0 | 1 | 0 | 4 | -1510000320
| VV |  | 4.np původní zdivo | [14 empty] | VV | 3 | 1 | True | 0 | ROZPOCET
| VV |  | 2,7*(5,2+16,9+0,4*2+0,8*2+2,2+1,3*2+2)-(1*2+0,9*2*2) |  | 78.91 | [12 empty] | VV | 3 | 2 | True | 0 | ROZPOCET
100 | K | 962032631 | Bourání zdiva komínového nad střechou z cihel na MV nebo MVC | m3 | 26.438 |  | 0 | CS ÚRS 2023 01 |  | základní |  | 0 | 0 | 0 | 1.594 | 42.1422 | 4 | K | 3 |  |  |  | ROZPOCET | 0 | 0 | 0 | 0 | 0 | 1 | 0 | 4 | 1400705830
| VV |  | 4.np - ubourání komínů pod úroveň podlahy | [14 empty] | VV | 3 | 1 | True | 0 | ROZPOCET
| VV |  | 0,8*0,45*5*2 |  | 3.6 | [12 empty] | VV | 3 | 2 | True | 0 | ROZPOCET
| VV |  | 1,3*0,45*5 |  | 2.925 | [12 empty] | VV | 3 | 2 | True | 0 | ROZPOCET
| VV |  | 2,5*0,45*5 |  | 5.625 | [12 empty] | VV | 3 | 2 | True | 0 | ROZPOCET
| VV |  | 2,85*0,45*5 |  | 6.4125 | [12 empty] | VV | 3 | 2 | True | 0 | ROZPOCET
| VV |  | 3,5*0,45*5 |  | 7.875 | [12 empty] | VV | 3 | 2 | True | 0 | ROZPOCET
101 | K | 963031434R | Bourání cihelných kleneb na MV nebo MVC tl do 300 mm | m2 | 2.04 |  | 0 | CS ÚRS 2023 01 |  | základní |  | 0 | 0 | 0 | 0.558 | 1.1383 | 4 | K | 3 |  |  |  | ROZPOCET | 0 | 0 | 0 | 0 | 0 | 1 | 0 | 4 | 1013509267
| VV |  | nad schodištěm do 4.np -mč 4.01 - postupné rozebírání !!! | [14 empty] | VV | 3 | 1 | True | 0 | ROZPOCET
| VV |  | 1,2*1,7 |  | 2.04 | [12 empty] | VV | 3 | 2 | True | 0 | ROZPOCET
102 | K | 965081223 | Bourání podlah z dlaždic keramických nebo xylolitových tl přes 10 mm plochy přes 1 m2 | m2 | 547.261 |  | 0 | CS ÚRS 2023 01 |  | základní |  | 0 | 0 | 0 | 0.057 | 31.1939 | 4 | K | 3 |  |  |  | ROZPOCET | 0 | 0 | 0 | 0 | 0 | 1 | 0 | 4 | -2845294
| VV |  | plocha nové podlahy - bourání 4.np | [14 empty] | VV | 3 | 1 | True | 0 | ROZPOCET
| VV |  | (1,415+1,3+1,4+1,55+7,575)*(0,6+0,1+7+0,1+2,9)+1,45*(0,6+0,1+7) |  | 152.833 | [12 empty] | VV | 3 | 2 | True | 0 | ROZPOCET
| VV |  | 5,9*9+4*4,5 |  | 71.1 | [12 empty] | VV | 3 | 2 | True | 0 | ROZPOCET
| VV |  | 7,05*(0,1+9,5+0,1+0,85+0,1+7,15)+2,2*3,25+1,5*2,2 |  | 135.94 | [12 empty] | VV | 3 | 2 | True | 0 | ROZPOCET
| VV |  | 3,8*4+3,65*5,5+1,6*3,6+10,55*10,9+5,55*5,65 |  | 187.3875 | [12 empty] | VV | 3 | 2 | True | 0 | ROZPOCET
103 | K | 965042141 | Bourání podkladů pod dlažby nebo mazanin betonových nebo z litého asfaltu tl do 100 mm pl přes 4 m2 | m3 | 8.209 |  | 0 | CS ÚRS 2023 01 |  | základní |  | 0 | 0 | 0 | 2.2 | 18.0598 | 4 | K | 3 |  |  |  | ROZPOCET | 0 | 0 | 0 | 0 | 0 | 1 | 0 | 4 | 1272454391
| VV |  | lože pod dlažbou 4.np | [14 empty] | VV | 3 | 1 | True | 0 | ROZPOCET
| VV |  | 547,261*0,015 |  | 8.2089 | [12 empty] | VV | 3 | 2 | True | 0 | ROZPOCET
104 | K | 762811933 | Vyřezání části záklopu nebo podbíjení stropu z fošen tl přes 32 mm pl jednotlivě přes 1 do 4 m2 | m | 437.809 |  | 0 | CS ÚRS 2023 01 |  | základní |  | 0 | 0 | 0 | 0.0165 | 7.2238 | 4 | K | 3 |  |  |  | ROZPOCET | 0 | 0 | 0 | 0 | 0 | 1 | 0 | 4 | 1939048609
| VV |  | 4.np - kontrola záklopu - předpoklad 10% výměna - předpoklad otvoru 2x2m | [14 empty] | VV | 3 | 1 | True | 0 | ROZPOCET
| VV |  | 547,261*0,1*(2*4) |  | 437.8088 | [12 empty] | VV | 3 | 2 | True | 0 | ROZPOCET
105 | K | 762331942 | Vyřezání části střešní vazby průřezové pl řeziva přes 288 do 450 cm2 dl přes 3 do 5 m | m | 5 |  | 0 | CS ÚRS 2023 01 |  | základní |  | 0 | 0 | 0 | 0.02475 | 0.12375 | 4 | K | 3 |  |  |  | ROZPOCET | 0 | 0 | 0 | 0 | 0 | 1 | 0 | 4 | -84830653
| VV |  | výměna vazního trámu 180/200 - přerušen komínem | [14 empty] | VV | 3 | 1 | True | 0 | ROZPOCET
| VV |  | 5 |  | 5 | [12 empty] | VV | 3 | 2 | True | 0 | ROZPOCET
106 | K | 762331931 | Vyřezání části střešní vazby průřezové pl řeziva přes 224 do 288 cm2 dl do 3 m | m | 21.6 |  | 0 | CS ÚRS 2023 01 |  | základní |  | 0 | 0 | 0 | 0.01584 | 0.34214 | 4 | K | 3 |  |  |  | ROZPOCET | 0 | 0 | 0 | 0 | 0 | 1 | 0 | 4 | -1497493940
| VV |  | 4.np vyřezání trámků - 150/150 | [14 empty] | VV | 3 | 1 | True | 0 | ROZPOCET
| VV |  | 2*8 |  | 16 | [12 empty] | VV | 3 | 2 | True | 0 | ROZPOCET
| VV |  | "odstranění 2 ks vzpěr krovu bez náhrady " 2,8*2 |  | 5.6 | [12 empty] | VV | 3 | 2 | True | 0 | ROZPOCET
107 | K | 765131801 | Demontáž vláknocementové skládané krytiny sklonu do 30° do suti | m2 | 84.66 |  | 0 | CS ÚRS 2023 01 |  | základní |  | 0 | 0 | 0 | 0.01778 | 1.5053 | 4 | K | 3 |  |  |  | ROZPOCET | 0 | 0 | 0 | 0 | 0 | 1 | 0 | 4 | -735729007
| VV |  | vyřezání pro střešní okna | [14 empty] | VV | 3 | 1 | True | 0 | ROZPOCET
| VV |  | 84,66 |  | 84.66 | [12 empty] | VV | 3 | 2 | True | 0 | ROZPOCET
108 | K | 762341933 | Vyřezání části bednění střech z prken tl do 32 mm pl jednotlivě přes 4 m2 | m | 437.809 |  | 0 | CS ÚRS 2023 01 |  | základní |  | 0 | 0 | 0 | 0.01173 | 5.1355 | 4 | K | 3 |  |  |  | ROZPOCET | 0 | 0 | 0 | 0 | 0 | 1 | 0 | 4 | -1048005676
| VV |  | 4.np - kontrola záklopu - předpoklad 10% výměna - předpoklad otvoru 2x2m | [14 empty] | VV | 3 | 1 | True | 0 | ROZPOCET
| VV |  | 547,261*0,1*(2*4) |  | 437.8088 | [12 empty] | VV | 3 | 2 | True | 0 | ROZPOCET
109 | K | 968960001R | Odstranění všech dřevěných prvký z CHÚC | ks | 1 |  | 0 |  |  | základní |  | 0 | 0 | 0 | 0 | 0 | 4 | K | 3 |  |  |  | ROZPOCET | 0 | 0 | 0 | 0 | 0 | 1 | 0 | 4 | -1709555075
| D | 997 | Přesun sutě |  |  |  | 0 |  |  |  |  | 0 |  | 0 |  | 0 | 1 | D | 1 |  |  |  | ROZPOCET | [6 empty] | 0
110 | K | 997013217 | Vnitrostaveništní doprava suti a vybouraných hmot pro budovy v přes 21 do 24 m ručně | t | 112.548 |  | 0 | CS ÚRS 2023 01 |  | základní |  | 0 | 0 | 0 | 0 | 0 | 4 | K | 2 |  |  |  | ROZPOCET | 0 | 0 | 0 | 0 | 0 | 1 | 0 | 4 | -1953080100
111 | K | 997013219 | Příplatek k vnitrostaveništní dopravě suti a vybouraných hmot za zvětšenou dopravu suti ZKD 10 m | t | 562.74 |  | 0 | CS ÚRS 2023 01 |  | základní |  | 0 | 0 | 0 | 0 | 0 | 4 | K | 2 |  |  |  | ROZPOCET | 0 | 0 | 0 | 0 | 0 | 1 | 0 | 4 | -1091593969
| P |  | Poznámka k položce: celkem 50+50m | [14 empty] | P | 2
| VV |  | 112,548*5 'Přepočtené koeficientem množství |  | 562.74 | [12 empty] | VV | 2 | 2 | False | 1 | ROZPOCET
112 | K | 997013501 | Odvoz suti a vybouraných hmot na skládku nebo meziskládku do 1 km se složením | t | 112.548 |  | 0 | CS ÚRS 2023 01 |  | základní |  | 0 | 0 | 0 | 0 | 0 | 4 | K | 2 |  |  |  | ROZPOCET | 0 | 0 | 0 | 0 | 0 | 1 | 0 | 4 | -1438848899
113 | K | 997013509 | Příplatek k odvozu suti a vybouraných hmot na skládku ZKD 1 km přes 1 km | t | 1913.316 |  | 0 | CS ÚRS 2023 01 |  | základní |  | 0 | 0 | 0 | 0 | 0 | 4 | K | 2 |  |  |  | ROZPOCET | 0 | 0 | 0 | 0 | 0 | 1 | 0 | 4 | -1577878266
| P |  | Poznámka k položce: celkem 18 Km | [14 empty] | P | 2
| VV |  | 112,548*17 'Přepočtené koeficientem množství |  | 1913.316 | [12 empty] | VV | 2 | 2 | False | 1 | ROZPOCET
114 | K | 997013631 | Poplatek za uložení na skládce (skládkovné) stavebního odpadu směsného kód odpadu 17 09 04 | t | 111.043 |  | 0 | CS ÚRS 2023 01 |  | základní |  | 0 | 0 | 0 | 0 | 0 | 4 | K | 2 |  |  |  | ROZPOCET | 0 | 0 | 0 | 0 | 0 | 1 | 0 | 4 | 1882034692
| VV |  | celkem | [14 empty] | VV | 2 | 1 | True | 0 | ROZPOCET
| VV |  | 112,548 |  | 112.548 | [12 empty] | VV | 2 | 2 | True | 0 | ROZPOCET
| VV |  | výřez pro okna AZC | [14 empty] | VV | 2 | 1 | True | 0 | ROZPOCET
| VV |  | -1,505 |  | -1.505 | [12 empty] | VV | 2 | 2 | True | 0 | ROZPOCET
115 | K | 997013821 | Poplatek za uložení na skládce (skládkovné) stavebního odpadu s obsahem azbestu kód odpadu 17 06 05 | t | 1.505 |  | 0 | CS ÚRS 2023 01 |  | základní |  | 0 | 0 | 0 | 0 | 0 | 4 | K | 2 |  |  |  | ROZPOCET | 0 | 0 | 0 | 0 | 0 | 1 | 0 | 4 | -1588761637
| VV |  | výřez pro okna | [14 empty] | VV | 2 | 1 | True | 0 | ROZPOCET
| VV |  | 1,505 |  | 1.505 | [12 empty] | VV | 2 | 2 | True | 0 | ROZPOCET
| D | 99 | Přesun hmot |  |  |  | 0 |  |  |  |  | 0 |  | 0 |  | 0 | 1 | D | 2 |  |  |  | ROZPOCET | [6 empty] | 0
116 | K | 998011003 | Přesun hmot pro budovy zděné v přes 12 do 24 m | t | 212.898 |  | 0 | CS ÚRS 2023 01 |  | základní |  | 0 | 0 | 0 | 0 | 0 | 4 | K | 3 |  |  |  | ROZPOCET | 0 | 0 | 0 | 0 | 0 | 1 | 0 | 4 | -453631936
| D | PSV | Práce a dodávky PSV |  |  |  | 0 |  |  |  |  | 0 |  | 81.4032 |  | 0 | 2 | D | 0 |  |  |  | ROZPOCET | [6 empty] | 0
| D | 713 | Izolace tepelné |  |  |  | 0 |  |  |  |  | 0 |  | 0.55248 |  | 0 | 2 | D | 1 |  |  |  | ROZPOCET | [6 empty] | 0
117 | K | 713121111 | Montáž izolace tepelné podlah volně kladenými rohožemi, pásy, dílci, deskami 1 vrstva | m2 | 319.796 |  | 0 | CS ÚRS 2023 01 |  | základní |  | 0 | 0 | 0 | 0 | 0 | 16 | K | 2 |  |  |  | ROZPOCET | 0 | 0 | 0 | 0 | 0 | 1 | 0 | 16 | -1587940876
| VV |  | Ochranná pe folie na vodorovném stropu SDK | [14 empty] | VV | 2 | 1 | True | 0 | ROZPOCET
| VV |  | mč 4.02 chodba | [14 empty] | VV | 2 | 1 | True | 0 | ROZPOCET
| VV |  | 88,88 |  | 88.88 | [12 empty] | VV | 2 | 2 | True | 0 | ROZPOCET
| VV |  | podhled SDK vodorovná část | [14 empty] | VV | 2 | 1 | True | 0 | ROZPOCET
| VV |  | (580,37-349,454) |  | 230.916 | [12 empty] | VV | 2 | 2 | True | 0 | ROZPOCET
118 | M | 28323151 | papír separační potažený PE fólií | m2 | 367.765 |  | 0 | CS ÚRS 2023 01 |  | základní |  | 0 | 0.00035 | 0.12872 | 0 | 0 | 32 | M | 2 |  |  |  | ROZPOCET | 0 | 0 | 0 | 0 | 0 | 1 | 0 | 16 | -1789367494
| VV |  | podhled SDK (120+80 nebo 120+120mm) | [14 empty] | VV | 2 | 1 | True | 0 | ROZPOCET
| VV |  | (580,37-349,454)*1,15 |  | 265.5534 | [12 empty] | VV | 2 | 2 | True | 0 | ROZPOCET
| VV |  | PO podhled SDK 120+120mm | [14 empty] | VV | 2 | 1 | True | 0 | ROZPOCET
| VV |  | 88,88*1,15 |  | 102.212 | [12 empty] | VV | 2 | 2 | True | 0 | ROZPOCET
119 | K | 713131121 | Montáž izolace tepelné stěn přichycením dráty rohoží, pásů, dílců, desek | m2 | 109.5 |  | 0 | CS ÚRS 2023 01 |  | základní |  | 0 | 0.0003 | 0.03285 | 0 | 0 | 16 | K | 2 |  |  |  | ROZPOCET | 0 | 0 | 0 | 0 | 0 | 1 | 0 | 16 | 1730484577
| VV |  | na svislo u pozednice min 140mm - 2 vrstvy | [14 empty] | VV | 2 | 1 | True | 0 | ROZPOCET
| VV |  | 0,5*(5,8+4,5+9,2+3,3+1,1+10,0+7,2+10,5+9,9+9,8+10,0+10,9+7,0+5,5+4,8)*2 |  | 109.5 | [12 empty] | VV | 2 | 2 | True | 0 | ROZPOCET
120 | M | 63148152 | deska tepelně izolační minerální univerzální λ=0,035 tl 60mm | m2 | 55.845 |  | 0 | CS ÚRS 2023 01 |  | základní |  | 0 | 0.003 | 0.16753 | 0 | 0 | 32 | M | 2 |  |  |  | ROZPOCET | 0 | 0 | 0 | 0 | 0 | 1 | 0 | 16 | -846367484
| VV |  | 0,5*(5,8+4,5+9,2+3,3+1,1+10,0+7,2+10,5+9,9+9,8+10,0+10,9+7,0+5,5+4,8) |  | 54.75 | [12 empty] | VV | 2 | 2 | True | 0 | ROZPOCET
| VV |  | 54,75*1,02 'Přepočtené koeficientem množství |  | 55.845 | [12 empty] | VV | 2 | 2 | False | 1 | ROZPOCET
121 | M | 63148153 | deska tepelně izolační minerální univerzální λ=0,035 tl 80mm | m2 | 55.845 |  | 0 | CS ÚRS 2023 01 |  | základní |  | 0 | 0.004 | 0.22338 | 0 | 0 | 32 | M | 2 |  |  |  | ROZPOCET | 0 | 0 | 0 | 0 | 0 | 1 | 0 | 16 | -14945404
| VV |  | 0,5*(5,8+4,5+9,2+3,3+1,1+10,0+7,2+10,5+9,9+9,8+10,0+10,9+7,0+5,5+4,8) |  | 54.75 | [12 empty] | VV | 2 | 2 | True | 0 | ROZPOCET
| VV |  | 54,75*1,02 'Přepočtené koeficientem množství |  | 55.845 | [12 empty] | VV | 2 | 2 | False | 1 | ROZPOCET
122 | K | 998713103 | Přesun hmot tonážní pro izolace tepelné v objektech v přes 12 do 24 m | t | 0.552 |  | 0 | CS ÚRS 2023 01 |  | základní |  | 0 | 0 | 0 | 0 | 0 | 16 | K | 2 |  |  |  | ROZPOCET | 0 | 0 | 0 | 0 | 0 | 1 | 0 | 16 | 1758213605
| D | 725 | Zdravotechnika - zařizovací předměty |  |  |  | 0 |  |  |  |  | 0 |  | 0.00312 |  | 0 | 2 | D | 1 |  |  |  | ROZPOCET | [6 empty] | 0
123 | K | 725291511R | Doplňky zařízení koupelen a záchodů automatický dávkovač tekutého mýdla elektrický nástěný | soubor | 3 |  | 0 |  |  | základní |  | 0 | 0.00052 | 0.00156 | 0 | 0 | 16 | K | 2 |  |  |  | ROZPOCET | 0 | 0 | 0 | 0 | 0 | 1 | 0 | 16 | -1345743872
124 | K | 725291521R | Elektrický nástěnný vysoušeč rukou | soubor | 3 |  | 0 |  |  | základní |  | 0 | 0.00052 | 0.00156 | 0 | 0 | 16 | K | 2 |  |  |  | ROZPOCET | 0 | 0 | 0 | 0 | 0 | 1 | 0 | 16 | -1510995518
| D | 762 | Konstrukce tesařské |  |  |  | 0 |  |  |  |  | 0 |  | 7.1965 |  | 0 | 2 | D | 1 |  |  |  | ROZPOCET | [6 empty] | 0
125 | K | 762332924 | Doplnění části střešní vazby hranoly průřezové pl přes 288 do 450 cm2 včetně materiálu | m | 5 |  | 0 | CS ÚRS 2023 01 |  | základní |  | 0 | 0.02733 | 0.13665 | 0 | 0 | 16 | K | 2 |  |  |  | ROZPOCET | 0 | 0 | 0 | 0 | 0 | 1 | 0 | 16 | -794549781
| VV |  | výměna vazního trámu 180/200 - přerušen komínem | [14 empty] | VV | 2 | 1 | True | 0 | ROZPOCET
| VV |  | 5 |  | 5 | [12 empty] | VV | 2 | 2 | True | 0 | ROZPOCET
126 | K | 762812943 | Zabednění části záklopu stropu fošnami tl přes 32 mm pl jednotlivě přes 1 do 4 m2 | m2 | 54.726 |  | 0 | CS ÚRS 2023 01 |  | základní |  | 0 | 0.02982 | 1.6319 | 0 | 0 | 16 | K | 2 |  |  |  | ROZPOCET | 0 | 0 | 0 | 0 | 0 | 1 | 0 | 16 | -634114575
| VV |  | 4.np - kontrola záklopu - předpoklad 10% výměna | [14 empty] | VV | 2 | 1 | True | 0 | ROZPOCET
| VV |  | 547,261*0,1 |  | 54.7261 | [12 empty] | VV | 2 | 2 | True | 0 | ROZPOCET
127 | K | 762332132 | Montáž vázaných kcí krovů pravidelných z hraněného řeziva průřezové pl přes 120 do 224 cm2 | m | 253 |  | 0 | CS ÚRS 2023 01 |  | základní |  | 0 | 0 | 0 | 0 | 0 | 16 | K | 2 |  |  |  | ROZPOCET | 0 | 0 | 0 | 0 | 0 | 1 | 0 | 16 | 1347504490
| VV |  | doplnění kleštin na krokve 80/160 | [14 empty] | VV | 2 | 1 | True | 0 | ROZPOCET
| VV |  | 10*5,7+10*6+3*3,3+1*5,3+10*5+10*4,5+6*4,3 |  | 253 | [12 empty] | VV | 2 | 2 | True | 0 | ROZPOCET
128 | M | 60512130 | hranol stavební řezivo průřezu do 224cm2 do dl 6m | m3 | 3.562 |  | 0 | CS ÚRS 2022 01 |  | základní |  | 0 | 0.55 | 1.9591 | 0 | 0 | 32 | M | 2 |  |  |  | ROZPOCET | 0 | 0 | 0 | 0 | 0 | 1 | 0 | 16 | -1768591291
| VV |  | doplnění kleštin na krokve 80/160 | [14 empty] | VV | 2 | 1 | True | 0 | ROZPOCET
| VV |  | (10*5,7+10*6+3*3,3+1*5,3+10*5+10*4,5+6*4,3)*0,08*0,16*1,1 |  | 3.5622 | [12 empty] | VV | 2 | 2 | True | 0 | ROZPOCET
129 | K | 762332133 | Montáž vázaných kcí krovů pravidelných z hraněného řeziva průřezové pl přes 224 do 288 cm2 | m | 5.3 |  | 0 | CS ÚRS 2023 01 |  | základní |  | 0 | 0 | 0 | 0 | 0 | 16 | K | 2 |  |  |  | ROZPOCET | 0 | 0 | 0 | 0 | 0 | 1 | 0 | 16 | -797783575
| VV |  | vazný trám 150/180 | [14 empty] | VV | 2 | 1 | True | 0 | ROZPOCET
| VV |  | 5,3 |  | 5.3 | [12 empty] | VV | 2 | 2 | True | 0 | ROZPOCET
130 | M | 60512135 | hranol stavební řezivo průřezu do 288cm2 do dl 6m | m3 | 0.157 |  | 0 | CS ÚRS 2023 01 |  | základní |  | 0 | 0.55 | 0.08635 | 0 | 0 | 32 | M | 2 |  |  |  | ROZPOCET | 0 | 0 | 0 | 0 | 0 | 1 | 0 | 16 | 1469408417
| VV |  | vazný trám 150/180 | [14 empty] | VV | 2 | 1 | True | 0 | ROZPOCET
| VV |  | 5,3*0,15*0,18*1,1 |  | 0.15741 | [12 empty] | VV | 2 | 2 | True | 0 | ROZPOCET
131 | K | 762395000 | Spojovací prostředky krovů, bednění, laťování, nadstřešních konstrukcí | m3 | 3.382 |  | 0 | CS ÚRS 2023 01 |  | základní |  | 0 | 0.02337 | 0.079037 | 0 | 0 | 16 | K | 2 |  |  |  | ROZPOCET | 0 | 0 | 0 | 0 | 0 | 1 | 0 | 16 | -1783345326
| VV |  | doplnění kleštin na krokve 80/160 | [14 empty] | VV | 2 | 1 | True | 0 | ROZPOCET
| VV |  | (10*5,7+10*6+3*3,3+1*5,3+10*5+10*4,5+6*4,3)*0,08*0,16 |  | 3.2384 | [12 empty] | VV | 2 | 2 | True | 0 | ROZPOCET
| VV |  | vazní trám 150/180 | [14 empty] | VV | 2 | 1 | True | 0 | ROZPOCET
| VV |  | 5,3*0,15*0,18 |  | 0.1431 | [12 empty] | VV | 2 | 2 | True | 0 | ROZPOCET
132 | K | 762332134 | Montáž vázaných kcí krovů pravidelných z hraněného řeziva průřezové pl přes 288 do 450 cm2 | m | 184.95 |  | 0 | CS ÚRS 2023 01 |  | základní |  | 0 | 0 | 0 | 0 | 0 | 16 | K | 2 |  |  |  | ROZPOCET | 0 | 0 | 0 | 0 | 0 | 1 | 0 | 16 | 1469973922
| VV |  | 4.np nosníky podhledu I OSB výšky 200 a 300 | [14 empty] | VV | 2 | 1 | True | 0 | ROZPOCET
| VV |  | 8*4+5*4,2+13*10,15 |  | 184.95 | [12 empty] | VV | 2 | 2 | True | 0 | ROZPOCET
133 | M | 605960001R | Dodávka I OSB 10 58/200 | m | 58.3 |  | 0 |  |  | základní |  | 0 | 0.0035 | 0.20405 | 0 | 0 | 32 | M | 2 |  |  |  | ROZPOCET | 0 | 0 | 0 | 0 | 0 | 1 | 0 | 16 | -1817557250
| VV |  | 4.np nosníky podhledu I OSB výšky 200 | [14 empty] | VV | 2 | 1 | True | 0 | ROZPOCET
| VV |  | (8*4+5*4,2)*1,1 |  | 58.3 | [12 empty] | VV | 2 | 2 | True | 0 | ROZPOCET
134 | M | 605960002R | Dodávka I OSB 10 58/300 | m | 159.66 |  | 0 |  |  | základní |  | 0 | 0.004 | 0.63864 | 0 | 0 | 32 | M | 2 |  |  |  | ROZPOCET | 0 | 0 | 0 | 0 | 0 | 1 | 0 | 16 | 1365423949
| VV |  | 4.np nosníky podhledu I OSB výšky 300 | [14 empty] | VV | 2 | 1 | True | 0 | ROZPOCET
| VV |  | (10,15*13*1,1)*1,1 |  | 159.6595 | [12 empty] | VV | 2 | 2 | True | 0 | ROZPOCET
135 | K | 762085103 | Montáž kotevních želez, příložek, patek nebo táhel | kus | 123 |  | 0 | CS ÚRS 2023 01 |  | základní |  | 0 | 0.00267 | 0.32841 | 0 | 0 | 16 | K | 2 |  |  |  | ROZPOCET | 0 | 0 | 0 | 0 | 0 | 1 | 0 | 16 | -150583966
| VV |  | kleštiny | [14 empty] | VV | 2 | 1 | True | 0 | ROZPOCET
| VV |  | 3*2+15*3+5*2 |  | 61 | [12 empty] | VV | 2 | 2 | True | 0 | ROZPOCET
| VV |  | I OSB do zdi | [14 empty] | VV | 2 | 1 | True | 0 | ROZPOCET
| VV |  | (5+13+13)*2 |  | 62 | [12 empty] | VV | 2 | 2 | True | 0 | ROZPOCET
136 | M | 31121004 | podložka pod dřevěnou konstrukci DIN 440 D 12mm | 100 kus | 1.08 |  | 0 | CS ÚRS 2023 01 |  | základní |  | 0 | 0.00433 | 0.0046764 | 0 | 0 | 32 | M | 2 |  |  |  | ROZPOCET | 0 | 0 | 0 | 0 | 0 | 1 | 0 | 16 | 1324393704
| VV |  | kleštiny | [14 empty] | VV | 2 | 1 | True | 0 | ROZPOCET
| VV |  | (3+15+5)*2*0,01 |  | 0.46 | [12 empty] | VV | 2 | 2 | True | 0 | ROZPOCET
| VV |  | I OSB | [14 empty] | VV | 2 | 1 | True | 0 | ROZPOCET
| VV |  | (5+13+13)*2*0,01 |  | 0.62 | [12 empty] | VV | 2 | 2 | True | 0 | ROZPOCET
137 | M | 13010814 | ocel profilová jakost S235JR (11 375) průřez U (UPN) 80 | t | 0.043 |  | 0 | CS ÚRS 2023 01 |  | základní |  | 0 | 1 | 0.043 | 0 | 0 | 32 | M | 2 |  |  |  | ROZPOCET | 0 | 0 | 0 | 0 | 0 | 1 | 0 | 16 | -46661822
| VV |  | kotvení kleštin do zdi pomocí chem kotev a U8 (8,64kg/m) | [14 empty] | VV | 2 | 1 | True | 0 | ROZPOCET
| VV |  | 15*2*0,15*8,64*0,001*1,1 |  | 0.042768 | [12 empty] | VV | 2 | 2 | True | 0 | ROZPOCET
138 | M | 13010812 | ocel profilová jakost S235JR (11 375) průřez U (UPN) 65 | t | 0.009 |  | 0 | CS ÚRS 2023 01 |  | základní |  | 0 | 1 | 0.009 | 0 | 0 | 32 | M | 2 |  |  |  | ROZPOCET | 0 | 0 | 0 | 0 | 0 | 1 | 0 | 16 | 22036241
| VV |  | I OSB do zdi | [14 empty] | VV | 2 | 1 | True | 0 | ROZPOCET
| VV |  | 8*0,15*7,09*1,1*0,001 |  | 0.0093588 | [12 empty] | VV | 2 | 2 | True | 0 | ROZPOCET
139 | K | 762085113 | Montáž svorníků nebo šroubů dl přes 300 do 450 mm | kus | 74 |  | 0 | CS ÚRS 2023 01 |  | základní |  | 0 | 0 | 0 | 0 | 0 | 16 | K | 2 |  |  |  | ROZPOCET | 0 | 0 | 0 | 0 | 0 | 1 | 0 | 16 | 1573974142
| VV |  | kleštiny | [14 empty] | VV | 2 | 1 | True | 0 | ROZPOCET
| VV |  | 3*2+15+5*2 |  | 31 | [12 empty] | VV | 2 | 2 | True | 0 | ROZPOCET
| VV |  | I OSB | [14 empty] | VV | 2 | 1 | True | 0 | ROZPOCET
| VV |  | 5+13+13 |  | 31 | [12 empty] | VV | 2 | 2 | True | 0 | ROZPOCET
| VV |  | vynesení sloupků krovu | [14 empty] | VV | 2 | 1 | True | 0 | ROZPOCET
| VV |  | 12 |  | 12 | [12 empty] | VV | 2 | 2 | True | 0 | ROZPOCET
140 | M | 31197004 | tyč závitová Pz 4.6 M12 | m | 27.28 |  | 0 | CS ÚRS 2023 01 |  | základní |  | 0 | 0.00078 | 0.021278 | 0 | 0 | 32 | M | 2 |  |  |  | ROZPOCET | 0 | 0 | 0 | 0 | 0 | 1 | 0 | 16 | 1045176557
| VV |  | kleštiny | [14 empty] | VV | 2 | 1 | True | 0 | ROZPOCET
| VV |  | 1*(3*2+15+5*2)*0,4*1,1 |  | 13.64 | [12 empty] | VV | 2 | 2 | True | 0 | ROZPOCET
| VV |  | I OSB | [14 empty] | VV | 2 | 1 | True | 0 | ROZPOCET
| VV |  | (5+13+13)*0,4*1,1 |  | 13.64 | [12 empty] | VV | 2 | 2 | True | 0 | ROZPOCET
141 | M | 31197006 | tyč závitová Pz 4.6 M16 | m | 6.6 |  | 0 | CS ÚRS 2023 01 |  | základní |  | 0 | 0.0013 | 0.00858 | 0 | 0 | 32 | M | 2 |  |  |  | ROZPOCET | 0 | 0 | 0 | 0 | 0 | 1 | 0 | 16 | -214805912
| VV |  | vynesení sloupků krovu | [14 empty] | VV | 2 | 1 | True | 0 | ROZPOCET
| VV |  | 12*0,5*1,1 |  | 6.6 | [12 empty] | VV | 2 | 2 | True | 0 | ROZPOCET
142 | K | 762511247 | Podlahové kce podkladové z desek OSB tl 25 mm na sraz šroubovaných | m2 | 44.256 |  | 0 | CS ÚRS 2023 01 |  | základní |  | 0 | 0.01571 | 0.69526 | 0 | 0 | 16 | K | 2 |  |  |  | ROZPOCET | 0 | 0 | 0 | 0 | 0 | 1 | 0 | 16 | -1284039179
| VV |  | pochozí lávka nad stropem 4.np | [14 empty] | VV | 2 | 1 | True | 0 | ROZPOCET
| VV |  | 0,8*(10,12+5,9+11,05+11,9+9,35+7) |  | 44.256 | [12 empty] | VV | 2 | 2 | True | 0 | ROZPOCET
143 | K | 762511277 | Podlahové kce podkladové z desek OSB tl 25 mm broušených na pero a drážku šroubovaných | m2 | 67 |  | 0 | CS ÚRS 2023 01 |  | základní |  | 0 | 0.01574 | 1.0546 | 0 | 0 | 16 | K | 2 |  |  |  | ROZPOCET | 0 | 0 | 0 | 0 | 0 | 1 | 0 | 16 | 2109654291
| VV |  | 4.np sklad mč 4.26 - původní strop | [14 empty] | VV | 2 | 1 | True | 0 | ROZPOCET
| VV |  | 67 |  | 67 | [12 empty] | VV | 2 | 2 | True | 0 | ROZPOCET
144 | K | 762526210 | Montáž podlahové lišty hrubé | m | 110.64 |  | 0 | CS ÚRS 2023 01 |  | základní |  | 0 | 0 | 0 | 0 | 0 | 16 | K | 2 |  |  |  | ROZPOCET | 0 | 0 | 0 | 0 | 0 | 1 | 0 | 16 | -1603645908
| VV |  | pochozí lávka nad stropem 4.np | [14 empty] | VV | 2 | 1 | True | 0 | ROZPOCET
| VV |  | 2*(10,12+5,9+11,05+11,9+9,35+7) |  | 110.64 | [12 empty] | VV | 2 | 2 | True | 0 | ROZPOCET
145 | M | 60514112 | řezivo jehličnaté lať surová dl 4m | m3 | 0.478 |  | 0 | CS ÚRS 2023 01 |  | základní |  | 0 | 0.55 | 0.2629 | 0 | 0 | 32 | M | 2 |  |  |  | ROZPOCET | 0 | 0 | 0 | 0 | 0 | 1 | 0 | 16 | -1711969574
| VV |  | pochozí lávka nad stropem 4.np | [14 empty] | VV | 2 | 1 | True | 0 | ROZPOCET
| VV |  | 2*(10,12+5,9+11,05+11,9+9,35+7)*0,05*0,08*1,08 |  | 0.47796 | [12 empty] | VV | 2 | 2 | True | 0 | ROZPOCET
146 | K | 762595001 | Spojovací prostředky pro položení dřevěných podlah a zakrytí kanálů | m2 | 111.256 |  | 0 | CS ÚRS 2023 01 |  | základní |  | 0 | 0.00018 | 0.020026 | 0 | 0 | 16 | K | 2 |  |  |  | ROZPOCET | 0 | 0 | 0 | 0 | 0 | 1 | 0 | 16 | 847058407
| VV |  | pochozí lávka nad stropem 4.np | [14 empty] | VV | 2 | 1 | True | 0 | ROZPOCET
| VV |  | 0,8*(10,12+5,9+11,05+11,9+9,35+7) |  | 44.256 | [12 empty] | VV | 2 | 2 | True | 0 | ROZPOCET
| VV |  | 4.np sklad mč 4.26 - původní strop | [14 empty] | VV | 2 | 1 | True | 0 | ROZPOCET
| VV |  | 67 |  | 67 | [12 empty] | VV | 2 | 2 | True | 0 | ROZPOCET
147 | K | 762083121 | Impregnace řeziva proti dřevokaznému hmyzu, houbám a plísním máčením třída ohrožení 1 a 2 | m3 | 12.06 |  | 0 | CS ÚRS 2023 01 |  | základní |  | 0 | 0.00108 | 0.013025 | 0 | 0 | 16 | K | 2 |  |  |  | ROZPOCET | 0 | 0 | 0 | 0 | 0 | 1 | 0 | 16 | -1899353670
| VV |  | záklop 4.np | [14 empty] | VV | 2 | 1 | True | 0 | ROZPOCET
| VV |  | 547,261*0,1*0,028*1,1 |  | 1.6856 | [12 empty] | VV | 2 | 2 | True | 0 | ROZPOCET
| VV |  | doplnění kleštin na krokve 80/160 | [14 empty] | VV | 2 | 1 | True | 0 | ROZPOCET
| VV |  | (10*5,7+10*6+3*3,3+1*5,3+10*5+10*4,5+6*4,3)*0,08*0,16*1,1 |  | 3.5622 | [12 empty] | VV | 2 | 2 | True | 0 | ROZPOCET
| VV |  | vazný trám 150/180 | [14 empty] | VV | 2 | 1 | True | 0 | ROZPOCET
| VV |  | 5,3*0,15*0,18*1,1 |  | 0.15741 | [12 empty] | VV | 2 | 2 | True | 0 | ROZPOCET
| VV |  | hranoly I OSB | [14 empty] | VV | 2 | 1 | True | 0 | ROZPOCET
| VV |  | (0,058*0,045)*(58,3+159,66)*2 |  | 1.1378 | [12 empty] | VV | 2 | 2 | True | 0 | ROZPOCET
| VV |  | pochozí lávka nad stropem 4.np | [14 empty] | VV | 2 | 1 | True | 0 | ROZPOCET
| VV |  | 0,8*(10,12+5,9+11,05+11,9+9,35+7)*0,025*1,08 |  | 1.1949 | [12 empty] | VV | 2 | 2 | True | 0 | ROZPOCET
| VV |  | 2*(10,12+5,9+11,05+11,9+9,35+7)*0,05*0,08*1,08 |  | 0.47796 | [12 empty] | VV | 2 | 2 | True | 0 | ROZPOCET
| VV |  | pomocný rošt izolace pod podhledem SDK - šikminy - lať 50/80 | [14 empty] | VV | 2 | 1 | True | 0 | ROZPOCET
| VV |  | 349,454*2,5*0,05*0,08*1,1 |  | 3.844 | [12 empty] | VV | 2 | 2 | True | 0 | ROZPOCET
148 | K | 998762103 | Přesun hmot tonážní pro kce tesařské v objektech v přes 12 do 24 m | t | 7.196 |  | 0 | CS ÚRS 2023 01 |  | základní |  | 0 | 0 | 0 | 0 | 0 | 16 | K | 2 |  |  |  | ROZPOCET | 0 | 0 | 0 | 0 | 0 | 1 | 0 | 16 | -1016522956
| D | 763 | Konstrukce montované z desek, dílců a panelů |  |  |  | 0 |  |  |  |  | 0 |  | 51.2075 |  | 0 | 2 | D | 1 |  |  |  | ROZPOCET | [6 empty] | 0
149 | K | 763111314 | SDK příčka tl 100 mm profil CW+UW 75 desky 1xA 12,5 s izolací EI 30 Rw do 45 dB | m2 | 233.267 |  | 0 | CS ÚRS 2023 01 |  | základní |  | 0 | 0.02551 | 5.9506 | 0 | 0 | 16 | K | 2 |  |  |  | ROZPOCET | 0 | 0 | 0 | 0 | 0 | 1 | 0 | 16 | -950308803
| VV |  | *pod střešními okny | [14 empty] | VV | 2 | 1 | True | 0 | ROZPOCET
| VV |  | 1,3*(6,6+9,85+9,35*2+9,3+9,5+6,8+5,4+4,2) |  | 91.455 | [12 empty] | VV | 2 | 2 | True | 0 | ROZPOCET
| VV |  | " odpočet dveří " -0,6*0,9*5 |  | -2.7 | [12 empty] | VV | 2 | 2 | True | 0 | ROZPOCET
| VV |  | *v podch. výšce 2,6 sociální zařízení | [14 empty] | VV | 2 | 1 | True | 0 | ROZPOCET
| VV |  | 2,6*(6,15*2+3,3+1,6*2+3,3+1,8*3+5,0) |  | 84.5 | [12 empty] | VV | 2 | 2 | True | 0 | ROZPOCET
| VV |  | " odpočet dveří " -(0,7*2,0*6+0,8*2,0*5) |  | -16.4 | [12 empty] | VV | 2 | 2 | True | 0 | ROZPOCET
| VV |  | * ostatní příčky mezi učebnami | [14 empty] | VV | 2 | 1 | True | 0 | ROZPOCET
| VV |  | 2,6*(4,75+3,95+4,55+3,875*2+3,3+4,22+4,6+2,5) |  | 92.612 | [12 empty] | VV | 2 | 2 | True | 0 | ROZPOCET
| VV |  | odpočty šikmin | [14 empty] | VV | 2 | 1 | True | 0 | ROZPOCET
| VV |  | -((2,0*1,5)/2*3+2,6*2,25/2*4) |  | -16.2 | [12 empty] | VV | 2 | 2 | True | 0 | ROZPOCET
150 | K | 763111711 | SDK příčka dilatace | m | 243.32 |  | 0 | CS ÚRS 2023 01 |  | základní |  | 0 | 0.00103 | 0.25062 | 0 | 0 | 16 | K | 2 |  |  |  | ROZPOCET | 0 | 0 | 0 | 0 | 0 | 1 | 0 | 16 | 1820103228
| VV |  | *pod střešními okny | [14 empty] | VV | 2 | 1 | True | 0 | ROZPOCET
| VV |  | 1,3*13+6,6+9,85+9,35*2+9,3+9,5+6,8+5,4+4,2 |  | 87.25 | [12 empty] | VV | 2 | 2 | True | 0 | ROZPOCET
| VV |  | *v podch. výšce 2,6 sociální zařízení | [14 empty] | VV | 2 | 1 | True | 0 | ROZPOCET
| VV |  | 2,6*20+6,15*2+3,3+1,6*2+3,3+1,8*3+5,0 |  | 84.5 | [12 empty] | VV | 2 | 2 | True | 0 | ROZPOCET
| VV |  | * ostatní příčky mezi učebnami | [14 empty] | VV | 2 | 1 | True | 0 | ROZPOCET
| VV |  | 2,6*11+1,05*7+4,75+3,95+4,55+3,875*2+3,3+4,22+4,6+2,5 |  | 71.57 | [12 empty] | VV | 2 | 2 | True | 0 | ROZPOCET
151 | K | 763111771 | Příplatek k SDK příčce za rovinnost kvality Q3 | m2 | 233.267 |  | 0 | CS ÚRS 2023 01 |  | základní |  | 0 | 0.0014 | 0.32657 | 0 | 0 | 16 | K | 2 |  |  |  | ROZPOCET | 0 | 0 | 0 | 0 | 0 | 1 | 0 | 16 | 1619787467
| VV |  | 4.np příčky - přetmelení a zpevnění spojů páskou | [14 empty] | VV | 2 | 1 | True | 0 | ROZPOCET
| VV |  | 233,267 |  | 233.267 | [12 empty] | VV | 2 | 2 | True | 0 | ROZPOCET
152 | K | 763111717 | SDK příčka základní penetrační nátěr (oboustranně) | m2 | 233.267 |  | 0 | CS ÚRS 2023 01 |  | základní |  | 0 | 0.0002 | 0.046653 | 0 | 0 | 16 | K | 2 |  |  |  | ROZPOCET | 0 | 0 | 0 | 0 | 0 | 1 | 0 | 16 | 1978784587
| VV |  | 4.np příčky - přetmelení a zpevnění spojů páskou | [14 empty] | VV | 2 | 1 | True | 0 | ROZPOCET
| VV |  | 233,267 |  | 233.267 | [12 empty] | VV | 2 | 2 | True | 0 | ROZPOCET
153 | K | 763121423 | SDK stěna předsazená tl 87,5 mm profil CW+UW 75 deska 1xDF 12,5 s izolací EI 30 Rw do 12 dB | m2 | 76.236 |  | 0 | CS ÚRS 2023 01 |  | základní |  | 0 | 0.01556 | 1.1862 | 0 | 0 | 16 | K | 2 |  |  |  | ROZPOCET | 0 | 0 | 0 | 0 | 0 | 1 | 0 | 16 | 1296661834
| VV |  | " sociální zařízení dvojitá stěna " 6,15*2,6*2 |  | 31.98 | [12 empty] | VV | 2 | 2 | True | 0 | ROZPOCET
| VV |  | " odpočet dveří " -0,8*2,0*2 |  | -3.2 | [12 empty] | VV | 2 | 2 | True | 0 | ROZPOCET
| VV |  | " příčka mezi mč.4.06 a 4.09 dvojitá stěna " 3,875*2,6*2 |  | 20.15 | [12 empty] | VV | 2 | 2 | True | 0 | ROZPOCET
| VV |  | " příčka mezi mč.4.12 a 4.13 dvojitá stěna " (5,55+3,9+0,25)*2,6 |  | 25.22 | [12 empty] | VV | 2 | 2 | True | 0 | ROZPOCET
| VV |  | " odpočet šikminy " -(2,0*1,5)/2*4 |  | -6 | [12 empty] | VV | 2 | 2 | True | 0 | ROZPOCET
| VV |  | " předstěna mezi sloupy v mč.4.25 " 3,11*2,6 |  | 8.086 | [12 empty] | VV | 2 | 2 | True | 0 | ROZPOCET
154 | K | 763121426 | SDK stěna předsazená tl 112,5 mm profil CW+UW 100 deska 1xH2 12,5 bez izolace EI 15 | m2 | 14.4 |  | 0 | CS ÚRS 2023 01 |  | základní |  | 0 | 0.01355 | 0.19512 | 0 | 0 | 16 | K | 2 |  |  |  | ROZPOCET | 0 | 0 | 0 | 0 | 0 | 1 | 0 | 16 | -661887760
| VV |  | * předstěny závěsných zařizovacích předmětů v sociálním zažřízení | [14 empty] | VV | 2 | 1 | True | 0 | ROZPOCET
| VV |  | " pisoáry " 2,4*2,6 |  | 6.24 | [12 empty] | VV | 2 | 2 | True | 0 | ROZPOCET
| VV |  | " výlevka a WC " 0,8*1,2+0,9*1,2*2+0,8*1,2*3+1,8*1,2 |  | 8.16 | [12 empty] | VV | 2 | 2 | True | 0 | ROZPOCET
282 | K | 763121443 | SDK stěna předsazená tl 115 mm profil CW+UW 100 deska 1xDF 15 s izolací EI 30 | m2 | 93.92 |  | 0 | CS ÚRS 2023 01 |  | základní |  | 0 | 0.0193 | 1.8127 | 0 | 0 | 16 | K | 2 |  |  |  | ROZPOCET | 0 | 0 | 0 | 0 | 0 | 1 | 0 | 16 | 785488182
| VV |  | *opláštění ostění střešních oken zevnitř s izolací | [14 empty] | VV | 2 | 1 | True | 0 | ROZPOCET
| VV |  | " jedno okno " (0,5*0,8+0,52)*2*48 |  | 88.32 | [12 empty] | VV | 2 | 2 | True | 0 | ROZPOCET
| VV |  | " oken v sestavě " 0,5*2,0*2+0,9*4 |  | 5.6 | [12 empty] | VV | 2 | 2 | True | 0 | ROZPOCET
283 | K | 763111726 | SDK příčka lišta na ochranu volných hran | m | 230.8 |  | 0 | CS ÚRS 2023 01 |  | základní |  | 0 | 0.00016 | 0.036928 | 0 | 0 | 16 | K | 2 |  |  |  | ROZPOCET | 0 | 0 | 0 | 0 | 0 | 1 | 0 | 16 | -263427355
| VV |  | *opláštění ostění střešních oken zevnitř s izolací - roh ostění okna - podhled | [14 empty] | VV | 2 | 1 | True | 0 | ROZPOCET
| VV |  | " jedno okno " (0,8+1,5)*2*48 |  | 220.8 | [12 empty] | VV | 2 | 2 | True | 0 | ROZPOCET
| VV |  | " oken v sestavě " (2,0+1,5*2)*2 |  | 10 | [12 empty] | VV | 2 | 2 | True | 0 | ROZPOCET
284 | K | 763111742 | Montáž jedné vrstvy tepelné izolace do SDK příčky | m2 | 93.92 |  | 0 | CS ÚRS 2023 01 |  | základní |  | 0 | 0 | 0 | 0 | 0 | 16 | K | 2 |  |  |  | ROZPOCET | 0 | 0 | 0 | 0 | 0 | 1 | 0 | 16 | 1777350556
| VV |  | *opláštění ostění střešních oken zevnitř s izolací přidanou v tl.4 cm na celkových 8 cm | [14 empty] | VV | 2 | 1 | True | 0 | ROZPOCET
| VV |  | " jedno okno " (0,5*0,8+0,52)*2*48 |  | 88.32 | [12 empty] | VV | 2 | 2 | True | 0 | ROZPOCET
| VV |  | " oken v sestavě " 0,5*2,0*2+0,9*4 |  | 5.6 | [12 empty] | VV | 2 | 2 | True | 0 | ROZPOCET
285 | M | 63150962 | role akustická a tepelně izolační ze skelných vláken tl 40mm | m2 | 95.798 |  | 0 | CS ÚRS 2023 01 |  | základní |  | 0 | 0.003 | 0.28739 | 0 | 0 | 32 | M | 2 |  |  |  | ROZPOCET | 0 | 0 | 0 | 0 | 0 | 1 | 0 | 16 | 1683283881
| VV |  | 93,92*1,02 'Přepočtené koeficientem množství |  | 95.798 | [12 empty] | VV | 2 | 2 | False | 1 | ROZPOCET
155 | K | 763121711 | SDK stěna předsazená dilatace | m | 72.26 |  | 0 | CS ÚRS 2023 01 |  | základní |  | 0 | 0.00052 | 0.037575 | 0 | 0 | 16 | K | 2 |  |  |  | ROZPOCET | 0 | 0 | 0 | 0 | 0 | 1 | 0 | 16 | -1388969138
| VV |  | " sociální zařízení dvojitá stěna " (6,15+2*2,6)*2 |  | 22.7 | [12 empty] | VV | 2 | 2 | True | 0 | ROZPOCET
| VV |  | " příčka mezi mč.4.06 a 4.09 dvojitá stěna " (3,875+2,6+1,05)*2 |  | 15.05 | [12 empty] | VV | 2 | 2 | True | 0 | ROZPOCET
| VV |  | " příčka mezi mč.4.12 a 4.13 dvojitá stěna " (5,55+3,9+2,6+1,05)*2 |  | 26.2 | [12 empty] | VV | 2 | 2 | True | 0 | ROZPOCET
| VV |  | " předstěna mezi sloupy v mč.4.25 " 3,11+2*2,6 |  | 8.31 | [12 empty] | VV | 2 | 2 | True | 0 | ROZPOCET
156 | K | 763121714 | SDK stěna předsazená základní penetrační nátěr | m2 | 170.156 |  | 0 | CS ÚRS 2023 01 |  | základní |  | 0 | 0.0001 | 0.017016 | 0 | 0 | 16 | K | 2 |  |  |  | ROZPOCET | 0 | 0 | 0 | 0 | 0 | 1 | 0 | 16 | 911328326
| VV |  | " sociální zařízení dvojitá stěna " 6,15*2,6*2 |  | 31.98 | [12 empty] | VV | 2 | 2 | True | 0 | ROZPOCET
| VV |  | " odpočet dveří " -0,8*2,0*2 |  | -3.2 | [12 empty] | VV | 2 | 2 | True | 0 | ROZPOCET
| VV |  | " příčka mezi mč.4.06 a 4.09 dvojitá stěna " 3,875*2,6*2 |  | 20.15 | [12 empty] | VV | 2 | 2 | True | 0 | ROZPOCET
| VV |  | " příčka mezi mč.4.12 a 4.13 dvojitá stěna " (5,55+3,9+0,25)*2,6 |  | 25.22 | [12 empty] | VV | 2 | 2 | True | 0 | ROZPOCET
| VV |  | " odpočet šikminy " -(2,0*1,5)/2*4 |  | -6 | [12 empty] | VV | 2 | 2 | True | 0 | ROZPOCET
| VV |  | " předstěna mezi sloupy v mč.4.25 " 3,11*2,6 |  | 8.086 | [12 empty] | VV | 2 | 2 | True | 0 | ROZPOCET
| VV |  | *opláštění ostění střešních oken zevnitř s izolací | [14 empty] | VV | 2 | 1 | True | 0 | ROZPOCET
| VV |  | " jedno okno " (0,5*0,8+0,52)*2*48 |  | 88.32 | [12 empty] | VV | 2 | 2 | True | 0 | ROZPOCET
| VV |  | " oken v sestavě " 0,5*2,0*2+0,9*4 |  | 5.6 | [12 empty] | VV | 2 | 2 | True | 0 | ROZPOCET
157 | K | 763121761 | Příplatek k SDK stěně předsazené za rovinnost kvality Q3 | m2 | 170.156 |  | 0 | CS ÚRS 2023 01 |  | základní |  | 0 | 0.0007 | 0.11911 | 0 | 0 | 16 | K | 2 |  |  |  | ROZPOCET | 0 | 0 | 0 | 0 | 0 | 1 | 0 | 16 | 495429010
158 | K | 763131432 | SDK podhled deska 1xDF 15 bez izolace dvouvrstvá spodní kce profil CD+UD REI 90 | m2 | 542.667 |  | 0 | CS ÚRS 2023 01 |  | základní |  | 0 | 0.01691 | 9.1765 | 0 | 0 | 16 | K | 2 |  |  |  | ROZPOCET | 0 | 0 | 0 | 0 | 0 | 1 | 0 | 16 | 1432758369
| VV |  | mč 4.26 sklad | [14 empty] | VV | 2 | 1 | True | 0 | ROZPOCET
| VV |  | 3,4*4+7,8*0,3+1,1*5,1+1,15*7,4+(7,4+9,9)/2*4,1+4,1*(1,1+3,35+4,7)+(4+8,9)/2*4,1+4,1*2,5/2+1,1*5,55 |  | 140.715 | [12 empty] | VV | 2 | 2 | True | 0 | ROZPOCET
| VV |  | mč 4.13 | [14 empty] | VV | 2 | 1 | True | 0 | ROZPOCET
| VV |  | 4,5*4,5+(4,5+6,5)/2*3,2*2 |  | 55.45 | [12 empty] | VV | 2 | 2 | True | 0 | ROZPOCET
| VV |  | mč 4.12 | [14 empty] | VV | 2 | 1 | True | 0 | ROZPOCET
| VV |  | 3,272*1,8+3,272*3,2 |  | 16.36 | [12 empty] | VV | 2 | 2 | True | 0 | ROZPOCET
| VV |  | WC mč 4.14 - 4.24 | [14 empty] | VV | 2 | 1 | True | 0 | ROZPOCET
| VV |  | 6,1+2,9+1,44+1,44+1,72+5,16+4,04+6,93+1,44*3 |  | 34.05 | [12 empty] | VV | 2 | 2 | True | 0 | ROZPOCET
| VV |  | mč 4.11 | [14 empty] | VV | 2 | 1 | True | 0 | ROZPOCET
| VV |  | 5,6 |  | 5.6 | [12 empty] | VV | 2 | 2 | True | 0 | ROZPOCET
| VV |  | mč 4.10 | [14 empty] | VV | 2 | 1 | True | 0 | ROZPOCET
| VV |  | 9,5*1,8+9,8*3,2 |  | 48.46 | [12 empty] | VV | 2 | 2 | True | 0 | ROZPOCET
| VV |  | mč 4.09 | [14 empty] | VV | 2 | 1 | True | 0 | ROZPOCET
| VV |  | 7,234*1,8+2,1*0,6+9,383*3,2 |  | 44.3068 | [12 empty] | VV | 2 | 2 | True | 0 | ROZPOCET
| VV |  | mč 4.07 | [14 empty] | VV | 2 | 1 | True | 0 | ROZPOCET
| VV |  | 5,9 |  | 5.9 | [12 empty] | VV | 2 | 2 | True | 0 | ROZPOCET
| VV |  | mč 4.06 | [14 empty] | VV | 2 | 1 | True | 0 | ROZPOCET
| VV |  | 3,1*1,8+3,1*3,2 |  | 15.5 | [12 empty] | VV | 2 | 2 | True | 0 | ROZPOCET
| VV |  | mč 4.05 | [14 empty] | VV | 2 | 1 | True | 0 | ROZPOCET
| VV |  | 4,2*5,4+(4,2+6,2)/2*3,2*2+(6,2+9,2)/2*3,2 |  | 80.6 | [12 empty] | VV | 2 | 2 | True | 0 | ROZPOCET
| VV |  | mč 4.04 | [14 empty] | VV | 2 | 1 | True | 0 | ROZPOCET
| VV |  | 2,5*1,4+0,5*1,9+(2,5+0,5)/2*3,2+2*1,9/2 |  | 11.15 | [12 empty] | VV | 2 | 2 | True | 0 | ROZPOCET
| VV |  | mč 4.03 | [14 empty] | VV | 2 | 1 | True | 0 | ROZPOCET
| VV |  | 2,15*3,4+(3,4+5,4)/2*3,2+(2,15+4,15)/2*3,2 |  | 31.47 | [12 empty] | VV | 2 | 2 | True | 0 | ROZPOCET
| VV |  | mč 4.25 | [14 empty] | VV | 2 | 1 | True | 0 | ROZPOCET
| VV |  | 5,59*6,3+5,59*3,2 |  | 53.105 | [12 empty] | VV | 2 | 2 | True | 0 | ROZPOCET
159 | K | 763132122R | SDK podhled samostatný požární předěl 1xDF15mm v plné ploše 1x DF15mm pruhy š.120mm na konstrukci, TI 80 mm 40 kg/m3 EI 30a-b profil ocelový pozinkovaný UW 75 | m2 | 126.583 |  | 0 |  |  | základní |  | 0 | 0.03521 | 4.457 | 0 | 0 | 16 | K | 2 |  |  |  | ROZPOCET | 0 | 0 | 0 | 0 | 0 | 1 | 0 | 16 | -1594102681
| P |  | Poznámka k položce: Provedení stropní konstrukce je nutné provést v souladu s technickým listem a doporučením výrobce, od kterého bude vybraný dodavatel systém odebírat. 1.1.sádrokartonová deska protipožární DF 15 mm 1.2.sádrokartonová deska protipožární DF 15 mm – pruhy š.120 mm 2.1profil ocelový pozinkovaný CW 75 sešroubováno zadním čelem k sobě šrouby 421LB 4,2x13 po 500 mm 2.4.profil ocelový pozinkovaný UW 75 – kotvení šrouby 2xTN po 500 mm 3.minerální vlna tl. 80 mm – minimální objemová hmotnost 40 kg/m3 6.kotvení do obvodové konstrukce / 2xšroub TN, kotvení do zděné konstrukce 2xkovová hmoždinka dl. min. 60 mm | [14 empty] | P | 2
| VV |  | mč 4.02 chodba | [14 empty] | VV | 2 | 1 | True | 0 | ROZPOCET
| VV |  | 88,88 |  | 88.88 | [12 empty] | VV | 2 | 2 | True | 0 | ROZPOCET
| VV |  | mč 4.01 - schodiště | [14 empty] | VV | 2 | 1 | True | 0 | ROZPOCET
| VV |  | 3,84*6,2+3,97*3,5 |  | 37.703 | [12 empty] | VV | 2 | 2 | True | 0 | ROZPOCET
160 | K | 763131771 | Příplatek k SDK podhledu za rovinnost kvality Q3 | m2 | 669.25 |  | 0 | CS ÚRS 2023 01 |  | základní |  | 0 | 0.0007 | 0.46847 | 0 | 0 | 16 | K | 2 |  |  |  | ROZPOCET | 0 | 0 | 0 | 0 | 0 | 1 | 0 | 16 | 1809872727
| VV |  | celý strop 4.np SDK | [14 empty] | VV | 2 | 1 | True | 0 | ROZPOCET
| VV |  | 580,37 |  | 580.37 | [12 empty] | VV | 2 | 2 | True | 0 | ROZPOCET
| VV |  | požární strop - chodba | [14 empty] | VV | 2 | 1 | True | 0 | ROZPOCET
| VV |  | 88,88 |  | 88.88 | [12 empty] | VV | 2 | 2 | True | 0 | ROZPOCET
161 | K | 763131714 | SDK podhled základní penetrační nátěr | m2 | 669.25 |  | 0 | CS ÚRS 2023 01 |  | základní |  | 0 | 0.0001 | 0.066925 | 0 | 0 | 16 | K | 2 |  |  |  | ROZPOCET | 0 | 0 | 0 | 0 | 0 | 1 | 0 | 16 | 393344413
| VV |  | celý strop 4.np SDK | [14 empty] | VV | 2 | 1 | True | 0 | ROZPOCET
| VV |  | 580,37 |  | 580.37 | [12 empty] | VV | 2 | 2 | True | 0 | ROZPOCET
| VV |  | požární strop - chodba | [14 empty] | VV | 2 | 1 | True | 0 | ROZPOCET
| VV |  | 88,88 |  | 88.88 | [12 empty] | VV | 2 | 2 | True | 0 | ROZPOCET
162 | K | 766427112 | Montáž podkladového roštu pro obložení podhledů | m | 873.635 |  | 0 | CS ÚRS 2023 01 |  | základní |  | 0 | 0 | 0 | 0 | 0 | 16 | K | 2 |  |  |  | ROZPOCET | 0 | 0 | 0 | 0 | 0 | 1 | 0 | 16 | -1404099762
| VV |  | pomocný rošt izolace pod podhledem - šikminy | [14 empty] | VV | 2 | 1 | True | 0 | ROZPOCET
| VV |  | 349,454*2,5 |  | 873.635 | [12 empty] | VV | 2 | 2 | True | 0 | ROZPOCET
163 | M | 60514112 | řezivo jehličnaté lať surová dl 4m | m3 | 3.844 |  | 0 | CS ÚRS 2023 01 |  | základní |  | 0 | 0.55 | 2.1142 | 0 | 0 | 32 | M | 2 |  |  |  | ROZPOCET | 0 | 0 | 0 | 0 | 0 | 1 | 0 | 16 | -59032358
| VV |  | pomocný rošt izolace pod podhledem - šikminy - lať 50/80 | [14 empty] | VV | 2 | 1 | True | 0 | ROZPOCET
| VV |  | 349,454*2,5*0,05*0,08*1,1 |  | 3.844 | [12 empty] | VV | 2 | 2 | True | 0 | ROZPOCET
164 | K | 763131751 | Montáž parotěsné zábrany do SDK podhledu | m2 | 669.25 |  | 0 | CS ÚRS 2023 01 |  | základní |  | 0 | 0 | 0 | 0 | 0 | 16 | K | 2 |  |  |  | ROZPOCET | 0 | 0 | 0 | 0 | 0 | 1 | 0 | 16 | -102382937
| VV |  | podhled SDK | [14 empty] | VV | 2 | 1 | True | 0 | ROZPOCET
| VV |  | 580,37 |  | 580.37 | [12 empty] | VV | 2 | 2 | True | 0 | ROZPOCET
| VV |  | PO podhled SDK | [14 empty] | VV | 2 | 1 | True | 0 | ROZPOCET
| VV |  | 88,88 |  | 88.88 | [12 empty] | VV | 2 | 2 | True | 0 | ROZPOCET
165 | M | 28329276 | fólie PE vyztužená pro parotěsnou vrstvu (reakce na oheň - třída E) 140g/m2 | m2 | 736.175 |  | 0 | CS ÚRS 2023 01 |  | základní |  | 0 | 0.00014 | 0.10306 | 0 | 0 | 32 | M | 2 |  |  |  | ROZPOCET | 0 | 0 | 0 | 0 | 0 | 1 | 0 | 16 | 1698082628
| VV |  | 669,25*1,1 |  | 736.175 | [12 empty] | VV | 2 | 2 | True | 0 | ROZPOCET
166 | K | 763131752 | Montáž jedné vrstvy tepelné izolace do SDK podhledu | m2 | 1432.115 |  | 0 | CS ÚRS 2023 01 |  | základní |  | 0 | 0 | 0 | 0 | 0 | 16 | K | 2 |  |  |  | ROZPOCET | 0 | 0 | 0 | 0 | 0 | 1 | 0 | 16 | 395670330
| VV |  | podhled SDK (120+80 nebo 120+120mm) | [14 empty] | VV | 2 | 1 | True | 0 | ROZPOCET
| VV |  | 580,37*2 |  | 1160.74 | [12 empty] | VV | 2 | 2 | True | 0 | ROZPOCET
| VV |  | PO podhled SDK 120+120mm | [14 empty] | VV | 2 | 1 | True | 0 | ROZPOCET
| VV |  | 88,88*2 |  | 177.76 | [12 empty] | VV | 2 | 2 | True | 0 | ROZPOCET
| VV |  | dopočet k pozednici kde není SDK 120+80mm | [14 empty] | VV | 2 | 1 | True | 0 | ROZPOCET
| VV |  | 1,2*(7+10,4+9,7+9,5+9,9+10,6+7+5,5+4,8)+0,85*3,2+0,85*1,9 |  | 93.615 | [12 empty] | VV | 2 | 2 | True | 0 | ROZPOCET
167 | M | 63152380R | deska tepelně izolační minerální kontaktních pro podhledy finální s povrchovou úpravou λ=0,038 tl 120mm | m2 | 1104.314 |  | 0 |  |  | základní |  | 0 | 0.0144 | 15.9021 | 0 | 0 | 32 | M | 2 |  |  |  | ROZPOCET | 0 | 0 | 0 | 0 | 0 | 1 | 0 | 16 | -627977498
| VV |  | podhled SDK (120+80 nebo 120+120mm) | [14 empty] | VV | 2 | 1 | True | 0 | ROZPOCET
| VV |  | 580,37*1,02+(580,37-349,454)*1,02 |  | 827.5117 | [12 empty] | VV | 2 | 2 | True | 0 | ROZPOCET
| VV |  | PO podhled SDK 120+120mm | [14 empty] | VV | 2 | 1 | True | 0 | ROZPOCET
| VV |  | 88,88*1,02*2 |  | 181.3152 | [12 empty] | VV | 2 | 2 | True | 0 | ROZPOCET
| VV |  | dopočet k pozednici kde není SDK | [14 empty] | VV | 2 | 1 | True | 0 | ROZPOCET
| VV |  | (1,2*(7+10,4+9,7+9,5+9,9+10,6+7+5,5+4,8)+0,85*3,2+0,85*1,9)*1,02 |  | 95.4873 | [12 empty] | VV | 2 | 2 | True | 0 | ROZPOCET
168 | M | 63152378R | deska tepelně izolační minerální kontaktních pro podhledy finální s povrchovou úpravou λ=0,038 tl 80mm | m2 | 451.93 |  | 0 |  |  | základní |  | 0 | 0.0096 | 4.3385 | 0 | 0 | 32 | M | 2 |  |  |  | ROZPOCET | 0 | 0 | 0 | 0 | 0 | 1 | 0 | 16 | 1771548162
| VV |  | mč 4.26 sklad | [14 empty] | VV | 2 | 1 | True | 0 | ROZPOCET
| VV |  | ((7,4+9,9)/2*4,1+4,1*(1,1+3,35+4,7)+(4+8,9)/2*4,1+4,1*2,5/2+1,1*5,55)*1,02 |  | 112.8681 | [12 empty] | VV | 2 | 2 | True | 0 | ROZPOCET
| VV |  | mč 4.13 | [14 empty] | VV | 2 | 1 | True | 0 | ROZPOCET
| VV |  | (4,5+6,5)/2*3,2*2*1,02 |  | 35.904 | [12 empty] | VV | 2 | 2 | True | 0 | ROZPOCET
| VV |  | mč 4.12 | [14 empty] | VV | 2 | 1 | True | 0 | ROZPOCET
| VV |  | 3,272*3,2*1,02 |  | 10.6798 | [12 empty] | VV | 2 | 2 | True | 0 | ROZPOCET
| VV |  | mč 4.10 | [14 empty] | VV | 2 | 1 | True | 0 | ROZPOCET
| VV |  | 9,8*3,2*1,02 |  | 31.9872 | [12 empty] | VV | 2 | 2 | True | 0 | ROZPOCET
| VV |  | mč 4.09 | [14 empty] | VV | 2 | 1 | True | 0 | ROZPOCET
| VV |  | (2,1*0,6+9,383*3,2)*1,02 |  | 31.9113 | [12 empty] | VV | 2 | 2 | True | 0 | ROZPOCET
| VV |  | mč 4.06 | [14 empty] | VV | 2 | 1 | True | 0 | ROZPOCET
| VV |  | 3,1*3,2*1,02 |  | 10.1184 | [12 empty] | VV | 2 | 2 | True | 0 | ROZPOCET
| VV |  | mč 4.05 | [14 empty] | VV | 2 | 1 | True | 0 | ROZPOCET
| VV |  | ((4,2+6,2)/2*3,2*2+(6,2+9,2)/2*3,2)*1,02 |  | 59.0784 | [12 empty] | VV | 2 | 2 | True | 0 | ROZPOCET
| VV |  | mč 4.04 | [14 empty] | VV | 2 | 1 | True | 0 | ROZPOCET
| VV |  | ((2,5+0,5)/2*3,2+2*1,9/2)*1,02 |  | 6.834 | [12 empty] | VV | 2 | 2 | True | 0 | ROZPOCET
| VV |  | mč 4.03 | [14 empty] | VV | 2 | 1 | True | 0 | ROZPOCET
| VV |  | ((3,4+5,4)/2*3,2+(2,15+4,15)/2*3,2)*1,02 |  | 24.6432 | [12 empty] | VV | 2 | 2 | True | 0 | ROZPOCET
| VV |  | mč 4.01 | [14 empty] | VV | 2 | 1 | True | 0 | ROZPOCET
| VV |  | 3,97*3,5*1,02 |  | 14.1729 | [12 empty] | VV | 2 | 2 | True | 0 | ROZPOCET
| VV |  | mč 4.25 | [14 empty] | VV | 2 | 1 | True | 0 | ROZPOCET
| VV |  | 5,59*3,2*1,02 |  | 18.2458 | [12 empty] | VV | 2 | 2 | True | 0 | ROZPOCET
| VV |  | dopočet k pozednici kde není SDK | [14 empty] | VV | 2 | 1 | True | 0 | ROZPOCET
| VV |  | (1,2*(7+10,4+9,7+9,5+9,9+10,6+7+5,5+4,8)+0,85*3,2+0,85*1,9)*1,02 |  | 95.4873 | [12 empty] | VV | 2 | 2 | True | 0 | ROZPOCET
169 | K | 763164516 | SDK obklad kcí tvaru L š do 0,4 m desky 1xDF 15 | m | 69.3 |  | 0 | CS ÚRS 2023 01 |  | základní |  | 0 | 0.00683 | 0.47332 | 0 | 0 | 16 | K | 2 |  |  |  | ROZPOCET | 0 | 0 | 0 | 0 | 0 | 1 | 0 | 16 | 80826373
| VV |  | vazný tr 180/200 | [14 empty] | VV | 2 | 1 | True | 0 | ROZPOCET
| VV |  | 7,4+4,6+7,85+9,3+9,2+7,2+5,5+6,85+5,4+2,2+3,8 |  | 69.3 | [12 empty] | VV | 2 | 2 | True | 0 | ROZPOCET
170 | K | 763164638 | SDK obklad kcí tvaru U š do 1,2 m desky 2xDF 15 | m | 48.2 |  | 0 | CS ÚRS 2023 01 |  | základní |  | 0 | 0.03513 | 1.6933 | 0 | 0 | 16 | K | 2 |  |  |  | ROZPOCET | 0 | 0 | 0 | 0 | 0 | 1 | 0 | 16 | -238952052
| VV |  | původní spodní kleštiny - ochránění PO | [14 empty] | VV | 2 | 1 | True | 0 | ROZPOCET
| VV |  | 6+1,5+4,6*3+10,9+6,5+5+4,5 |  | 48.2 | [12 empty] | VV | 2 | 2 | True | 0 | ROZPOCET
171 | K | 763164658 | SDK obklad kcí tvaru U š přes 1,2 m desky 2xDF 15 | m2 | 3.696 |  | 0 | CS ÚRS 2023 01 |  | základní |  | 0 | 0.03333 | 0.12319 | 0 | 0 | 16 | K | 2 |  |  |  | ROZPOCET | 0 | 0 | 0 | 0 | 0 | 1 | 0 | 16 | 1945098788
| VV |  | mč 4.02 - požární předěl - kleštiny | [14 empty] | VV | 2 | 1 | True | 0 | ROZPOCET
| VV |  | (0,255*2+1,25)*2,1 |  | 3.696 | [12 empty] | VV | 2 | 2 | True | 0 | ROZPOCET
172 | K | 763164716 | SDK obklad kcí uzavřeného tvaru š do 0,8 m desky 1xDF 15 | m | 142 |  | 0 | CS ÚRS 2023 01 |  | základní |  | 0 | 0.01295 | 1.8389 | 0 | 0 | 16 | K | 2 |  |  |  | ROZPOCET | 0 | 0 | 0 | 0 | 0 | 1 | 0 | 16 | 1241283711
| VV |  | sloupky 150/150 | [14 empty] | VV | 2 | 1 | True | 0 | ROZPOCET
| VV |  | 2,6*22 |  | 57.2 | [12 empty] | VV | 2 | 2 | True | 0 | ROZPOCET
| VV |  | sloupek 150/300 | [14 empty] | VV | 2 | 1 | True | 0 | ROZPOCET
| VV |  | 2,6*4 |  | 10.4 | [12 empty] | VV | 2 | 2 | True | 0 | ROZPOCET
| VV |  | pásky 130/150 | [14 empty] | VV | 2 | 1 | True | 0 | ROZPOCET
| VV |  | 1,3*18 |  | 23.4 | [12 empty] | VV | 2 | 2 | True | 0 | ROZPOCET
| VV |  | vzpěry 150/150 | [14 empty] | VV | 2 | 1 | True | 0 | ROZPOCET
| VV |  | 3*17 |  | 51 | [12 empty] | VV | 2 | 2 | True | 0 | ROZPOCET
173 | K | 763173111 | Montáž úchytu pro umyvadlo v SDK kci | kus | 11 |  | 0 | CS ÚRS 2023 01 |  | základní |  | 0 | 1e-05 | 0.00011 | 0 | 0 | 16 | K | 2 |  |  |  | ROZPOCET | 0 | 0 | 0 | 0 | 0 | 1 | 0 | 16 | -1832503436
174 | M | 59030729 | konstrukce pro uchycení umyvadla s nástěnnými bateriemi osová rozteč CW profilů 450-625mm | kus | 11 |  | 0 | CS ÚRS 2023 01 |  | základní |  | 0 | 0.0025 | 0.0275 | 0 | 0 | 32 | M | 2 |  |  |  | ROZPOCET | 0 | 0 | 0 | 0 | 0 | 1 | 0 | 16 | 1693874127
175 | K | 763173112 | Montáž úchytu pro pisoár v SDK kci | kus | 3 |  | 0 | CS ÚRS 2023 01 |  | základní |  | 0 | 1e-05 | 3e-05 | 0 | 0 | 16 | K | 2 |  |  |  | ROZPOCET | 0 | 0 | 0 | 0 | 0 | 1 | 0 | 16 | -1746197436
176 | M | 59030728 | konstrukce pro uchycení pisoáru osová rozteč CW profilů 450-625mm | kus | 3 |  | 0 | CS ÚRS 2023 01 |  | základní |  | 0 | 0.0025 | 0.0075 | 0 | 0 | 32 | M | 2 |  |  |  | ROZPOCET | 0 | 0 | 0 | 0 | 0 | 1 | 0 | 16 | -1307317745
177 | K | 763173113 | Montáž úchytu pro WC v SDK kci | kus | 6 |  | 0 | CS ÚRS 2023 01 |  | základní |  | 0 | 1e-05 | 6e-05 | 0 | 0 | 16 | K | 2 |  |  |  | ROZPOCET | 0 | 0 | 0 | 0 | 0 | 1 | 0 | 16 | -1033418246
178 | M | 59030731 | konstrukce pro uchycení WC osová rozteč CW profilů 450-625mm | kus | 6 |  | 0 | CS ÚRS 2023 01 |  | základní |  | 0 | 0.0067 | 0.0402 | 0 | 0 | 32 | M | 2 |  |  |  | ROZPOCET | 0 | 0 | 0 | 0 | 0 | 1 | 0 | 16 | -1069473852
179 | K | 763173133 | Montáž univerzálního držáku v SDK kci | kus | 1 |  | 0 | CS ÚRS 2023 01 |  | základní |  | 0 | 1e-05 | 1e-05 | 0 | 0 | 16 | K | 2 |  |  |  | ROZPOCET | 0 | 0 | 0 | 0 | 0 | 1 | 0 | 16 | -510947868
| VV |  | " výlevka " 1 |  | 1 | [12 empty] | VV | 2 | 2 | True | 0 | ROZPOCET
180 | M | 55231322 | konzola na zeď pro výlevku rozměru 550x450mm | kus | 1 |  | 0 | CS ÚRS 2023 01 |  | základní |  | 0 | 0.004 | 0.004 | 0 | 0 | 32 | M | 2 |  |  |  | ROZPOCET | 0 | 0 | 0 | 0 | 0 | 1 | 0 | 16 | 92358924
181 | K | 763181311 | Montáž jednokřídlové kovové zárubně SDK příčka | kus | 8 |  | 0 | CS ÚRS 2023 01 |  | základní |  | 0 | 0.00022 | 0.00176 | 0 | 0 | 16 | K | 2 |  |  |  | ROZPOCET | 0 | 0 | 0 | 0 | 0 | 1 | 0 | 16 | -940350568
| VV |  | * dveří 80/197 23P | [14 empty] | VV | 2 | 1 | True | 0 | ROZPOCET
| VV |  | 2 |  | 2 | [12 empty] | VV | 2 | 2 | True | 0 | ROZPOCET
| VV |  | * dveří 70/197 21P a 22L | [14 empty] | VV | 2 | 1 | True | 0 | ROZPOCET
| VV |  | 4+2 |  | 6 | [12 empty] | VV | 2 | 2 | True | 0 | ROZPOCET
182 | M | 55331589 | zárubeň jednokřídlá ocelová pro sádrokartonové příčky tl stěny 75-100mm rozměru 700/1970, 2100mm | kus | 6 |  | 0 | CS ÚRS 2023 01 |  | základní |  | 0 | 0.01225 | 0.0735 | 0 | 0 | 32 | M | 2 |  |  |  | ROZPOCET | 0 | 0 | 0 | 0 | 0 | 1 | 0 | 16 | -465167339
183 | M | 55331590 | zárubeň jednokřídlá ocelová pro sádrokartonové příčky tl stěny 75-100mm rozměru 800/1970, 2100mm | kus | 2 |  | 0 | CS ÚRS 2023 01 |  | základní |  | 0 | 0.01249 | 0.02498 | 0 | 0 | 32 | M | 2 |  |  |  | ROZPOCET | 0 | 0 | 0 | 0 | 0 | 1 | 0 | 16 | 325598216
184 | K | 763172315R | Montáž revizních dvířek SDK kcí vel. 600x900 mm PO EI45 | kus | 5 |  | 0 |  |  | základní |  | 0 | 7e-05 | 0.00035 | 0 | 0 | 16 | K | 2 |  |  |  | ROZPOCET | 0 | 0 | 0 | 0 | 0 | 1 | 0 | 16 | -189293752
| VV |  | 4.np - pod okny | [14 empty] | VV | 2 | 1 | True | 0 | ROZPOCET
| VV |  | 5 |  | 5 | [12 empty] | VV | 2 | 2 | True | 0 | ROZPOCET
185 | M | 590307140R | dvířka revizní s automatickým zámkem vel. 600x900 mm s PO EI45 600 x 900 mm | kus | 5 |  | 0 |  |  | základní |  | 0 | 0.0011 | 0.0055 | 0 | 0 | 32 | M | 2 |  |  |  | ROZPOCET | 0 | 0 | 0 | 0 | 0 | 1 | 0 | 16 | 989865695
186 | K | 998763101 | Přesun hmot tonážní pro dřevostavby v objektech v přes 6 do 12 m | t | 51.207 |  | 0 | CS ÚRS 2023 01 |  | základní |  | 0 | 0 | 0 | 0 | 0 | 16 | K | 2 |  |  |  | ROZPOCET | 0 | 0 | 0 | 0 | 0 | 1 | 0 | 16 | 2072104586
| D | 764 | Konstrukce klempířské |  |  |  | 0 |  |  |  |  | 0 |  | 0.00732 |  | 0 | 2 | D | 1 |  |  |  | ROZPOCET | [6 empty] | 0
187 | K | 764315422 | Lemování trub, konzol nebo držáků z Pz plechu střech s krytinou skládanou D přes 75 do 100 mm | kus | 4 |  | 0 | CS ÚRS 2023 01 |  | základní |  | 0 | 0.00183 | 0.00732 | 0 | 0 | 16 | K | 2 |  |  |  | ROZPOCET | 0 | 0 | 0 | 0 | 0 | 1 | 0 | 16 | 1559436664
| VV |  | lemování odvětrání kanalizace | [14 empty] | VV | 2 | 1 | True | 0 | ROZPOCET
| VV |  | 4 |  | 4 | [12 empty] | VV | 2 | 2 | True | 0 | ROZPOCET
188 | K | 998764103 | Přesun hmot tonážní pro konstrukce klempířské v objektech v přes 12 do 24 m | t | 0.007 |  | 0 | CS ÚRS 2023 01 |  | základní |  | 0 | 0 | 0 | 0 | 0 | 16 | K | 2 |  |  |  | ROZPOCET | 0 | 0 | 0 | 0 | 0 | 1 | 0 | 16 | -1426674307
| D | 766 | Konstrukce truhlářské |  |  |  | 0 |  |  |  |  | 0 |  | 2.7088 |  | 0 | 2 | D | 1 |  |  |  | ROZPOCET | [6 empty] | 0
189 | K | 766960001R | Demontáž a opětovná montáž schůdků v mč 4.26 | kpl | 1 |  | 0 |  |  | základní |  | 0 | 0 | 0 | 0 | 0 | 16 | K | 2 |  |  |  | ROZPOCET | 0 | 0 | 0 | 0 | 0 | 1 | 0 | 16 | 1222193733
190 | K | 766231113 | Montáž sklápěcích půdních schodů | kus | 2 |  | 0 | CS ÚRS 2023 01 |  | základní |  | 0 | 0.00044 | 0.00088 | 0 | 0 | 16 | K | 2 |  |  |  | ROZPOCET | 0 | 0 | 0 | 0 | 0 | 1 | 0 | 16 | 201986811
191 | M | 61233172 | schody stahovací kovové a plechovým víkem s vnitřní protipožární,protihlukovou a zateplovací vložkou - 70x50cm | kus | 2 |  | 0 | CS ÚRS 2023 01 |  | základní |  | 0 | 0.028 | 0.056 | 0 | 0 | 32 | M | 2 |  |  |  | ROZPOCET | 0 | 0 | 0 | 0 | 0 | 1 | 0 | 16 | 568158869
192 | K | 766671005 | Montáž střešního okna do krytiny ploché 78 x 140 cm | kus | 48 |  | 0 | CS ÚRS 2023 01 |  | základní |  | 0 | 0.00027 | 0.01296 | 0 | 0 | 16 | K | 2 |  |  |  | ROZPOCET | 0 | 0 | 0 | 0 | 0 | 1 | 0 | 16 | 1621688218
193 | M | 61124570 | okno střešní dřevěné bílé PU povrch kyvné, izolační trojsklo 78x140cm, Uw=1,1W/m2K Al oplechování | kus | 48 |  | 0 | CS ÚRS 2023 01 |  | základní |  | 0 | 0.044 | 2.112 | 0 | 0 | 32 | M | 2 |  |  |  | ROZPOCET | 0 | 0 | 0 | 0 | 0 | 1 | 0 | 16 | -134636815
194 | M | 61124164 | lemování střešních oken 78x140cm | kus | 48 |  | 0 | CS ÚRS 2023 01 |  | základní |  | 0 | 0.00412 | 0.19776 | 0 | 0 | 32 | M | 2 |  |  |  | ROZPOCET | 0 | 0 | 0 | 0 | 0 | 1 | 0 | 16 | -517312853
| P |  | Poznámka k položce: MK08 2000 | [14 empty] | P | 2
195 | M | 61124234 | manžeta z parotěsné fólie pro střešní okno 78x140cm | kus | 48 |  | 0 | CS ÚRS 2023 01 |  | základní |  | 0 | 0.00086 | 0.04128 | 0 | 0 | 32 | M | 2 |  |  |  | ROZPOCET | 0 | 0 | 0 | 0 | 0 | 1 | 0 | 16 | -209518744
196 | M | 61140604 | adaptér k roletě ovládané tyčí střešních oken | kus | 48 |  | 0 | CS ÚRS 2023 01 |  | základní |  | 0 | 3e-05 | 0.00144 | 0 | 0 | 32 | M | 2 |  |  |  | ROZPOCET | 0 | 0 | 0 | 0 | 0 | 1 | 0 | 16 | 68875476
| P |  | Poznámka k položce: ZOZ 085 | [14 empty] | P | 2
197 | M | 61140603 | tyč teleskopická střešních oken | kus | 2 |  | 0 | CS ÚRS 2023 01 |  | základní |  | 0 | 0.00064 | 0.00128 | 0 | 0 | 32 | M | 2 |  |  |  | ROZPOCET | 0 | 0 | 0 | 0 | 0 | 1 | 0 | 16 | 1026016591
| P |  | Poznámka k položce: ZCT 200K | [14 empty] | P | 2
198 | M | 61124366 | roleta celostínící vnitřní 78x140cm | kus | 48 |  | 0 | CS ÚRS 2023 01 |  | základní |  | 0 | 0.00046 | 0.02208 | 0 | 0 | 32 | M | 2 |  |  |  | ROZPOCET | 0 | 0 | 0 | 0 | 0 | 1 | 0 | 16 | 23616842
| P |  | Poznámka k položce: RFL MK08 1028SWL | [14 empty] | P | 2
199 | M | 6114070R | roleta venkovní střešních oken rozměru do 78x140cm, elektrická | kus | 9 |  | 0 |  |  | základní |  | 0 | 0.003 | 0.027 | 0 | 0 | 32 | M | 2 |  |  |  | ROZPOCET | 0 | 0 | 0 | 0 | 0 | 1 | 0 | 16 | -120517783
| P |  | Poznámka k položce: SML MK08 00000SA | [14 empty] | P | 2
200 | M | 6114071R | řídící set pro 5 prvků | kus | 3 |  | 0 |  |  | základní |  | 0 | 0.003 | 0.009 | 0 | 0 | 32 | M | 2 |  |  |  | ROZPOCET | 0 | 0 | 0 | 0 | 0 | 1 | 0 | 16 | -476930751
| P |  | Poznámka k položce: KUX 110 EUA | [14 empty] | P | 2
201 | M | 611242R | rozhraní | kus | 2 |  | 0 |  |  | základní |  | 0 | 0.00012 | 0.00024 | 0 | 0 | 32 | M | 2 |  |  |  | ROZPOCET | 0 | 0 | 0 | 0 | 0 | 1 | 0 | 16 | 26026274
| P |  | Poznámka k položce: KLF 050 WW | [14 empty] | P | 2
202 | K | 766671005 | Montáž střešního okna do krytiny ploché 78 x 140 cm | kus | 4 |  | 0 | CS ÚRS 2023 01 |  | základní |  | 0 | 0.00027 | 0.00108 | 0 | 0 | 16 | K | 2 |  |  |  | ROZPOCET | 0 | 0 | 0 | 0 | 0 | 1 | 0 | 16 | -1625535851
203 | M | 61124601 | okno střešní dřevěné bílé PU povrch kyvné, izolační trojsklo 78x140cm, Uw=1,0W/m2K Al oplechování | kus | 4 |  | 0 | CS ÚRS 2023 01 |  | základní |  | 0 | 0.044 | 0.176 | 0 | 0 | 32 | M | 2 |  |  |  | ROZPOCET | 0 | 0 | 0 | 0 | 0 | 1 | 0 | 16 | 1854071183
204 | M | 61124164 | lemování střešních oken 78x140cm | kus | 2 |  | 0 | CS ÚRS 2023 01 |  | základní |  | 0 | 0.00412 | 0.00824 | 0 | 0 | 32 | M | 2 |  |  |  | ROZPOCET | 0 | 0 | 0 | 0 | 0 | 1 | 0 | 16 | -1746814501
| P |  | Poznámka k položce: MK08 2000 | [14 empty] | P | 2
205 | M | 61140574 | lemování střešních oken v sestavě na ploché krytiny 78x140cm | kus | 2 |  | 0 | CS ÚRS 2023 01 |  | základní |  | 0 | 0.00738 | 0.01476 | 0 | 0 | 32 | M | 2 |  |  |  | ROZPOCET | 0 | 0 | 0 | 0 | 0 | 1 | 0 | 16 | -367279507
| P |  | Poznámka k položce: EKS MK08 0007J | [14 empty] | P | 2
206 | M | 61124061 | zateplovací sada střešních oken rám 78x140cm | sada | 4 |  | 0 | CS ÚRS 2023 01 |  | základní |  | 0 | 0.0039 | 0.0156 | 0 | 0 | 32 | M | 2 |  |  |  | ROZPOCET | 0 | 0 | 0 | 0 | 0 | 1 | 0 | 16 | -1526383864
207 | M | 61124261 | poplachový požární spínač | kus | 5 |  | 0 | CS ÚRS 2023 01 |  | základní |  | 0 | 0.00028 | 0.0014 | 0 | 0 | 32 | M | 2 |  |  |  | ROZPOCET | 0 | 0 | 0 | 0 | 0 | 1 | 0 | 16 | -1405324967
208 | M | 61124264 | dešťový senzor | kus | 1 |  | 0 | CS ÚRS 2023 01 |  | základní |  | 0 | 0.00064 | 0.00064 | 0 | 0 | 32 | M | 2 |  |  |  | ROZPOCET | 0 | 0 | 0 | 0 | 0 | 1 | 0 | 16 | 28501006
| P |  | Poznámka k položce: KLA 200 WW | [14 empty] | P | 2
209 | M | 61124260 | doplněk pro větr. střeš. okny řídící systém | kus | 1 |  | 0 | CS ÚRS 2023 01 |  | základní |  | 0 | 0.0092 | 0.0092 | 0 | 0 | 32 | M | 2 |  |  |  | ROZPOCET | 0 | 0 | 0 | 0 | 0 | 1 | 0 | 16 | 1182712507
| P |  | Poznámka k položce: KFC 210 EU řídící jednotka ZOKT | [14 empty] | P | 2
210 | K | 998766103 | Přesun hmot tonážní pro kce truhlářské v objektech v přes 12 do 24 m | t | 2.709 |  | 0 | CS ÚRS 2023 01 |  | základní |  | 0 | 0 | 0 | 0 | 0 | 16 | K | 2 |  |  |  | ROZPOCET | 0 | 0 | 0 | 0 | 0 | 1 | 0 | 16 | 1203441192
| D | 767 | Konstrukce zámečnické |  |  |  | 0 |  |  |  |  | 0 |  | 1.4862 |  | 0 | 2 | D | 1 |  |  |  | ROZPOCET | [6 empty] | 0
211 | K | 767211112R | Montáž schodů rovných na ocelovou konstrukci svařované | kg | 200 |  | 0 |  |  | základní |  | 0 | 5e-05 | 0.01 | 0 | 0 | 16 | K | 2 |  |  |  | ROZPOCET | 0 | 0 | 0 | 0 | 0 | 1 | 0 | 16 | 1864542615
| VV |  | 100*2 |  | 200 | [12 empty] | VV | 2 | 2 | True | 0 | ROZPOCET
212 | M | 553970000 | Atypické kovové výrobky včetne zinkování | kg | 200 |  | 0 | CS ÚRS 2023 01 |  | základní |  | 0 | 0.001 | 0.2 | 0 | 0 | 32 | M | 2 |  |  |  | ROZPOCET | 0 | 0 | 0 | 0 | 0 | 1 | 0 | 16 | -1595423408
| P |  | Poznámka k položce: schodiště v=1,2m do neupravovaných skladů 2ks | [14 empty] | P | 2
213 | K | 767161111 | Montáž zábradlí rovného z trubek do zdi hm do 20 kg | m | 5.8 |  | 0 | CS ÚRS 2023 01 |  | základní |  | 0 | 6e-05 | 0.000348 | 0 | 0 | 16 | K | 2 |  |  |  | ROZPOCET | 0 | 0 | 0 | 0 | 0 | 1 | 0 | 16 | 933062833
| P |  | Poznámka k položce: ozn Z1 | [14 empty] | P | 2
| VV |  | 4.np mč 4.01 | [14 empty] | VV | 2 | 1 | True | 0 | ROZPOCET
| VV |  | 3,8+2 |  | 5.8 | [12 empty] | VV | 2 | 2 | True | 0 | ROZPOCET
214 | M | 553970000 | Atypické kovové výrobky včetne zinkování | kg | 99.42 |  | 0 | CS ÚRS 2023 01 |  | základní |  | 0 | 0.001 | 0.09942 | 0 | 0 | 32 | M | 2 |  |  |  | ROZPOCET | 0 | 0 | 0 | 0 | 0 | 1 | 0 | 16 | -693992898
| VV |  | 4.np mč 4.01 - ozn Z1 dle výpisu | [14 empty] | VV | 2 | 1 | True | 0 | ROZPOCET
| VV |  | 99,42 |  | 99.42 | [12 empty] | VV | 2 | 2 | True | 0 | ROZPOCET
215 | K | 767330111 | Montáž tubusového světlovodu kopule s lemováním zabudovaného v šikmé střeše | kus | 4 |  | 0 | CS ÚRS 2023 01 |  | základní |  | 0 | 0 | 0 | 0 | 0 | 16 | K | 2 |  |  |  | ROZPOCET | 0 | 0 | 0 | 0 | 0 | 1 | 0 | 16 | 2044930089
216 | M | 55381003 | světlovod tubusový základní sada bez světlovodného tubusu D 350mm | sada | 4 |  | 0 | CS ÚRS 2023 01 |  | základní |  | 0 | 0.0097 | 0.0388 | 0 | 0 | 32 | M | 2 |  |  |  | ROZPOCET | 0 | 0 | 0 | 0 | 0 | 1 | 0 | 16 | 524257420
217 | K | 767330122 | Montáž tubusového světlovodu tubus D přes 250 do 350 mm | m | 12 |  | 0 | CS ÚRS 2023 01 |  | základní |  | 0 | 0 | 0 | 0 | 0 | 16 | K | 2 |  |  |  | ROZPOCET | 0 | 0 | 0 | 0 | 0 | 1 | 0 | 16 | -936428259
| VV |  | 4*3,0 |  | 12 | [12 empty] | VV | 2 | 2 | True | 0 | ROZPOCET
218 | M | 55381111 | světlovodný tubus D 350mm | m | 12 |  | 0 | CS ÚRS 2023 01 |  | základní |  | 0 | 0.00047 | 0.00564 | 0 | 0 | 32 | M | 2 |  |  |  | ROZPOCET | 0 | 0 | 0 | 0 | 0 | 1 | 0 | 16 | -1725048429
219 | M | 55381116 | příruba Pb tubusového světlovodu pro šikmé střechy D 350mm | kus | 4 |  | 0 | CS ÚRS 2023 01 |  | základní |  | 0 | 0.0011 | 0.0044 | 0 | 0 | 32 | M | 2 |  |  |  | ROZPOCET | 0 | 0 | 0 | 0 | 0 | 1 | 0 | 16 | -1412847835
220 | K | 767330132 | Montáž tubusového světlovodu rozptylovač světla D přes 250 do 350 mm | kus | 4 |  | 0 | CS ÚRS 2023 01 |  | základní |  | 0 | 0 | 0 | 0 | 0 | 16 | K | 2 |  |  |  | ROZPOCET | 0 | 0 | 0 | 0 | 0 | 1 | 0 | 16 | 2082254981
221 | M | 55381054 | difuzér tubusového světlovodu dekor Al | kus | 4 |  | 0 | CS ÚRS 2023 01 |  | základní |  | 0 | 0.0002 | 0.0008 | 0 | 0 | 32 | M | 2 |  |  |  | ROZPOCET | 0 | 0 | 0 | 0 | 0 | 1 | 0 | 16 | 939858723
222 | K | 767995117 | Montáž atypických zámečnických konstrukcí hm přes 250 do 500 kg | kg | 621.2 |  | 0 | CS ÚRS 2023 01 |  | základní |  | 0 | 5e-05 | 0.03106 | 0 | 0 | 16 | K | 2 |  |  |  | ROZPOCET | 0 | 0 | 0 | 0 | 0 | 1 | 0 | 16 | -875720621
| VV |  | vynesení sloupků krovu 4.np - U100 | [14 empty] | VV | 2 | 1 | True | 0 | ROZPOCET
| VV |  | 275,6 |  | 275.6 | [12 empty] | VV | 2 | 2 | True | 0 | ROZPOCET
| VV |  | U 140 | [14 empty] | VV | 2 | 1 | True | 0 | ROZPOCET
| VV |  | 345,6 |  | 345.6 | [12 empty] | VV | 2 | 2 | True | 0 | ROZPOCET
223 | M | 13010816 | ocel profilová jakost S235JR (11 375) průřez U (UPN) 100 | t | 0.303 |  | 0 | CS ÚRS 2023 01 |  | základní |  | 0 | 1 | 0.303 | 0 | 0 | 32 | M | 2 |  |  |  | ROZPOCET | 0 | 0 | 0 | 0 | 0 | 1 | 0 | 16 | 304261527
| VV |  | vynesení sloupků | [14 empty] | VV | 2 | 1 | True | 0 | ROZPOCET
| VV |  | 275,6*1,1*0,001 |  | 0.30316 | [12 empty] | VV | 2 | 2 | True | 0 | ROZPOCET
224 | M | 13010820 | ocel profilová jakost S235JR (11 375) průřez U (UPN) 140 | t | 0.38 |  | 0 | CS ÚRS 2023 01 |  | základní |  | 0 | 1 | 0.38 | 0 | 0 | 32 | M | 2 |  |  |  | ROZPOCET | 0 | 0 | 0 | 0 | 0 | 1 | 0 | 16 | -415298621
| VV |  | vynesení sloupků | [14 empty] | VV | 2 | 1 | True | 0 | ROZPOCET
| VV |  | 345,6*1,1*0,001 |  | 0.38016 | [12 empty] | VV | 2 | 2 | True | 0 | ROZPOCET
225 | K | 767995115 | Montáž atypických zámečnických konstrukcí hm přes 50 do 100 kg | kg | 424.8 |  | 0 | CS ÚRS 2023 01 |  | základní |  | 0 | 5e-05 | 0.02124 | 0 | 0 | 16 | K | 2 |  |  |  | ROZPOCET | 0 | 0 | 0 | 0 | 0 | 1 | 0 | 16 | 977117532
| VV |  | vynesení sloupků krovu 4.np - U140 | [14 empty] | VV | 2 | 1 | True | 0 | ROZPOCET
| VV |  | 96+91,2+72+65,6 |  | 324.8 | [12 empty] | VV | 2 | 2 | True | 0 | ROZPOCET
| VV |  | pomocná ocelová svařovaná konstrukce pod klima jednotky přenesené na střechu | [14 empty] | VV | 2 | 1 | True | 0 | ROZPOCET
| VV |  | 100 |  | 100 | [12 empty] | VV | 2 | 2 | True | 0 | ROZPOCET
226 | M | 13010820 | ocel profilová jakost S235JR (11 375) průřez U (UPN) 140 | t | 0.357 |  | 0 | CS ÚRS 2023 01 |  | základní |  | 0 | 1 | 0.357 | 0 | 0 | 32 | M | 2 |  |  |  | ROZPOCET | 0 | 0 | 0 | 0 | 0 | 1 | 0 | 16 | -857972948
| VV |  | vynesení sloupků krovu 4.np - U140 | [14 empty] | VV | 2 | 1 | True | 0 | ROZPOCET
| VV |  | (96+91,2+72+65,6)*1,1*0,001 |  | 0.35728 | [12 empty] | VV | 2 | 2 | True | 0 | ROZPOCET
227 | M | 553960001R | Pomocná ocelová svařovaná konstrukce pod klima jednotky přenesené na střechu včetně pozinkování | kg | 100 |  | 0 |  |  | základní |  | 0 | 0 | 0 | 0 | 0 | 32 | M | 2 |  |  |  | ROZPOCET | 0 | 0 | 0 | 0 | 0 | 1 | 0 | 16 | -1194002816
228 | K | 767995114 | Montáž atypických zámečnických konstrukcí hm přes 20 do 50 kg | kg | 30.4 |  | 0 | CS ÚRS 2023 01 |  | základní |  | 0 | 5e-05 | 0.00152 | 0 | 0 | 16 | K | 2 |  |  |  | ROZPOCET | 0 | 0 | 0 | 0 | 0 | 1 | 0 | 16 | -800162209
| VV |  | vynesení sloupků krovu 4.np - U140 | [14 empty] | VV | 2 | 1 | True | 0 | ROZPOCET
| VV |  | 30,4 |  | 30.4 | [12 empty] | VV | 2 | 2 | True | 0 | ROZPOCET
229 | M | 13010820 | ocel profilová jakost S235JR (11 375) průřez U (UPN) 140 | t | 0.033 |  | 0 | CS ÚRS 2023 01 |  | základní |  | 0 | 1 | 0.033 | 0 | 0 | 32 | M | 2 |  |  |  | ROZPOCET | 0 | 0 | 0 | 0 | 0 | 1 | 0 | 16 | -1978702716
| VV |  | vynesení sloupků krovu 4.np - U140 | [14 empty] | VV | 2 | 1 | True | 0 | ROZPOCET
| VV |  | 30,4*1,1*0,001 |  | 0.03344 | [12 empty] | VV | 2 | 2 | True | 0 | ROZPOCET
230 | K | 998767103 | Přesun hmot tonážní pro zámečnické konstrukce v objektech v přes 12 do 24 m | t | 1.486 |  | 0 | CS ÚRS 2023 01 |  | základní |  | 0 | 0 | 0 | 0 | 0 | 16 | K | 2 |  |  |  | ROZPOCET | 0 | 0 | 0 | 0 | 0 | 1 | 0 | 16 | 789446015
| D | 771 | Podlahy z dlaždic |  |  |  | 0 |  |  |  |  | 0 |  | 7.5793 |  | 0 | 2 | D | 1 |  |  |  | ROZPOCET | [6 empty] | 0
231 | K | 771111011 | Vysátí podkladu před pokládkou dlažby | m2 | 158.98 |  | 0 | CS ÚRS 2023 01 |  | základní |  | 0 | 0 | 0 | 0 | 0 | 16 | K | 2 |  |  |  | ROZPOCET | 0 | 0 | 0 | 0 | 0 | 1 | 0 | 16 | 182910324
| VV |  | * dlažby | [14 empty] | VV | 2 | 1 | True | 0 | ROZPOCET
| VV |  | 36,05+88,88+6,1+2,9+1,44*2+1,72+5,16+4,04+6,93+1,44*3 |  | 158.98 | [12 empty] | VV | 2 | 2 | True | 0 | ROZPOCET
232 | K | 771121011 | Nátěr penetrační na podlahu | m2 | 158.98 |  | 0 | CS ÚRS 2023 01 |  | základní |  | 0 | 0.0003 | 0.047694 | 0 | 0 | 16 | K | 2 |  |  |  | ROZPOCET | 0 | 0 | 0 | 0 | 0 | 1 | 0 | 16 | 1475465320
233 | K | 771151014 | Samonivelační stěrka podlah pevnosti 20 MPa tl přes 8 do 10 mm | m2 | 158.98 |  | 0 | CS ÚRS 2023 01 |  | základní |  | 0 | 0.015 | 2.3847 | 0 | 0 | 16 | K | 2 |  |  |  | ROZPOCET | 0 | 0 | 0 | 0 | 0 | 1 | 0 | 16 | -2087054923
| VV |  | * dlažby | [14 empty] | VV | 2 | 1 | True | 0 | ROZPOCET
| VV |  | 36,05+88,88+6,1+2,9+1,44*2+1,72+5,16+4,04+6,93+1,44*3 |  | 158.98 | [12 empty] | VV | 2 | 2 | True | 0 | ROZPOCET
234 | K | 771574112 | Montáž podlah keramických hladkých lepených flexibilním lepidlem přes 9 do 12 ks/m2 | m2 | 158.98 |  | 0 | CS ÚRS 2023 01 |  | základní |  | 0 | 0.0063 | 1.0016 | 0 | 0 | 16 | K | 2 |  |  |  | ROZPOCET | 0 | 0 | 0 | 0 | 0 | 1 | 0 | 16 | -692568934
| VV |  | 4.np - chodby | [14 empty] | VV | 2 | 1 | True | 0 | ROZPOCET
| VV |  | 36,05+88,88 |  | 124.93 | [12 empty] | VV | 2 | 2 | True | 0 | ROZPOCET
| VV |  | WC | [14 empty] | VV | 2 | 1 | True | 0 | ROZPOCET
| VV |  | 6,1+2,9+1,44*2+1,72+5,16+4,04+6,93+1,44*3 |  | 34.05 | [12 empty] | VV | 2 | 2 | True | 0 | ROZPOCET
235 | K | 771577111 | Příplatek k montáži podlah keramických lepených flexibilním lepidlem za plochu do 5 m2 | m2 | 15.86 |  | 0 | CS ÚRS 2023 01 |  | základní |  | 0 | 0 | 0 | 0 | 0 | 16 | K | 2 |  |  |  | ROZPOCET | 0 | 0 | 0 | 0 | 0 | 1 | 0 | 16 | 2079936660
| VV |  | 4.np WC | [14 empty] | VV | 2 | 1 | True | 0 | ROZPOCET
| VV |  | 2,9+1,44*2+1,72+4,04+1,44*3 |  | 15.86 | [12 empty] | VV | 2 | 2 | True | 0 | ROZPOCET
236 | K | 771577114 | Příplatek k montáži podlah keramických lepených flexibilním lepidlem za spárování tmelem dvousložkovým | m2 | 158.98 |  | 0 | CS ÚRS 2023 01 |  | základní |  | 0 | 0 | 0 | 0 | 0 | 16 | K | 2 |  |  |  | ROZPOCET | 0 | 0 | 0 | 0 | 0 | 1 | 0 | 16 | 1687021141
| VV |  | 4.np - chodby | [14 empty] | VV | 2 | 1 | True | 0 | ROZPOCET
| VV |  | 36,05+88,88 |  | 124.93 | [12 empty] | VV | 2 | 2 | True | 0 | ROZPOCET
| VV |  | WC | [14 empty] | VV | 2 | 1 | True | 0 | ROZPOCET
| VV |  | 6,1+2,9+1,44*2+1,72+5,16+4,04+6,93+1,44*3 |  | 34.05 | [12 empty] | VV | 2 | 2 | True | 0 | ROZPOCET
237 | K | 771471116 | Montáž soklů z dlaždic keramických rovných do malty v přes 200 do 250 mm | m | 75.516 |  | 0 | CS ÚRS 2023 01 |  | základní |  | 0 | 0.00755 | 0.57015 | 0 | 0 | 16 | K | 2 |  |  |  | ROZPOCET | 0 | 0 | 0 | 0 | 0 | 1 | 0 | 16 | 1689633978
| VV |  | 4.np - chodby | [14 empty] | VV | 2 | 1 | True | 0 | ROZPOCET
| VV |  | (5,4+3,8-1,6+0,2+3,1) |  | 10.9 | [12 empty] | VV | 2 | 2 | True | 0 | ROZPOCET
| VV |  | (1,6+2,988*2+0,4+1,9+3,1*2+1,6+2*(26,86+2,865+0,87+0,3+0,175+1,2)) |  | 82.216 | [12 empty] | VV | 2 | 2 | True | 0 | ROZPOCET
| VV |  | odpočet dveří | [14 empty] | VV | 2 | 1 | True | 0 | ROZPOCET
| VV |  | -(1,6*2+11+1+0,8*3) |  | -17.6 | [12 empty] | VV | 2 | 2 | True | 0 | ROZPOCET
238 | M | 59761003 | dlažba keramická hutná hladká do interiéru přes 9 do 12ks/m2 | m2 | 192.088 |  | 0 | CS ÚRS 2023 01 |  | základní |  | 0 | 0.018 | 3.4576 | 0 | 0 | 32 | M | 2 |  |  |  | ROZPOCET | 0 | 0 | 0 | 0 | 0 | 1 | 0 | 16 | 1651276294
| P |  | Poznámka k položce: dle výběru investora | [14 empty] | P | 2
| VV |  | 4.np - chodby | [14 empty] | VV | 2 | 1 | True | 0 | ROZPOCET
| VV |  | (36,05+88,88)*1,08 |  | 134.9244 | [12 empty] | VV | 2 | 2 | True | 0 | ROZPOCET
| VV |  | (5,4+3,8-1,6+0,2+3,1)*0,25*1,08 |  | 2.943 | [12 empty] | VV | 2 | 2 | True | 0 | ROZPOCET
| VV |  | (1,6+2,988*2+0,4+1,9+3,1*2+1,6+2*(26,86+2,865+0,87+0,3+0,175+1,2))*0,25*1,08 |  | 22.1983 | [12 empty] | VV | 2 | 2 | True | 0 | ROZPOCET
| VV |  | odpočet dveří | [14 empty] | VV | 2 | 1 | True | 0 | ROZPOCET
| VV |  | -(1,6*2+11+1+0,8*3)*0,25*1,08 |  | -4.752 | [12 empty] | VV | 2 | 2 | True | 0 | ROZPOCET
| VV |  | WC | [14 empty] | VV | 2 | 1 | True | 0 | ROZPOCET
| VV |  | (6,1+2,9+1,44*2+1,72+5,16+4,04+6,93+1,44*3)*1,08 |  | 36.774 | [12 empty] | VV | 2 | 2 | True | 0 | ROZPOCET
239 | K | 771274123 | Montáž obkladů stupnic z dlaždic protiskluzných keramických flexibilní lepidlo š přes 250 do 300 mm | m | 3.38 |  | 0 | CS ÚRS 2023 01 |  | základní |  | 0 | 0.00153 | 0.0051714 | 0 | 0 | 16 | K | 2 |  |  |  | ROZPOCET | 0 | 0 | 0 | 0 | 0 | 1 | 0 | 16 | -1840009744
| VV |  | 4.np - dobet. sch. mč 4.01 | [14 empty] | VV | 2 | 1 | True | 0 | ROZPOCET
| VV |  | 1,69*2 |  | 3.38 | [12 empty] | VV | 2 | 2 | True | 0 | ROZPOCET
240 | K | 771274242 | Montáž obkladů podstupnic z dlaždic reliéfních keramických flexibilní lepidlo v přes 150 do 200 mm | m | 3.38 |  | 0 | CS ÚRS 2023 01 |  | základní |  | 0 | 0.00102 | 0.0034476 | 0 | 0 | 16 | K | 2 |  |  |  | ROZPOCET | 0 | 0 | 0 | 0 | 0 | 1 | 0 | 16 | 146564379
| VV |  | 4.np - dobet. sch. mč 4.01 | [14 empty] | VV | 2 | 1 | True | 0 | ROZPOCET
| VV |  | 1,69*2 |  | 3.38 | [12 empty] | VV | 2 | 2 | True | 0 | ROZPOCET
241 | M | 59761409 | dlažba keramická slinutá protiskluzná do interiéru i exteriéru pro vysoké mechanické namáhání přes 9 do 12ks/m2 | m2 | 1.859 |  | 0 | CS ÚRS 2023 01 |  | základní |  | 0 | 0.0192 | 0.035693 | 0 | 0 | 32 | M | 2 |  |  |  | ROZPOCET | 0 | 0 | 0 | 0 | 0 | 1 | 0 | 16 | 1681508423
| P |  | Poznámka k položce: dle výběru investora | [14 empty] | P | 2
| VV |  | 4.np - dobet. sch. mč 4.01 | [14 empty] | VV | 2 | 1 | True | 0 | ROZPOCET
| VV |  | 1,69*2*(0,2+0,3)*1,1 |  | 1.859 | [12 empty] | VV | 2 | 2 | True | 0 | ROZPOCET
242 | K | 771591112 | Izolace pod dlažbu nátěrem nebo stěrkou ve dvou vrstvách | m2 | 31.15 |  | 0 | CS ÚRS 2023 01 |  | základní |  | 0 | 0.0015 | 0.046725 | 0 | 0 | 16 | K | 2 |  |  |  | ROZPOCET | 0 | 0 | 0 | 0 | 0 | 1 | 0 | 16 | -1218988851
| VV |  | podlaha soc. zařízení 4.np | [14 empty] | VV | 2 | 1 | True | 0 | ROZPOCET
| VV |  | 6,1+1,44*2+1,72+5,16+4,04+6,93+1,44*3 |  | 31.15 | [12 empty] | VV | 2 | 2 | True | 0 | ROZPOCET
243 | K | 771591241 | Izolace těsnícími pásy vnitřní kout | kus | 38 |  | 0 | CS ÚRS 2023 01 |  | základní |  | 0 | 0.00021 | 0.00798 | 0 | 0 | 16 | K | 2 |  |  |  | ROZPOCET | 0 | 0 | 0 | 0 | 0 | 1 | 0 | 16 | 2010776350
| VV |  | * podlaha soc. zařízení 4.np | [14 empty] | VV | 2 | 1 | True | 0 | ROZPOCET
| VV |  | 9*4+2 |  | 38 | [12 empty] | VV | 2 | 2 | True | 0 | ROZPOCET
244 | K | 771591242 | Izolace těsnícími pásy vnější roh | kus | 2 |  | 0 | CS ÚRS 2023 01 |  | základní |  | 0 | 0.0002 | 0.0004 | 0 | 0 | 16 | K | 2 |  |  |  | ROZPOCET | 0 | 0 | 0 | 0 | 0 | 1 | 0 | 16 | 1369313858
| VV |  | * podlaha soc. zařízení 4.np | [14 empty] | VV | 2 | 1 | True | 0 | ROZPOCET
| VV |  | 2 |  | 2 | [12 empty] | VV | 2 | 2 | True | 0 | ROZPOCET
245 | K | 771591264 | Izolace těsnícími pásy mezi podlahou a stěnou | m | 56.9 |  | 0 | CS ÚRS 2023 01 |  | základní |  | 0 | 0.00032 | 0.018208 | 0 | 0 | 16 | K | 2 |  |  |  | ROZPOCET | 0 | 0 | 0 | 0 | 0 | 1 | 0 | 16 | 924596770
| VV |  | *podlaha soc. zařízení 4.np | [14 empty] | VV | 2 | 1 | True | 0 | ROZPOCET
| VV |  | 2*((1,8+0,8)*3+1,4+4,8+1,8+2,25+2,4+2,15+0,8+2,15+(0,9+1,6)*2+1,6+2,9)-1,6 |  | 68.5 | [12 empty] | VV | 2 | 2 | True | 0 | ROZPOCET
| VV |  | *odpočet dveří | [14 empty] | VV | 2 | 1 | True | 0 | ROZPOCET
| VV |  | -(0,7*6*2+0,8*4) |  | -11.6 | [12 empty] | VV | 2 | 2 | True | 0 | ROZPOCET
246 | K | 998771103 | Přesun hmot tonážní pro podlahy z dlaždic v objektech v přes 12 do 24 m | t | 7.579 |  | 0 | CS ÚRS 2023 01 |  | základní |  | 0 | 0 | 0 | 0 | 0 | 16 | K | 2 |  |  |  | ROZPOCET | 0 | 0 | 0 | 0 | 0 | 1 | 0 | 16 | -222372583
| D | 776 | Podlahy povlakové |  |  |  | 0 |  |  |  |  | 0 |  | 7.279 |  | 0 | 2 | D | 1 |  |  |  | ROZPOCET | [6 empty] | 0
247 | K | 776111112 | Broušení betonového podkladu povlakových podlah | m2 | 395.5 |  | 0 | CS ÚRS 2023 01 |  | základní |  | 0 | 0 | 0 | 0 | 0 | 16 | K | 2 |  |  |  | ROZPOCET | 0 | 0 | 0 | 0 | 0 | 1 | 0 | 16 | -71562905
| VV |  | 4.np PVC | [14 empty] | VV | 2 | 1 | True | 0 | ROZPOCET
| VV |  | 90,0+5,9+20,6+36,8+5,6+44,3+46,0+99,3 |  | 348.5 | [12 empty] | VV | 2 | 2 | True | 0 | ROZPOCET
| VV |  | 4.np pod koberce | [14 empty] | VV | 2 | 1 | True | 0 | ROZPOCET
| VV |  | 23,0+12,1+11,9 |  | 47 | [12 empty] | VV | 2 | 2 | True | 0 | ROZPOCET
248 | K | 776111311 | Vysátí podkladu povlakových podlah | m2 | 395.5 |  | 0 | CS ÚRS 2023 01 |  | základní |  | 0 | 0 | 0 | 0 | 0 | 16 | K | 2 |  |  |  | ROZPOCET | 0 | 0 | 0 | 0 | 0 | 1 | 0 | 16 | -1000756884
249 | K | 776121112 | Vodou ředitelná penetrace savého podkladu povlakových podlah | m2 | 395.5 |  | 0 | CS ÚRS 2023 01 |  | základní |  | 0 | 3e-05 | 0.011865 | 0 | 0 | 16 | K | 2 |  |  |  | ROZPOCET | 0 | 0 | 0 | 0 | 0 | 1 | 0 | 16 | 1885797281
250 | K | 776141114 | Stěrka podlahová nivelační pro vyrovnání podkladu povlakových podlah pevnosti 20 MPa tl přes 8 do 10 mm | m2 | 395.5 |  | 0 | CS ÚRS 2023 01 |  | základní |  | 0 | 0.015 | 5.9325 | 0 | 0 | 16 | K | 2 |  |  |  | ROZPOCET | 0 | 0 | 0 | 0 | 0 | 1 | 0 | 16 | 1918599808
251 | K | 776221111 | Lepení pásů z PVC standardním lepidlem | m2 | 348.5 |  | 0 | CS ÚRS 2023 01 |  | základní |  | 0 | 0.0003 | 0.10455 | 0 | 0 | 16 | K | 2 |  |  |  | ROZPOCET | 0 | 0 | 0 | 0 | 0 | 1 | 0 | 16 | 960565336
| VV |  | 4.np PVC | [14 empty] | VV | 2 | 1 | True | 0 | ROZPOCET
| VV |  | 90,0+5,9+20,6+36,8+5,6+44,3+46,0+99,3 |  | 348.5 | [12 empty] | VV | 2 | 2 | True | 0 | ROZPOCET
252 | M | 28412285 | krytina podlahová heterogenní tl 2mm | m2 | 383.35 |  | 0 | CS ÚRS 2023 01 |  | základní |  | 0 | 0.00283 | 1.0849 | 0 | 0 | 32 | M | 2 |  |  |  | ROZPOCET | 0 | 0 | 0 | 0 | 0 | 1 | 0 | 16 | 760246801
| P |  | Poznámka k položce: dle výběru investora | [14 empty] | P | 2
| VV |  | 4.np PVC | [14 empty] | VV | 2 | 1 | True | 0 | ROZPOCET
| VV |  | 90,0+5,9+20,6+36,8+5,6+44,3+46,0+99,3 |  | 348.5 | [12 empty] | VV | 2 | 2 | True | 0 | ROZPOCET
| VV |  | 348,5*1,1 'Přepočtené koeficientem množství |  | 383.35 | [12 empty] | VV | 2 | 2 | False | 1 | ROZPOCET
253 | K | 776421111 | Montáž obvodových lišt lepením | m | 199.184 |  | 0 | CS ÚRS 2023 01 |  | základní |  | 0 | 1e-05 | 0.0019918 | 0 | 0 | 16 | K | 2 |  |  |  | ROZPOCET | 0 | 0 | 0 | 0 | 0 | 1 | 0 | 16 | 869212934
| VV |  | podlaha PVC | [14 empty] | VV | 2 | 1 | True | 0 | ROZPOCET
| VV |  | 2*(9,5*2+4,22+1,4+5,335+3,875*2+9,475+4,0+1,4+6,635+6,648+5,95+8,25+13,4+10,579) |  | 208.084 | [12 empty] | VV | 2 | 2 | True | 0 | ROZPOCET
| VV |  | odpočet dveří | [14 empty] | VV | 2 | 1 | True | 0 | ROZPOCET
| VV |  | -(0,9*7+0,8*1+0,6*3) |  | -8.9 | [12 empty] | VV | 2 | 2 | True | 0 | ROZPOCET
254 | M | 28411003 | lišta soklová PVC 30x30mm | m | 219.102 |  | 0 | CS ÚRS 2023 01 |  | základní |  | 0 | 0.00022 | 0.048202 | 0 | 0 | 32 | M | 2 |  |  |  | ROZPOCET | 0 | 0 | 0 | 0 | 0 | 1 | 0 | 16 | 1579231984
| VV |  | 199,184*1,1 'Přepočtené koeficientem množství |  | 219.102 | [12 empty] | VV | 2 | 2 | False | 1 | ROZPOCET
255 | K | 776211111 | Lepení textilních pásů | m2 | 47 |  | 0 | CS ÚRS 2023 01 |  | základní |  | 0 | 0.0005 | 0.0235 | 0 | 0 | 16 | K | 2 |  |  |  | ROZPOCET | 0 | 0 | 0 | 0 | 0 | 1 | 0 | 16 | 923923542
| VV |  | 4.np pod koberce | [14 empty] | VV | 2 | 1 | True | 0 | ROZPOCET
| VV |  | 23,0+12,1+11,9 |  | 47 | [12 empty] | VV | 2 | 2 | True | 0 | ROZPOCET
256 | M | 69751061 | koberec zátěžový vpichovaný role š 2m, vlákno 100% PA, hm 400g/m2, zátěž 33, útlum 21dB, hořlavost Bfl S1 | m2 | 51.7 |  | 0 | CS ÚRS 2023 01 |  | základní |  | 0 | 0.00115 | 0.059455 | 0 | 0 | 32 | M | 2 |  |  |  | ROZPOCET | 0 | 0 | 0 | 0 | 0 | 1 | 0 | 16 | -1582461390
| P |  | Poznámka k položce: dle výběru investora | [14 empty] | P | 2
| VV |  | 47*1,1 'Přepočtené koeficientem množství |  | 51.7 | [12 empty] | VV | 2 | 2 | False | 1 | ROZPOCET
257 | K | 775413320 | Montáž soklíku ze dřeva tvrdého nebo měkkého připevněného vruty s přetmelením | m | 44.79 |  | 0 | CS ÚRS 2023 01 |  | základní |  | 0 | 5e-05 | 0.0022395 | 0 | 0 | 16 | K | 2 |  |  |  | ROZPOCET | 0 | 0 | 0 | 0 | 0 | 1 | 0 | 16 | 1217807634
| VV |  | soklík koberce | [14 empty] | VV | 2 | 1 | True | 0 | ROZPOCET
| VV |  | 2*(5,44+4,23+3,85+3,875*2+3,075) |  | 48.69 | [12 empty] | VV | 2 | 2 | True | 0 | ROZPOCET
| VV |  | odpočet dveří | [14 empty] | VV | 2 | 1 | True | 0 | ROZPOCET
| VV |  | -(0,9*3+0,6*2) |  | -3.9 | [12 empty] | VV | 2 | 2 | True | 0 | ROZPOCET
258 | M | 61418151 | lišta podlahová dřevěná dub 28x28mm | m | 49.269 |  | 0 | CS ÚRS 2023 01 |  | základní |  | 0 | 0.0002 | 0.0098538 | 0 | 0 | 32 | M | 2 |  |  |  | ROZPOCET | 0 | 0 | 0 | 0 | 0 | 1 | 0 | 16 | -363649115
| VV |  | 44,79*1,1 'Přepočtené koeficientem množství |  | 49.269 | [12 empty] | VV | 2 | 2 | False | 1 | ROZPOCET
259 | K | 998776103 | Přesun hmot tonážní pro podlahy povlakové v objektech v přes 12 do 24 m | t | 7.279 |  | 0 | CS ÚRS 2023 01 |  | základní |  | 0 | 0 | 0 | 0 | 0 | 16 | K | 2 |  |  |  | ROZPOCET | 0 | 0 | 0 | 0 | 0 | 1 | 0 | 16 | -1434579766
| D | 781 | Dokončovací práce - obklady keramické |  |  |  | 0 |  |  |  |  | 0 |  | 2.4581 |  | 0 | 2 | D | 1 |  |  |  | ROZPOCET | [6 empty] | 0
260 | K | 781111011 | Ometení (oprášení) stěny při přípravě podkladu | m2 | 124.32 |  | 0 | CS ÚRS 2023 01 |  | základní |  | 0 | 0 | 0 | 0 | 0 | 16 | K | 2 |  |  |  | ROZPOCET | 0 | 0 | 0 | 0 | 0 | 1 | 0 | 16 | -412327139
261 | K | 781121011 | Nátěr penetrační na stěnu | m2 | 124.32 |  | 0 | CS ÚRS 2023 01 |  | základní |  | 0 | 0.0003 | 0.037296 | 0 | 0 | 16 | K | 2 |  |  |  | ROZPOCET | 0 | 0 | 0 | 0 | 0 | 1 | 0 | 16 | 918316544
262 | K | 781474112 | Montáž obkladů vnitřních keramických hladkých přes 9 do 12 ks/m2 lepených flexibilním lepidlem | m2 | 124.32 |  | 0 | CS ÚRS 2023 01 |  | základní |  | 0 | 0.006 | 0.74592 | 0 | 0 | 16 | K | 2 |  |  |  | ROZPOCET | 0 | 0 | 0 | 0 | 0 | 1 | 0 | 16 | -1127530898
| VV |  | *4.np WC na SDK v=180cm | [14 empty] | VV | 2 | 1 | True | 0 | ROZPOCET
| VV |  | 1,8*2*((1,8+0,8)*3+1,4+4,8+1,8+2,25+2,4+2,15+0,8+2,15+(0,9+1,6)*2+1,6+2,9)-1,6*1,8 |  | 123.3 | [12 empty] | VV | 2 | 2 | True | 0 | ROZPOCET
| VV |  | *odpočet dveří | [14 empty] | VV | 2 | 1 | True | 0 | ROZPOCET
| VV |  | -1,8*(0,7*6*2+0,8*4) |  | -20.88 | [12 empty] | VV | 2 | 2 | True | 0 | ROZPOCET
| VV |  | *mč 4.05 za linkou | [14 empty] | VV | 2 | 1 | True | 0 | ROZPOCET
| VV |  | 1,5*(3,0+0,6) |  | 5.4 | [12 empty] | VV | 2 | 2 | True | 0 | ROZPOCET
| VV |  | *v učebnách a kabinetech - za umyvadlem v=150cm | [14 empty] | VV | 2 | 1 | True | 0 | ROZPOCET
| VV |  | 1,0*1,5*3+2*1,0*1,5*4 |  | 16.5 | [12 empty] | VV | 2 | 2 | True | 0 | ROZPOCET
263 | M | 59761026 | obklad keramický hladký do 12ks/m2 | m2 | 136.752 |  | 0 | CS ÚRS 2023 01 |  | základní |  | 0 | 0.0118 | 1.6137 | 0 | 0 | 32 | M | 2 |  |  |  | ROZPOCET | 0 | 0 | 0 | 0 | 0 | 1 | 0 | 16 | -1590941614
| VV |  | *4.np WC na SDK v=180cm | [14 empty] | VV | 2 | 1 | True | 0 | ROZPOCET
| VV |  | 1,8*2*((1,8+0,8)*3+1,4+4,8+1,8+2,25+2,4+2,15+0,8+2,15+(0,9+1,6)*2+1,6+2,9)-1,6*1,8 |  | 123.3 | [12 empty] | VV | 2 | 2 | True | 0 | ROZPOCET
| VV |  | *odpočet dveří | [14 empty] | VV | 2 | 1 | True | 0 | ROZPOCET
| VV |  | -1,8*(0,7*6*2+0,8*4) |  | -20.88 | [12 empty] | VV | 2 | 2 | True | 0 | ROZPOCET
| VV |  | *mč 4.05 za linkou | [14 empty] | VV | 2 | 1 | True | 0 | ROZPOCET
| VV |  | 1,5*(3,0+0,6) |  | 5.4 | [12 empty] | VV | 2 | 2 | True | 0 | ROZPOCET
| VV |  | *v učebnách a kabinetech - za umyvadlem v=150cm | [14 empty] | VV | 2 | 1 | True | 0 | ROZPOCET
| VV |  | 1,0*1,5*3+2*1,0*1,5*4 |  | 16.5 | [12 empty] | VV | 2 | 2 | True | 0 | ROZPOCET
| VV |  | 124,32*1,1 'Přepočtené koeficientem množství |  | 136.752 | [12 empty] | VV | 2 | 2 | False | 1 | ROZPOCET
264 | K | 781479196 | Příplatek k montáži obkladů vnitřních keramických hladkých za spárování tmelem dvousložkovým | m2 | 124.32 |  | 0 | CS ÚRS 2023 01 |  | základní |  | 0 | 0 | 0 | 0 | 0 | 16 | K | 2 |  |  |  | ROZPOCET | 0 | 0 | 0 | 0 | 0 | 1 | 0 | 16 | 610856491
265 | K | 781494111 | Plastové profily rohové lepené flexibilním lepidlem | m | 14 |  | 0 | CS ÚRS 2023 01 |  | základní |  | 0 | 0.00055 | 0.0077 | 0 | 0 | 16 | K | 2 |  |  |  | ROZPOCET | 0 | 0 | 0 | 0 | 0 | 1 | 0 | 16 | 1676415442
| VV |  | 4.np WC | [14 empty] | VV | 2 | 1 | True | 0 | ROZPOCET
| VV |  | 1,8*4+0,8*4+0,9*2+1,8 |  | 14 | [12 empty] | VV | 2 | 2 | True | 0 | ROZPOCET
266 | K | 781494511 | Plastové profily ukončovací lepené flexibilním lepidlem | m | 107.1 |  | 0 | CS ÚRS 2023 01 |  | základní |  | 0 | 0.0005 | 0.05355 | 0 | 0 | 16 | K | 2 |  |  |  | ROZPOCET | 0 | 0 | 0 | 0 | 0 | 1 | 0 | 16 | -2101042471
| VV |  | *4.np WC na SDK v=180cm | [14 empty] | VV | 2 | 1 | True | 0 | ROZPOCET
| VV |  | ((1,8+0,8)*3+1,4+4,8+1,8+2,25+2,4+2,15+0,8+2,15+(0,9+1,6)*2+1,6+2,9)*2-1,6 |  | 68.5 | [12 empty] | VV | 2 | 2 | True | 0 | ROZPOCET
| VV |  | *mč 4.05 za linkou | [14 empty] | VV | 2 | 1 | True | 0 | ROZPOCET
| VV |  | 1,5*2+3,0+0,6 |  | 6.6 | [12 empty] | VV | 2 | 2 | True | 0 | ROZPOCET
| VV |  | *v učebnách a kabinetech - za umyvadlem v=150cm | [14 empty] | VV | 2 | 1 | True | 0 | ROZPOCET
| VV |  | 1,0*3+1,5*2*3+2*(1,0+1,5)*4 |  | 32 | [12 empty] | VV | 2 | 2 | True | 0 | ROZPOCET
267 | K | 781495141 | Průnik obkladem kruhový do DN 30 | kus | 32 |  | 0 | CS ÚRS 2023 01 |  | základní |  | 0 | 0 | 0 | 0 | 0 | 16 | K | 2 |  |  |  | ROZPOCET | 0 | 0 | 0 | 0 | 0 | 1 | 0 | 16 | 88811681
| VV |  | " umyvadla " (7+6)*2 |  | 26 | [12 empty] | VV | 2 | 2 | True | 0 | ROZPOCET
| VV |  | " výlevka " 2 |  | 2 | [12 empty] | VV | 2 | 2 | True | 0 | ROZPOCET
| VV |  | " kuch.linka " 4 |  | 4 | [12 empty] | VV | 2 | 2 | True | 0 | ROZPOCET
268 | K | 781495142 | Průnik obkladem kruhový přes DN 30 do DN 90 | kus | 18 |  | 0 | CS ÚRS 2023 01 |  | základní |  | 0 | 0 | 0 | 0 | 0 | 16 | K | 2 |  |  |  | ROZPOCET | 0 | 0 | 0 | 0 | 0 | 1 | 0 | 16 | 315402424
| VV |  | " umyvadla " (7+6) |  | 13 | [12 empty] | VV | 2 | 2 | True | 0 | ROZPOCET
| VV |  | " pisoáry " 3 |  | 3 | [12 empty] | VV | 2 | 2 | True | 0 | ROZPOCET
| VV |  | " kuch.linka " 2 |  | 2 | [12 empty] | VV | 2 | 2 | True | 0 | ROZPOCET
269 | K | 781495143 | Průnik obkladem kruhový přes DN 90 | kus | 13 |  | 0 | CS ÚRS 2023 01 |  | základní |  | 0 | 0 | 0 | 0 | 0 | 16 | K | 2 |  |  |  | ROZPOCET | 0 | 0 | 0 | 0 | 0 | 1 | 0 | 16 | -1745083811
| VV |  | " WC " 6*2 |  | 12 | [12 empty] | VV | 2 | 2 | True | 0 | ROZPOCET
| VV |  | " výlevka " 1 |  | 1 | [12 empty] | VV | 2 | 2 | True | 0 | ROZPOCET
270 | K | 998781103 | Přesun hmot tonážní pro obklady keramické v objektech v přes 12 do 24 m | t | 2.458 |  | 0 | CS ÚRS 2023 01 |  | základní |  | 0 | 0 | 0 | 0 | 0 | 16 | K | 2 |  |  |  | ROZPOCET | 0 | 0 | 0 | 0 | 0 | 1 | 0 | 16 | -335766622
| D | 783 | Dokončovací práce - nátěry |  |  |  | 0 |  |  |  |  | 0 |  | 0.49109 |  | 0 | 2 | D | 1 |  |  |  | ROZPOCET | [6 empty] | 0
271 | K | 783314101 | Základní jednonásobný syntetický nátěr zámečnických konstrukcí | m2 | 447.063 |  | 0 | CS ÚRS 2023 01 |  | základní |  | 0 | 0.00014 | 0.062589 | 0 | 0 | 16 | K | 2 |  |  |  | ROZPOCET | 0 | 0 | 0 | 0 | 0 | 1 | 0 | 16 | 1587358156
| VV |  | podlaha 4.np - I 18 | [14 empty] | VV | 2 | 1 | True | 0 | ROZPOCET
| VV |  | 0,641*(2,4+7,95+13,4+64,8+5,45) |  | 60.254 | [12 empty] | VV | 2 | 2 | True | 0 | ROZPOCET
| VV |  | profil I 20 | [14 empty] | VV | 2 | 1 | True | 0 | ROZPOCET
| VV |  | 0,709*28,5 |  | 20.2065 | [12 empty] | VV | 2 | 2 | True | 0 | ROZPOCET
| VV |  | Profil I 24 | [14 empty] | VV | 2 | 1 | True | 0 | ROZPOCET
| VV |  | 0,845*(6,7+3,6+3,7+24,9+4,9+22,6+283,1+45,6) |  | 333.8595 | [12 empty] | VV | 2 | 2 | True | 0 | ROZPOCET
| VV |  | nosné prvky krovu | [14 empty] | VV | 2 | 1 | True | 0 | ROZPOCET
| VV |  | kotvení kleštin do zdi pomocí chem kotev a U8 (8,64kg/m) | [14 empty] | VV | 2 | 1 | True | 0 | ROZPOCET
| VV |  | 15*2*0,15*0,314 |  | 1.413 | [12 empty] | VV | 2 | 2 | True | 0 | ROZPOCET
| VV |  | I OSB do zdi U65 | [14 empty] | VV | 2 | 1 | True | 0 | ROZPOCET
| VV |  | 8*0,15*0,273 |  | 0.3276 | [12 empty] | VV | 2 | 2 | True | 0 | ROZPOCET
| VV |  | vynesení sloupků krovu 4.np - U100 | [14 empty] | VV | 2 | 1 | True | 0 | ROZPOCET
| VV |  | 26*0,372 |  | 9.672 | [12 empty] | VV | 2 | 2 | True | 0 | ROZPOCET
| VV |  | U 140 | [14 empty] | VV | 2 | 1 | True | 0 | ROZPOCET
| VV |  | (4,5+1,9+4,1+21,6+5,7+6)*0,487 |  | 21.3306 | [12 empty] | VV | 2 | 2 | True | 0 | ROZPOCET
272 | K | 783314201 | Základní antikorozní jednonásobný syntetický standardní nátěr zámečnických konstrukcí | m2 | 447.063 |  | 0 | CS ÚRS 2023 01 |  | základní |  | 0 | 0.00017 | 0.076001 | 0 | 0 | 16 | K | 2 |  |  |  | ROZPOCET | 0 | 0 | 0 | 0 | 0 | 1 | 0 | 16 | 1181733138
273 | K | 783317101 | Krycí jednonásobný syntetický standardní nátěr zámečnických konstrukcí | m2 | 447.063 |  | 0 | CS ÚRS 2023 01 |  | základní |  | 0 | 0.00012 | 0.053648 | 0 | 0 | 16 | K | 2 |  |  |  | ROZPOCET | 0 | 0 | 0 | 0 | 0 | 1 | 0 | 16 | -413724181
274 | K | 783414101 | Základní jednonásobný syntetický nátěr klempířských konstrukcí | m2 | 2 |  | 0 | CS ÚRS 2023 01 |  | základní |  | 0 | 0.00014 | 0.00028 | 0 | 0 | 16 | K | 2 |  |  |  | ROZPOCET | 0 | 0 | 0 | 0 | 0 | 1 | 0 | 16 | 956461410
| VV |  | lemování odvětrání ZTI | [14 empty] | VV | 2 | 1 | True | 0 | ROZPOCET
| VV |  | 4*0,5 |  | 2 | [12 empty] | VV | 2 | 2 | True | 0 | ROZPOCET
275 | K | 783414201 | Základní antikorozní jednonásobný syntetický nátěr klempířských konstrukcí | m2 | 2 |  | 0 | CS ÚRS 2023 01 |  | základní |  | 0 | 0.00014 | 0.00028 | 0 | 0 | 16 | K | 2 |  |  |  | ROZPOCET | 0 | 0 | 0 | 0 | 0 | 1 | 0 | 16 | 1009826175
276 | K | 783417101 | Krycí jednonásobný syntetický nátěr klempířských konstrukcí | m2 | 2 |  | 0 | CS ÚRS 2023 01 |  | základní |  | 0 | 0.00013 | 0.00026 | 0 | 0 | 16 | K | 2 |  |  |  | ROZPOCET | 0 | 0 | 0 | 0 | 0 | 1 | 0 | 16 | 1889664012
277 | K | 783213121 | Napouštěcí dvojnásobný syntetický biocidní nátěr tesařských konstrukcí zabudovaných do konstrukce | m2 | 1354.7 |  | 0 | CS ÚRS 2023 01 |  | základní |  | 0 | 0.00022 | 0.29803 | 0 | 0 | 16 | K | 2 |  |  |  | ROZPOCET | 0 | 0 | 0 | 0 | 0 | 1 | 0 | 16 | 762124653
| VV |  | plocha stávající střechy + 15% | [14 empty] | VV | 2 | 1 | True | 0 | ROZPOCET
| VV |  | 1178*1,15 |  | 1354.7 | [12 empty] | VV | 2 | 2 | True | 0 | ROZPOCET
| D | 784 | Dokončovací práce - malby |  |  |  | 0 |  |  |  |  | 0 |  | 0.43359 |  | 0 | 2 | D | 1 |  |  |  | ROZPOCET | [6 empty] | 0
278 | K | 784181111 | Základní silikátová jednonásobná bezbarvá penetrace podkladu v místnostech v do 3,80 m | m2 | 669.398 |  | 0 | CS ÚRS 2023 01 |  | základní |  | 0 | 0.00021 | 0.14057 | 0 | 0 | 16 | K | 2 |  |  |  | ROZPOCET | 0 | 0 | 0 | 0 | 0 | 1 | 0 | 16 | 391571573
| VV |  | 2.pp - požární předěl 2xL 50/50/4 dl. 1200 | [14 empty] | VV | 2 | 1 | True | 0 | ROZPOCET
| VV |  | 1,2*(0,15+2*0,1) |  | 0.42 | [12 empty] | VV | 2 | 2 | True | 0 | ROZPOCET
| VV |  | 1.np - požární předěl 2xL 100/100/5 dl. 2,25 | [14 empty] | VV | 2 | 1 | True | 0 | ROZPOCET
| VV |  | 2,25*(0,15+2*0,15) |  | 1.0125 | [12 empty] | VV | 2 | 2 | True | 0 | ROZPOCET
| VV |  | 2.np - požární předěl 2xL 100/100/5 dl. 2,25 | [14 empty] | VV | 2 | 1 | True | 0 | ROZPOCET
| VV |  | 2,25*(0,15+2*0,15) |  | 1.0125 | [12 empty] | VV | 2 | 2 | True | 0 | ROZPOCET
| VV |  | izolace na svislo u pozednice min 140mm - přestěrkování | [14 empty] | VV | 2 | 1 | True | 0 | ROZPOCET
| VV |  | 0,5*(5,8+4,5+9,2+3,3+1,1+10+7,2+10,3+9,7+9,5+10+10,6+7+5,5+4,8)*2 |  | 108.5 | [12 empty] | VV | 2 | 2 | True | 0 | ROZPOCET
| VV |  | 2.pp - požární předěl porobeton | [14 empty] | VV | 2 | 1 | True | 0 | ROZPOCET
| VV |  | 1,525*2,8*2 |  | 8.54 | [12 empty] | VV | 2 | 2 | True | 0 | ROZPOCET
| VV |  | 1.np zazdívka | [14 empty] | VV | 2 | 1 | True | 0 | ROZPOCET
| VV |  | 1,2*2,25*2 |  | 5.4 | [12 empty] | VV | 2 | 2 | True | 0 | ROZPOCET
| VV |  | požární předěl | [14 empty] | VV | 2 | 1 | True | 0 | ROZPOCET
| VV |  | (2,38*4,25)*2 |  | 20.23 | [12 empty] | VV | 2 | 2 | True | 0 | ROZPOCET
| VV |  | 2.np zazdívka | [14 empty] | VV | 2 | 1 | True | 0 | ROZPOCET
| VV |  | 1,2*1,97*2 |  | 4.728 | [12 empty] | VV | 2 | 2 | True | 0 | ROZPOCET
| VV |  | požární předěl | [14 empty] | VV | 2 | 1 | True | 0 | ROZPOCET
| VV |  | (2,38*3,97)*2 |  | 18.8972 | [12 empty] | VV | 2 | 2 | True | 0 | ROZPOCET
| VV |  | 4.np - pilíře pro nosníky výměn | [14 empty] | VV | 2 | 1 | True | 0 | ROZPOCET
| VV |  | 2,5*2*(0,3+0,75+0,3+0,6+0,11+0,3+0,25*2+0,3+0,5) |  | 18.3 | [12 empty] | VV | 2 | 2 | True | 0 | ROZPOCET
| VV |  | 4.np - příčky | [14 empty] | VV | 2 | 1 | True | 0 | ROZPOCET
| VV |  | (5,0+2,55+15,0+9,4+5,4+5,5+1,6+5,55+4,32)*2,7*2+0,5*2,7 |  | 294.678 | [12 empty] | VV | 2 | 2 | True | 0 | ROZPOCET
| VV |  | (5,5*1,1+2,4*(1,0+2,7)/2+3,5*(0,7+2,7)/2*2)*2 |  | 44.78 | [12 empty] | VV | 2 | 2 | True | 0 | ROZPOCET
| VV |  | 4.np PO zeď u schodiště mč 4.01 | [14 empty] | VV | 2 | 1 | True | 0 | ROZPOCET
| VV |  | (2,7*(3,55+6,5)+3,6*2,7/2)*2 |  | 63.99 | [12 empty] | VV | 2 | 2 | True | 0 | ROZPOCET
| VV |  | 4.np původní zdivo | [14 empty] | VV | 2 | 1 | True | 0 | ROZPOCET
| VV |  | 2,7*(5,2+16,9+0,4*2+0,8*2+2,2+1,3*2+2)-(1*2+0,9*2*2) |  | 78.91 | [12 empty] | VV | 2 | 2 | True | 0 | ROZPOCET
279 | K | 784321001 | Jednonásobné silikátové bílé malby v místnosti v do 3,80 m | m2 | 1831.363 |  | 0 | CS ÚRS 2023 01 |  | základní |  | 0 | 0.00016 | 0.29302 | 0 | 0 | 16 | K | 2 |  |  |  | ROZPOCET | 0 | 0 | 0 | 0 | 0 | 1 | 0 | 16 | 1095441072
| VV |  | *2.pp - požární předěl 2xL 50/50/4 dl. 1200 | [14 empty] | VV | 2 | 1 | True | 0 | ROZPOCET
| VV |  | 1,2*(0,15+2*0,1) |  | 0.42 | [12 empty] | VV | 2 | 2 | True | 0 | ROZPOCET
| VV |  | *1.np - požární předěl 2xL 100/100/5 dl. 2,25 | [14 empty] | VV | 2 | 1 | True | 0 | ROZPOCET
| VV |  | 2,25*(0,15+2*0,15) |  | 1.0125 | [12 empty] | VV | 2 | 2 | True | 0 | ROZPOCET
| VV |  | *2.np - požární předěl 2xL 100/100/5 dl. 2,25 | [14 empty] | VV | 2 | 1 | True | 0 | ROZPOCET
| VV |  | 2,25*(0,15+2*0,15) |  | 1.0125 | [12 empty] | VV | 2 | 2 | True | 0 | ROZPOCET
| VV |  | *izolace na svislo u pozednice min 140mm - přestěrkování | [14 empty] | VV | 2 | 1 | True | 0 | ROZPOCET
| VV |  | 0,5*(5,8+4,5+9,2+3,3+1,1+10+7,2+10,3+9,7+9,5+10+10,6+7+5,5+4,8)*2 |  | 108.5 | [12 empty] | VV | 2 | 2 | True | 0 | ROZPOCET
| VV |  | *2.pp - požární předěl porobeton | [14 empty] | VV | 2 | 1 | True | 0 | ROZPOCET
| VV |  | 1,525*2,8*2 |  | 8.54 | [12 empty] | VV | 2 | 2 | True | 0 | ROZPOCET
| VV |  | *1.np zazdívka | [14 empty] | VV | 2 | 1 | True | 0 | ROZPOCET
| VV |  | 1,2*2,25*2 |  | 5.4 | [12 empty] | VV | 2 | 2 | True | 0 | ROZPOCET
| VV |  | *požární předěl | [14 empty] | VV | 2 | 1 | True | 0 | ROZPOCET
| VV |  | (2,38*4,25)*2 |  | 20.23 | [12 empty] | VV | 2 | 2 | True | 0 | ROZPOCET
| VV |  | *2.np zazdívka | [14 empty] | VV | 2 | 1 | True | 0 | ROZPOCET
| VV |  | 1,2*1,97*2 |  | 4.728 | [12 empty] | VV | 2 | 2 | True | 0 | ROZPOCET
| VV |  | *požární předěl | [14 empty] | VV | 2 | 1 | True | 0 | ROZPOCET
| VV |  | (2,38*3,97)*2 |  | 18.8972 | [12 empty] | VV | 2 | 2 | True | 0 | ROZPOCET
| VV |  | *4.np - pilíře pro nosníky výměn | [14 empty] | VV | 2 | 1 | True | 0 | ROZPOCET
| VV |  | 2,5*2*(0,3+0,75+0,3+0,6+0,11+0,3+0,25*2+0,3+0,5) |  | 18.3 | [12 empty] | VV | 2 | 2 | True | 0 | ROZPOCET
| VV |  | *4.np - příčky | [14 empty] | VV | 2 | 1 | True | 0 | ROZPOCET
| VV |  | (5,0+2,55+15,0+9,4+5,4+5,5+1,6+5,55+4,32)*2,7*2+0,5*2,7 |  | 294.678 | [12 empty] | VV | 2 | 2 | True | 0 | ROZPOCET
| VV |  | (5,5*1,1+2,4*(1,0+2,7)/2+3,5*(0,7+2,7)/2*2)*2 |  | 44.78 | [12 empty] | VV | 2 | 2 | True | 0 | ROZPOCET
| VV |  | *4.np PO zeď u schodiště mč 4.01 | [14 empty] | VV | 2 | 1 | True | 0 | ROZPOCET
| VV |  | (2,7*(3,55+6,5)+3,6*2,7/2)*2 |  | 63.99 | [12 empty] | VV | 2 | 2 | True | 0 | ROZPOCET
| VV |  | *4.np původní zdivo | [14 empty] | VV | 2 | 1 | True | 0 | ROZPOCET
| VV |  | 2,7*(5,2+16,9+0,4*2+0,8*2+2,2+1,3*2+2)-(1*2+0,9*2*2) |  | 78.91 | [12 empty] | VV | 2 | 2 | True | 0 | ROZPOCET
| VV |  | *SDK příčky | [14 empty] | VV | 2 | 1 | True | 0 | ROZPOCET
| VV |  | *pod střešními okny | [14 empty] | VV | 2 | 1 | True | 0 | ROZPOCET
| VV |  | 1,3*(6,6+9,85+9,35*2+9,3+9,5+6,8+5,4+4,2) |  | 91.455 | [12 empty] | VV | 2 | 2 | True | 0 | ROZPOCET
| VV |  | *v podch. výšce 2,6 sociální zařízení | [14 empty] | VV | 2 | 1 | True | 0 | ROZPOCET
| VV |  | 2,6*(6,15*2+3,3+1,6*2+3,3+1,8*3+5,0)*2 |  | 169 | [12 empty] | VV | 2 | 2 | True | 0 | ROZPOCET
| VV |  | * ostatní příčky mezi učebnami | [14 empty] | VV | 2 | 1 | True | 0 | ROZPOCET
| VV |  | 2,6*(4,75+3,95+4,55+3,875*2+3,3+4,22+4,6+2,5)*2 |  | 185.224 | [12 empty] | VV | 2 | 2 | True | 0 | ROZPOCET
| VV |  | odpočty šikmin | [14 empty] | VV | 2 | 1 | True | 0 | ROZPOCET
| VV |  | -((2,0*1,5)/2*3+2,6*2,25/2*4)*2 |  | -32.4 | [12 empty] | VV | 2 | 2 | True | 0 | ROZPOCET
| VV |  | *SDK předstěny | [14 empty] | VV | 2 | 1 | True | 0 | ROZPOCET
| VV |  | " sociální zařízení dvojitá stěna " 6,15*2,6*2 |  | 31.98 | [12 empty] | VV | 2 | 2 | True | 0 | ROZPOCET
| VV |  | " příčka mezi mč.4.06 a 4.09 dvojitá stěna " 3,875*2,6*2 |  | 20.15 | [12 empty] | VV | 2 | 2 | True | 0 | ROZPOCET
| VV |  | " příčka mezi mč.4.12 a 4.13 dvojitá stěna " (5,55+3,9+0,25)*2,6 |  | 25.22 | [12 empty] | VV | 2 | 2 | True | 0 | ROZPOCET
| VV |  | " odpočet šikminy " -(2,0*1,5)/2*4 |  | -6 | [12 empty] | VV | 2 | 2 | True | 0 | ROZPOCET
| VV |  | " předstěna mezi sloupy v mč.4.25 " 3,11*2,6 |  | 8.086 | [12 empty] | VV | 2 | 2 | True | 0 | ROZPOCET
| VV |  | * SDK podhledy | [14 empty] | VV | 2 | 1 | True | 0 | ROZPOCET
| VV |  | 542,667 |  | 542.667 | [12 empty] | VV | 2 | 2 | True | 0 | ROZPOCET
| VV |  | mč 4.02 chodba | [14 empty] | VV | 2 | 1 | True | 0 | ROZPOCET
| VV |  | 88,88 |  | 88.88 | [12 empty] | VV | 2 | 2 | True | 0 | ROZPOCET
| VV |  | mč 4.01 - schodiště | [14 empty] | VV | 2 | 1 | True | 0 | ROZPOCET
| VV |  | 3,84*6,2+3,97*3,5 |  | 37.703 | [12 empty] | VV | 2 | 2 | True | 0 | ROZPOCET

## D.1.4.1a2 - Kanalizace a ...
{dbd52b79-49ff-47e3-a898-b2cabdc44db0}
2
| KRYCÍ LIST SOUPISU PRACÍ | [7 empty] | v --- níže se nacházejí doplnkové a pomocné údaje k sestavám --- v | [8 empty] | False
Stavba:
ZŠ a ZUŠ Šmeralova - půdní vestavba, Karlovy Vary
Objekt:
D.1.4 - Technika prostředí staveb
Soupis:
D.1.4.1a2 - Kanalizace a vodovod
| KSO: |  |  |  |  | CC-CZ:
| Místo: |  | K. Vary, Šmeralova 15 |  |  | Datum: | 16. 6. 2022
| Zadavatel: |  |  |  |  | IČ:
|  | Statutární město Karlovy Vary |  |  |  | DIČ:
| Uchazeč: |  |  |  |  | IČ: | Vyplň údaj
|  | Vyplň údaj |  |  |  | DIČ: | Vyplň údaj
| Projektant: |  |  |  |  | IČ: | 15725138
|  | Projektová kancelář PS, Oto Szakoš |  |  |  | DIČ:
| Zpracovatel: |  |  |  |  | IČ: | 66373611
DIČ:
Poznámka:
| Cena bez DPH | [5 empty] | 0
|  |  | Základ daně |  |  | Sazba daně | Výše daně
| DPH | základní | 0 |  |  | 21% | 0
|  | snížená | 0 |  |  | 15% | 0
|  | zákl. přenesená | 0 |  |  | 21% | 0
|  | sníž. přenesená | 0 |  |  | 15% | 0
|  | nulová | 0 |  |  | 0% | 0
| Cena s DPH |  |  | v | CZK |  | 0
| Projektant |  |  | Zpracovatel
| Datum a podpis: |  | Razítko | Datum a podpis: |  |  | Razítko
| Objednavatel |  |  | Uchazeč
| Datum a podpis: |  | Razítko | Datum a podpis: |  |  | Razítko
REKAPITULACE ČLENĚNÍ SOUPISU PRACÍ
Stavba:
ZŠ a ZUŠ Šmeralova - půdní vestavba, Karlovy Vary
Objekt:
D.1.4 - Technika prostředí staveb
Soupis:
D.1.4.1a2 - Kanalizace a vodovod
Místo: |  |  | K. Vary, Šmeralova 15 |  |  | Datum: | 16. 6. 2022
Zadavatel: |  |  | Statutární město Karlovy Vary |  |  | Projektant: | Projektová kancelář PS, Oto Szakoš
Uchazeč: |  |  | Vyplň údaj |  |  | Zpracovatel:
Kód dílu - Popis | [6 empty] | Cena celkem [CZK]
Náklady ze soupisu prací | [6 empty] | 0 | [11 empty] | -1
| HSV - Práce a dodávky HSV | [5 empty] | 0
| 9 - DOKONCUJICI KONSTRUKCE | [5 empty] | 0
| 99 - PRESUN HMOT | [5 empty] | 0
| PSV - Práce a dodávky PSV | [5 empty] | 0
| 713 - IZOLACE TEPELNE | [5 empty] | 0
| 721 - VNITRNI KANALIZACE | [5 empty] | 0
| 722 - VNITRNI VODOVOD | [5 empty] | 0
| 725 - ZARIZOVACI PREDMETY | [5 empty] | 0
| 726 - INSTALACNI PREFABRIKATY | [5 empty] | 0
| 763 - DREVOSTAVBY | [5 empty] | 0
| OST - Ostatní | [5 empty] | 0
SOUPIS PRACÍ
Stavba:
ZŠ a ZUŠ Šmeralova - půdní vestavba, Karlovy Vary
Objekt:
D.1.4 - Technika prostředí staveb
Soupis:
D.1.4.1a2 - Kanalizace a vodovod
Místo: |  |  | K. Vary, Šmeralova 15 |  |  | Datum: | 16. 6. 2022
Zadavatel: |  |  | Statutární město Karlovy Vary |  |  | Projektant: | Projektová kancelář PS, Oto Szakoš
Uchazeč: |  |  | Vyplň údaj |  |  | Zpracovatel:
PČ | Typ | Kód | Popis | MJ | Množství | J.cena [CZK] | Cena celkem [CZK] | Cenová soustava |  | DPH | J. Nh [h] | Nh celkem [h] | J. hmotnost [t] | Hmotnost celkem [t] | J. suť [t] | Suť Celkem [t]
Náklady soupisu celkem | [6 empty] | 0 |  |  |  |  | 0 |  | 0.6201 |  | 0 |  | D | -1 | [10 empty] | 0
| D | HSV | Práce a dodávky HSV |  |  |  | 0 |  |  |  |  | 0 |  | 0.1287 |  | 0 | 1 | D | 0 |  |  |  | ROZPOCET | [6 empty] | 0
| D | 9 | DOKONCUJICI KONSTRUKCE |  |  |  | 0 |  |  |  |  | 0 |  | 0.1287 |  | 0 | 1 | D | 1 |  |  |  | ROZPOCET | [6 empty] | 0
1 | K | 953941000 | Osaz kotev prvků zabetonováním 1kg | ks | 20 |  | 0 |  |  | základní |  | 0 | 0 | 0 | 0 | 0 | 4 | K | 2 |  |  |  | ROZPOCET | 0 | 0 | 0 | 0 | 0 | 1 | 0 | 4 | 2
| VV |  | 8+12 |  | 20 | [12 empty] | VV | 2 | 2 | True | 0 | ROZPOCET
| VV |  | Součet |  | 20 | [12 empty] | VV | 2 | 4 | True | 1 | ROZPOCET
2 | M | 42396112 | Objímka odpadní litina DN 75mm | ks | 12 |  | 0 |  |  | základní |  | 0 | 0 | 0 | 0 | 0 | 8 | M | 2 |  |  |  | ROZPOCET | 0 | 0 | 0 | 0 | 0 | 1 | 0 | 4 | 4
3 | M | 42396113 | Objímka odpadní litina DN 100mm | ks | 8 |  | 0 |  |  | základní |  | 0 | 0 | 0 | 0 | 0 | 8 | M | 2 |  |  |  | ROZPOCET | 0 | 0 | 0 | 0 | 0 | 1 | 0 | 4 | 6
4 | M | 42392030 | Tyč závěsná M8 dl.1m | ks | 10 |  | 0 |  |  | základní |  | 0 | 0 | 0 | 0 | 0 | 8 | M | 2 |  |  |  | ROZPOCET | 0 | 0 | 0 | 0 | 0 | 1 | 0 | 4 | 8
5 | K | 953943111 | Osazování výrobků do 1 kg/kus do vysekaných kapes zdiva | kus | 11 |  | 0 | CS ÚRS 2023 01 |  | základní |  | 0 | 0.0117 | 0.1287 | 0 | 0 | 4 | K | 2 |  |  |  | ROZPOCET | 0 | 0 | 0 | 0 | 0 | 1 | 0 | 4 | 10
| VV |  | 6+5 |  | 11 | [12 empty] | VV | 2 | 2 | True | 0 | ROZPOCET
| VV |  | Součet |  | 11 | [12 empty] | VV | 2 | 4 | True | 1 | ROZPOCET
6 | M | 28323934 | Požární ochranné manžety | bal | 2 |  | 0 |  |  | základní |  | 0 | 0 | 0 | 0 | 0 | 8 | M | 2 |  |  |  | ROZPOCET | 0 | 0 | 0 | 0 | 0 | 1 | 0 | 4 | 12
| D | 99 | PRESUN HMOT |  |  |  | 0 |  |  |  |  | 0 |  | 0 |  | 0 | 1 | D | 1 |  |  |  | ROZPOCET | [6 empty] | 0
7 | K | 998011003 | Přesun hmot pro budovy zděné v přes 12 do 24 m | t | 0.136 |  | 0 | CS ÚRS 2023 01 |  | základní |  | 0 | 0 | 0 | 0 | 0 | 4 | K | 2 |  |  |  | ROZPOCET | 0 | 0 | 0 | 0 | 0 | 1 | 0 | 4 | 14
| D | PSV | Práce a dodávky PSV |  |  |  | 0 |  |  |  |  | 0 |  | 0.4914 |  | 0 | 2 | D | 0 |  |  |  | ROZPOCET | [6 empty] | 0
| D | 713 | IZOLACE TEPELNE |  |  |  | 0 |  |  |  |  | 0 |  | 0 |  | 0 | 2 | D | 1 |  |  |  | ROZPOCET | [6 empty] | 0
8 | K | 713462118 | Izol potrubí skruž PE spona DN 75 | m | 7.5 |  | 0 |  |  | základní |  | 0 | 0 | 0 | 0 | 0 | 16 | K | 2 |  |  |  | ROZPOCET | 0 | 0 | 0 | 0 | 0 | 1 | 0 | 16 | 16
| VV |  | 2.5*3 |  | 7.5 | [12 empty] | VV | 2 | 2 | True | 0 | ROZPOCET
| VV |  | Součet |  | 7.5 | [12 empty] | VV | 2 | 4 | True | 1 | ROZPOCET
9 | M | 28770944 | Izolace syntet.kaučuk dl.2m D 76/25m | m | 7.5 |  | 0 |  |  | základní |  | 0 | 0 | 0 | 0 | 0 | 32 | M | 2 |  |  |  | ROZPOCET | 0 | 0 | 0 | 0 | 0 | 1 | 0 | 16 | 18
10 | K | 713462112 | Izol potrubí skruž PE spona DN 20 | m | 123 |  | 0 |  |  | základní |  | 0 | 0 | 0 | 0 | 0 | 16 | K | 2 |  |  |  | ROZPOCET | 0 | 0 | 0 | 0 | 0 | 1 | 0 | 16 | 20
| VV |  | 50+25.5+18.5+29 |  | 123 | [12 empty] | VV | 2 | 2 | True | 0 | ROZPOCET
| VV |  | Součet |  | 123 | [12 empty] | VV | 2 | 4 | True | 1 | ROZPOCET
11 | M | 28770192 | Izolace PE návlek.D 22/5 | m | 50 |  | 0 |  |  | základní |  | 0 | 0 | 0 | 0 | 0 | 32 | M | 2 |  |  |  | ROZPOCET | 0 | 0 | 0 | 0 | 0 | 1 | 0 | 16 | 22
12 | M | 28770193 | Izolace PE návlek.D 22/13 | m | 25.5 |  | 0 |  |  | základní |  | 0 | 0 | 0 | 0 | 0 | 32 | M | 2 |  |  |  | ROZPOCET | 0 | 0 | 0 | 0 | 0 | 1 | 0 | 16 | 24
13 | M | 28770194 | Izolace PE návlek.D 22/20 | m | 47.5 |  | 0 |  |  | základní |  | 0 | 0 | 0 | 0 | 0 | 32 | M | 2 |  |  |  | ROZPOCET | 0 | 0 | 0 | 0 | 0 | 1 | 0 | 16 | 26
| VV |  | 18.5+29 |  | 47.5 | [12 empty] | VV | 2 | 2 | True | 0 | ROZPOCET
| VV |  | Součet |  | 47.5 | [12 empty] | VV | 2 | 4 | True | 1 | ROZPOCET
14 | K | 713462113 | Izol potrubí skruž PE spona DN 25 | m | 44 |  | 0 |  |  | základní |  | 0 | 0 | 0 | 0 | 0 | 16 | K | 2 |  |  |  | ROZPOCET | 0 | 0 | 0 | 0 | 0 | 1 | 0 | 16 | 28
| VV |  | 20+15.5+8.5 |  | 44 | [12 empty] | VV | 2 | 2 | True | 0 | ROZPOCET
| VV |  | Součet |  | 44 | [12 empty] | VV | 2 | 4 | True | 1 | ROZPOCET
15 | M | 28770203 | Izolace PE návlek.D 28/5 | m | 20 |  | 0 |  |  | základní |  | 0 | 0 | 0 | 0 | 0 | 32 | M | 2 |  |  |  | ROZPOCET | 0 | 0 | 0 | 0 | 0 | 1 | 0 | 16 | 30
16 | M | 28770205 | Izolace PE návlek.D 28/13 | m | 15.5 |  | 0 |  |  | základní |  | 0 | 0 | 0 | 0 | 0 | 32 | M | 2 |  |  |  | ROZPOCET | 0 | 0 | 0 | 0 | 0 | 1 | 0 | 16 | 32
17 | M | 28770195 | Izolace PE návlek.D 28/20 | m | 8.5 |  | 0 |  |  | základní |  | 0 | 0 | 0 | 0 | 0 | 32 | M | 2 |  |  |  | ROZPOCET | 0 | 0 | 0 | 0 | 0 | 1 | 0 | 16 | 34
18 | K | 713462114 | Izol potrubí skruž PE spona DN 32 | m | 3.5 |  | 0 |  |  | základní |  | 0 | 0 | 0 | 0 | 0 | 16 | K | 2 |  |  |  | ROZPOCET | 0 | 0 | 0 | 0 | 0 | 1 | 0 | 16 | 36
19 | M | 28770204 | Izolace PE návlek.D 35/5 | m | 3.5 |  | 0 |  |  | základní |  | 0 | 0 | 0 | 0 | 0 | 32 | M | 2 |  |  |  | ROZPOCET | 0 | 0 | 0 | 0 | 0 | 1 | 0 | 16 | 38
20 | K | 713462115 | Izol potrubí skruž PE spona DN 40 | m | 17 |  | 0 |  |  | základní |  | 0 | 0 | 0 | 0 | 0 | 16 | K | 2 |  |  |  | ROZPOCET | 0 | 0 | 0 | 0 | 0 | 1 | 0 | 16 | 40
21 | M | 28770197 | Izolace PE návlek.D 42/9 | m | 17 |  | 0 |  |  | základní |  | 0 | 0 | 0 | 0 | 0 | 32 | M | 2 |  |  |  | ROZPOCET | 0 | 0 | 0 | 0 | 0 | 1 | 0 | 16 | 42
22 | K | 713462132 | Izol potrubí skruž PE lePEne DN 20 | m | 4.5 |  | 0 |  |  | základní |  | 0 | 0 | 0 | 0 | 0 | 16 | K | 2 |  |  |  | ROZPOCET | 0 | 0 | 0 | 0 | 0 | 1 | 0 | 16 | 44
23 | M | 63196518 | Pouzd.izol.kam.vlna+Al fólie 22/50mm | m | 4.5 |  | 0 |  |  | základní |  | 0 | 0 | 0 | 0 | 0 | 32 | M | 2 |  |  |  | ROZPOCET | 0 | 0 | 0 | 0 | 0 | 1 | 0 | 16 | 46
24 | K | 713462134 | Izol potrubí skruž PE lePEne DN 32 | m | 4.5 |  | 0 |  |  | základní |  | 0 | 0 | 0 | 0 | 0 | 16 | K | 2 |  |  |  | ROZPOCET | 0 | 0 | 0 | 0 | 0 | 1 | 0 | 16 | 48
25 | M | 63196359 | Pouzd.izol.kam.vlna+Al fólie 35/50mm | m | 4.5 |  | 0 |  |  | základní |  | 0 | 0 | 0 | 0 | 0 | 32 | M | 2 |  |  |  | ROZPOCET | 0 | 0 | 0 | 0 | 0 | 1 | 0 | 16 | 50
26 | K | 713462135 | Izol potrubí skruž PE lePEne DN 40 | m | 4.5 |  | 0 |  |  | základní |  | 0 | 0 | 0 | 0 | 0 | 16 | K | 2 |  |  |  | ROZPOCET | 0 | 0 | 0 | 0 | 0 | 1 | 0 | 16 | 52
27 | M | 63196360 | Pouzd.izol.kam.vlna+Al fólie 42/50mm | m | 4.5 |  | 0 |  |  | základní |  | 0 | 0 | 0 | 0 | 0 | 32 | M | 2 |  |  |  | ROZPOCET | 0 | 0 | 0 | 0 | 0 | 1 | 0 | 16 | 54
28 | K | 998713103 | Přesun hmot tonážní pro izolace tepelné v objektech v přes 12 do 24 m | t | 0.041 |  | 0 | CS ÚRS 2023 01 |  | základní |  | 0 | 0 | 0 | 0 | 0 | 16 | K | 2 |  |  |  | ROZPOCET | 0 | 0 | 0 | 0 | 0 | 1 | 0 | 16 | 56
| D | 721 | VNITRNI KANALIZACE |  |  |  | 0 |  |  |  |  | 0 |  | 0.1731 |  | 0 | 2 | D | 1 |  |  |  | ROZPOCET | [6 empty] | 0
29 | K | 721170963 | Potrubí PVC odpadní propojení D 75 | kus | 7 |  | 0 |  |  | základní |  | 0 | 0 | 0 | 0 | 0 | 16 | K | 2 |  |  |  | ROZPOCET | 0 | 0 | 0 | 0 | 0 | 1 | 0 | 16 | 58
| VV |  | 6+1 |  | 7 | [12 empty] | VV | 2 | 2 | True | 0 | ROZPOCET
| VV |  | Součet |  | 7 | [12 empty] | VV | 2 | 4 | True | 1 | ROZPOCET
30 | K | 721170965 | Potrubí PVC odpadní propojení D 110 | kus | 5 |  | 0 |  |  | základní |  | 0 | 0 | 0 | 0 | 0 | 16 | K | 2 |  |  |  | ROZPOCET | 0 | 0 | 0 | 0 | 0 | 1 | 0 | 16 | 60
31 | K | 721141103R | Potrubí lit.tenkostěnná odpad.D 75mm | m | 23.5 |  | 0 |  |  | základní |  | 0 | 0 | 0 | 0 | 0 | 16 | K | 2 |  |  |  | ROZPOCET | 0 | 0 | 0 | 0 | 0 | 1 | 0 | 16 | 62
| VV |  | 1+1.6+4+4+4+0.6+1.6+0.9+3.1+0.4+2+0.3 |  | 23.5 | [12 empty] | VV | 2 | 2 | True | 0 | ROZPOCET
| VV |  | Součet |  | 23.5 | [12 empty] | VV | 2 | 4 | True | 1 | ROZPOCET
32 | K | 721141105R | Potrubí lit tenkostěnná odpad.D 110m | m | 13.5 |  | 0 |  |  | základní |  | 0 | 0 | 0 | 0 | 0 | 16 | K | 2 |  |  |  | ROZPOCET | 0 | 0 | 0 | 0 | 0 | 1 | 0 | 16 | 64
| VV |  | 2.9+0.2+1+0.3+2.1+0.2+0.3+0.6+3.4+0.6+0.2+0.5+1.2 |  | 13.5 | [12 empty] | VV | 2 | 2 | True | 0 | ROZPOCET
| VV |  | Součet |  | 13.5 | [12 empty] | VV | 2 | 4 | True | 1 | ROZPOCET
33 | M | 55255841 | příruba zaslepovací základní povrchová ochrana tvárná litina DN 200 PN10 | ks | 4 |  | 0 | CS ÚRS 2023 01 |  | základní |  | 0 | 0.011 | 0.044 | 0 | 0 | 32 | M | 2 |  |  |  | ROZPOCET | 0 | 0 | 0 | 0 | 0 | 1 | 0 | 16 | 66
34 | M | 55255840 | příruba zaslepovací litinová vodovodní základní povrchová ochrana PN10/16 X-kus DN 150 | ks | 7 |  | 0 | CS ÚRS 2023 01 |  | základní |  | 0 | 0.0072 | 0.0504 | 0 | 0 | 32 | M | 2 |  |  |  | ROZPOCET | 0 | 0 | 0 | 0 | 0 | 1 | 0 | 16 | 68
35 | K | 721174024 | Potrubí kanalizační z PP odpadní DN 75 | m | 24.5 |  | 0 | CS ÚRS 2023 01 |  | základní |  | 0 | 0.00059 | 0.014455 | 0 | 0 | 16 | K | 2 |  |  |  | ROZPOCET | 0 | 0 | 0 | 0 | 0 | 1 | 0 | 16 | 70
| P |  | Poznámka k položce: odpadní hrdlové DN 70 | [14 empty] | P | 2
| VV |  | 2.5+0.2+0.2+4.2+0.2+0.9+2.7+2.8+0.2+0.3+2.5+2.7+0.2+0.6+0.5+2.6+1.2 |  | 24.5 | [12 empty] | VV | 2 | 2 | True | 0 | ROZPOCET
| VV |  | Součet |  | 24.5 | [12 empty] | VV | 2 | 4 | True | 1 | ROZPOCET
36 | K | 721174025 | Potrubí kanalizační z PP odpadní DN 110 | m | 24.5 |  | 0 | CS ÚRS 2023 01 |  | základní |  | 0 | 0.00201 | 0.049245 | 0 | 0 | 16 | K | 2 |  |  |  | ROZPOCET | 0 | 0 | 0 | 0 | 0 | 1 | 0 | 16 | 72
| P |  | Poznámka k položce: odpadní hrdlové DN 100 | [14 empty] | P | 2
| VV |  | 0.8+0.3+2.7+0.2+1.1+0.5+0.7+0.2+1.1+1.1+8+0.2+0.2+1.1+1.5+0.2+1.8+0.2+1.2+0.8+0.2+0.4 |  | 24.5 | [12 empty] | VV | 2 | 2 | True | 0 | ROZPOCET
| VV |  | Součet |  | 24.5 | [12 empty] | VV | 2 | 4 | True | 1 | ROZPOCET
37 | K | 721174041 | Potrubí kanalizační z PP připojovací DN 32 | m | 1.5 |  | 0 | CS ÚRS 2023 01 |  | základní |  | 0 | 0.0004 | 0.0006 | 0 | 0 | 16 | K | 2 |  |  |  | ROZPOCET | 0 | 0 | 0 | 0 | 0 | 1 | 0 | 16 | 74
| P |  | Poznámka k položce: připojovací hrdlové DN 32 | [14 empty] | P | 2
38 | K | 721174042 | Potrubí kanalizační z PP připojovací DN 40 | m | 20.5 |  | 0 | CS ÚRS 2023 01 |  | základní |  | 0 | 0.00041 | 0.008405 | 0 | 0 | 16 | K | 2 |  |  |  | ROZPOCET | 0 | 0 | 0 | 0 | 0 | 1 | 0 | 16 | 76
| P |  | Poznámka k položce: připojovací hrdlové DN 40 | [14 empty] | P | 2
| VV |  | 0.5+1.2+0.4+0.5+0.4+0.3+2.2+0.2+0.3+0.9+0.3+2.3 |  | 9.5 | [12 empty] | VV | 2 | 2 | True | 0 | ROZPOCET
| VV |  | 0,2+0.8+4.8+0.2+0.6+0.3+0.5*2+0.8+0.4*5+0.3 |  | 11 | [12 empty] | VV | 2 | 2 | True | 0 | ROZPOCET
| VV |  | Součet |  | 20.5 | [12 empty] | VV | 2 | 4 | True | 1 | ROZPOCET
39 | K | 721174043 | Potrubí kanalizační z PP připojovací DN 50 | m | 11.5 |  | 0 | CS ÚRS 2023 01 |  | základní |  | 0 | 0.00048 | 0.00552 | 0 | 0 | 16 | K | 2 |  |  |  | ROZPOCET | 0 | 0 | 0 | 0 | 0 | 1 | 0 | 16 | 78
| P |  | Poznámka k položce: připojovací hrdlové DN 50 | [14 empty] | P | 2
| VV |  | 2.6+0.4+2.9+0.2+0.4+0.4+1.7+0.6+0.8+0.3+0.4+0.4*2 |  | 11.5 | [12 empty] | VV | 2 | 2 | True | 0 | ROZPOCET
| VV |  | Součet |  | 11.5 | [12 empty] | VV | 2 | 4 | True | 1 | ROZPOCET
40 | K | 722171222R | Potrubí PPR D 25/3,5 PN 16 | m | 2.5 |  | 0 |  |  | základní |  | 0 | 0 | 0 | 0 | 0 | 16 | K | 2 |  |  |  | ROZPOCET | 0 | 0 | 0 | 0 | 0 | 1 | 0 | 16 | 80
| VV |  | odvod kondenzátu | [14 empty] | VV | 2 | 1 | True | 0 | ROZPOCET
| VV |  | 1+0.9+0.3+0.3 |  | 2.5 | [12 empty] | VV | 2 | 2 | True | 0 | ROZPOCET
| VV |  | Součet |  | 2.5 | [12 empty] | VV | 2 | 4 | True | 1 | ROZPOCET
41 | M | 28770270 | Čisticí kus HT D 75mm | ks | 1 |  | 0 |  |  | základní |  | 0 | 0 | 0 | 0 | 0 | 32 | M | 2 |  |  |  | ROZPOCET | 0 | 0 | 0 | 0 | 0 | 1 | 0 | 16 | 82
42 | M | 28770271 | Čisticí kus HT D 110mm | ks | 4 |  | 0 |  |  | základní |  | 0 | 0 | 0 | 0 | 0 | 32 | M | 2 |  |  |  | ROZPOCET | 0 | 0 | 0 | 0 | 0 | 1 | 0 | 16 | 84
43 | M | 28614165 | Zátka HTM DN 70mm | ks | 1 |  | 0 |  |  | základní |  | 0 | 0 | 0 | 0 | 0 | 32 | M | 2 |  |  |  | ROZPOCET | 0 | 0 | 0 | 0 | 0 | 1 | 0 | 16 | 86
44 | M | 28614164 | Zátka HTM DN 100mm | ks | 4 |  | 0 |  |  | základní |  | 0 | 0 | 0 | 0 | 0 | 32 | M | 2 |  |  |  | ROZPOCET | 0 | 0 | 0 | 0 | 0 | 1 | 0 | 16 | 88
45 | K | 721194103 | Vyvedení a upevnění odpadních výpustek DN 32 | kus | 1 |  | 0 | CS ÚRS 2023 01 |  | základní |  | 0 | 0 | 0 | 0 | 0 | 16 | K | 2 |  |  |  | ROZPOCET | 0 | 0 | 0 | 0 | 0 | 1 | 0 | 16 | 90
46 | K | 721194104 | Vyvedení a upevnění odpadních výpustek DN 40 | kus | 15 |  | 0 | CS ÚRS 2023 01 |  | základní |  | 0 | 0 | 0 | 0 | 0 | 16 | K | 2 |  |  |  | ROZPOCET | 0 | 0 | 0 | 0 | 0 | 1 | 0 | 16 | 92
| VV |  | 6+4+3+1+1 |  | 15 | [12 empty] | VV | 2 | 2 | True | 0 | ROZPOCET
| VV |  | Součet |  | 15 | [12 empty] | VV | 2 | 4 | True | 1 | ROZPOCET
47 | K | 721194105 | Vyvedení a upevnění odpadních výpustek DN 50 | kus | 4 |  | 0 | CS ÚRS 2023 01 |  | základní |  | 0 | 0 | 0 | 0 | 0 | 16 | K | 2 |  |  |  | ROZPOCET | 0 | 0 | 0 | 0 | 0 | 1 | 0 | 16 | 94
| VV |  | 3+1 |  | 4 | [12 empty] | VV | 2 | 2 | True | 0 | ROZPOCET
| VV |  | Součet |  | 4 | [12 empty] | VV | 2 | 4 | True | 1 | ROZPOCET
48 | K | 721194109 | Vyvedení a upevnění odpadních výpustek DN 110 | kus | 7 |  | 0 | CS ÚRS 2023 01 |  | základní |  | 0 | 0 | 0 | 0 | 0 | 16 | K | 2 |  |  |  | ROZPOCET | 0 | 0 | 0 | 0 | 0 | 1 | 0 | 16 | 96
| VV |  | 5+1+1 |  | 7 | [12 empty] | VV | 2 | 2 | True | 0 | ROZPOCET
| VV |  | Součet |  | 7 | [12 empty] | VV | 2 | 4 | True | 1 | ROZPOCET
49 | K | 721221202R | Mtž sifonu pro odvod kondenzátu | ks | 1 |  | 0 |  |  | základní |  | 0 | 0 | 0 | 0 | 0 | 16 | K | 2 |  |  |  | ROZPOCET | 0 | 0 | 0 | 0 | 0 | 1 | 0 | 16 | 98
50 | M | 28701311 | Sifon odvod.kondezátu podomít.DN 32 | ks | 1 |  | 0 |  |  | základní |  | 0 | 0 | 0 | 0 | 0 | 32 | M | 2 |  |  |  | ROZPOCET | 0 | 0 | 0 | 0 | 0 | 1 | 0 | 16 | 100
51 | K | 721273145R | Montáž hlavice ventilač půdové | kus | 1 |  | 0 |  |  | základní |  | 0 | 0 | 0 | 0 | 0 | 16 | K | 2 |  |  |  | ROZPOCET | 0 | 0 | 0 | 0 | 0 | 1 | 0 | 16 | 102
52 | M | 28696990 | Přivzdušňovací ventil DN50/70/10 | ks | 1 |  | 0 |  |  | základní |  | 0 | 0 | 0 | 0 | 0 | 32 | M | 2 |  |  |  | ROZPOCET | 0 | 0 | 0 | 0 | 0 | 1 | 0 | 16 | 104
53 | K | 721273145R.1 | Souprava střeš.ventilace DN 100 | kus | 4 |  | 0 |  |  | základní |  | 0 | 0 | 0 | 0 | 0 | 16 | K | 2 |  |  |  | ROZPOCET | 0 | 0 | 0 | 0 | 0 | 1 | 0 | 16 | 106
54 | K | 721273145R.2 | Hlavice ventilační D 75 | ks | 6 |  | 0 |  |  | základní |  | 0 | 0 | 0 | 0 | 0 | 16 | K | 2 |  |  |  | ROZPOCET | 0 | 0 | 0 | 0 | 0 | 1 | 0 | 16 | 108
55 | K | 721290111 | Zkouška těsnosti potrubí kanalizace vodou DN do 125 | m | 108 |  | 0 | CS ÚRS 2023 01 |  | základní |  | 0 | 0 | 0 | 0 | 0 | 16 | K | 2 |  |  |  | ROZPOCET | 0 | 0 | 0 | 0 | 0 | 1 | 0 | 16 | 110
| VV |  | 23.5+13.5+24.5+24.5+1.5+20.5 |  | 108 | [12 empty] | VV | 2 | 2 | True | 0 | ROZPOCET
| VV |  | Součet |  | 108 | [12 empty] | VV | 2 | 4 | True | 1 | ROZPOCET
56 | K | 722290226 | Zkouška těsnosti vodovodního potrubí závitového DN do 50 | m | 2.5 |  | 0 | CS ÚRS 2023 01 |  | základní |  | 0 | 0.00019 | 0.000475 | 0 | 0 | 16 | K | 2 |  |  |  | ROZPOCET | 0 | 0 | 0 | 0 | 0 | 1 | 0 | 16 | 112
57 | K | 998721103 | Přesun hmot tonážní pro vnitřní kanalizace v objektech v přes 12 do 24 m | t | 1.974 |  | 0 | CS ÚRS 2023 01 |  | základní |  | 0 | 0 | 0 | 0 | 0 | 16 | K | 2 |  |  |  | ROZPOCET | 0 | 0 | 0 | 0 | 0 | 1 | 0 | 16 | 114
| D | 722 | VNITRNI VODOVOD |  |  |  | 0 |  |  |  |  | 0 |  | 0.01026 |  | 0 | 2 | D | 1 |  |  |  | ROZPOCET | [6 empty] | 0
58 | K | 722170911 | Potrubí rPE vsaz odboč D 32 | kus | 11 |  | 0 |  |  | základní |  | 0 | 0 | 0 | 0 | 0 | 16 | K | 2 |  |  |  | ROZPOCET | 0 | 0 | 0 | 0 | 0 | 1 | 0 | 16 | 116
| VV |  | 3*3+2 |  | 11 | [12 empty] | VV | 2 | 2 | True | 0 | ROZPOCET
| VV |  | Součet |  | 11 | [12 empty] | VV | 2 | 4 | True | 1 | ROZPOCET
59 | K | 722170914 | Potrubí rPE vsaz odboč -D 63 | kus | 1 |  | 0 |  |  | základní |  | 0 | 0 | 0 | 0 | 0 | 16 | K | 2 |  |  |  | ROZPOCET | 0 | 0 | 0 | 0 | 0 | 1 | 0 | 16 | 118
60 | K | 722140235R | Potrubí ocel pozink 5/4" | m | 17 |  | 0 |  |  | základní |  | 0 | 0 | 0 | 0 | 0 | 16 | K | 2 |  |  |  | ROZPOCET | 0 | 0 | 0 | 0 | 0 | 1 | 0 | 16 | 120
61 | K | 722171221R | Potrubí PPR D 20/2,8 PN 16 | m | 50 |  | 0 |  |  | základní |  | 0 | 0 | 0 | 0 | 0 | 16 | K | 2 |  |  |  | ROZPOCET | 0 | 0 | 0 | 0 | 0 | 1 | 0 | 16 | 122
| VV |  | drážka, SDK | [14 empty] | VV | 2 | 1 | True | 0 | ROZPOCET
| VV |  | 3.2+0.8+2.2+2+1+1+6.5+8.5+3.8+2.5 |  | 31.5 | [12 empty] | VV | 2 | 2 | True | 0 | ROZPOCET
| VV |  | v podlaze | [14 empty] | VV | 2 | 1 | True | 0 | ROZPOCET
| VV |  | 3.6+2.5+4.6+6+1.5+0.3 |  | 18.5 | [12 empty] | VV | 2 | 2 | True | 0 | ROZPOCET
| VV |  | Součet |  | 50 | [12 empty] | VV | 2 | 4 | True | 1 | ROZPOCET
62 | K | 722171222R | Potrubí PPR D 25/3,5 PN 16 | m | 20 |  | 0 |  |  | základní |  | 0 | 0 | 0 | 0 | 0 | 16 | K | 2 |  |  |  | ROZPOCET | 0 | 0 | 0 | 0 | 0 | 1 | 0 | 16 | 124
| VV |  | drážka, SDK | [14 empty] | VV | 2 | 1 | True | 0 | ROZPOCET
| VV |  | 0.9+2.6+3.1+4.9 |  | 11.5 | [12 empty] | VV | 2 | 2 | True | 0 | ROZPOCET
| VV |  | v podlaze | [14 empty] | VV | 2 | 1 | True | 0 | ROZPOCET
| VV |  | 7.8+0.7 |  | 8.5 | [12 empty] | VV | 2 | 2 | True | 0 | ROZPOCET
| VV |  | Součet |  | 20 | [12 empty] | VV | 2 | 4 | True | 1 | ROZPOCET
63 | K | 722171223R | Potrubí PPR D 32/4,5 PN 16 | m | 3.5 |  | 0 |  |  | základní |  | 0 | 0 | 0 | 0 | 0 | 16 | K | 2 |  |  |  | ROZPOCET | 0 | 0 | 0 | 0 | 0 | 1 | 0 | 16 | 126
| VV |  | drážka, SDK | [14 empty] | VV | 2 | 1 | True | 0 | ROZPOCET
| VV |  | 3.5 |  | 3.5 | [12 empty] | VV | 2 | 2 | True | 0 | ROZPOCET
| VV |  | Součet |  | 3.5 | [12 empty] | VV | 2 | 4 | True | 1 | ROZPOCET
64 | K | 722171224R | Potrubí PPR D 40/5,6 PN16 | m | 4.5 |  | 0 |  |  | základní |  | 0 | 0 | 0 | 0 | 0 | 16 | K | 2 |  |  |  | ROZPOCET | 0 | 0 | 0 | 0 | 0 | 1 | 0 | 16 | 128
| VV |  | volně | [14 empty] | VV | 2 | 1 | True | 0 | ROZPOCET
| VV |  | 4.5 |  | 4.5 | [12 empty] | VV | 2 | 2 | True | 0 | ROZPOCET
| VV |  | Součet |  | 4.5 | [12 empty] | VV | 2 | 4 | True | 1 | ROZPOCET
65 | K | 722171221R.1 | Potrubí PPR s čedič. vlákny D20x2,8 PN16 | m | 77.5 |  | 0 |  |  | základní |  | 0 | 0 | 0 | 0 | 0 | 16 | K | 2 |  |  |  | ROZPOCET | 0 | 0 | 0 | 0 | 0 | 1 | 0 | 16 | 130
| VV |  | teplá drážka, SDK | [14 empty] | VV | 2 | 1 | True | 0 | ROZPOCET
| VV |  | 3.2+0.8+2.2+2+1+1+5.6+3.5+2.5+3.7 |  | 25.5 | [12 empty] | VV | 2 | 2 | True | 0 | ROZPOCET
| VV |  | teplá v podlaze | [14 empty] | VV | 2 | 1 | True | 0 | ROZPOCET
| VV |  | 3.6+2.5+4.6+6+1.5+0.3 |  | 18.5 | [12 empty] | VV | 2 | 2 | True | 0 | ROZPOCET
| VV |  | cirkulace v podlaze | [14 empty] | VV | 2 | 1 | True | 0 | ROZPOCET
| VV |  | 7.8+4+2.5+4.6+6+1.6+2.5 |  | 29 | [12 empty] | VV | 2 | 2 | True | 0 | ROZPOCET
| VV |  | cirkulace volně | [14 empty] | VV | 2 | 1 | True | 0 | ROZPOCET
| VV |  | 4.5 |  | 4.5 | [12 empty] | VV | 2 | 2 | True | 0 | ROZPOCET
| VV |  | Součet |  | 77.5 | [12 empty] | VV | 2 | 4 | True | 1 | ROZPOCET
66 | K | 722171222R.1 | Potrubí PPR s čedič. vlákny D25x3,5 PN16 | m | 24 |  | 0 |  |  | základní |  | 0 | 0 | 0 | 0 | 0 | 16 | K | 2 |  |  |  | ROZPOCET | 0 | 0 | 0 | 0 | 0 | 1 | 0 | 16 | 132
| VV |  | teplá drážka, SDK | [14 empty] | VV | 2 | 1 | True | 0 | ROZPOCET
| VV |  | 0.8+2.5+4.6+6+1.6 |  | 15.5 | [12 empty] | VV | 2 | 2 | True | 0 | ROZPOCET
| VV |  | teplá v podlaze | [14 empty] | VV | 2 | 1 | True | 0 | ROZPOCET
| VV |  | 7.7+0.8 |  | 8.5 | [12 empty] | VV | 2 | 2 | True | 0 | ROZPOCET
| VV |  | Součet |  | 24 | [12 empty] | VV | 2 | 4 | True | 1 | ROZPOCET
67 | K | 722171223R.1 | Potrubí PPR s čedič. vlákny D32x4,5 PN 16 | m | 4.5 |  | 0 |  |  | základní |  | 0 | 0 | 0 | 0 | 0 | 16 | K | 2 |  |  |  | ROZPOCET | 0 | 0 | 0 | 0 | 0 | 1 | 0 | 16 | 134
| VV |  | teplá volně | [14 empty] | VV | 2 | 1 | True | 0 | ROZPOCET
| VV |  | 4.5 |  | 4.5 | [12 empty] | VV | 2 | 2 | True | 0 | ROZPOCET
| VV |  | Součet |  | 4.5 | [12 empty] | VV | 2 | 4 | True | 1 | ROZPOCET
68 | K | 722190401 | Vyvedení a upevnění výpustku DN do 25 | kus | 43 |  | 0 | CS ÚRS 2023 01 |  | základní |  | 0 | 0 | 0 | 0 | 0 | 16 | K | 2 |  |  |  | ROZPOCET | 0 | 0 | 0 | 0 | 0 | 1 | 0 | 16 | 136
| VV |  | (6+4+3+1+1+1+1)*2+5+1+3 |  | 43 | [12 empty] | VV | 2 | 2 | True | 0 | ROZPOCET
| VV |  | Součet |  | 43 | [12 empty] | VV | 2 | 4 | True | 1 | ROZPOCET
69 | K | 722220111 | Nástěnka pro výtokový ventil G 1/2" s jedním závitem | kus | 9 |  | 0 | CS ÚRS 2023 01 |  | základní |  | 0 | 0.00013 | 0.00117 | 0 | 0 | 16 | K | 2 |  |  |  | ROZPOCET | 0 | 0 | 0 | 0 | 0 | 1 | 0 | 16 | 138
| VV |  | 5+1+3 |  | 9 | [12 empty] | VV | 2 | 2 | True | 0 | ROZPOCET
| VV |  | Součet |  | 9 | [12 empty] | VV | 2 | 4 | True | 1 | ROZPOCET
70 | K | 722220121 | Nástěnka pro baterii G 1/2" s jedním závitem | par | 17 |  | 0 | CS ÚRS 2023 01 |  | základní |  | 0 | 0.00025 | 0.00425 | 0 | 0 | 16 | K | 2 |  |  |  | ROZPOCET | 0 | 0 | 0 | 0 | 0 | 1 | 0 | 16 | 140
| VV |  | 6+4+3+1+1+1+1 |  | 17 | [12 empty] | VV | 2 | 2 | True | 0 | ROZPOCET
| VV |  | Součet |  | 17 | [12 empty] | VV | 2 | 4 | True | 1 | ROZPOCET
71 | K | 722239102 | Montáž armatur vodovodních se dvěma závity G 3/4" | kus | 4 |  | 0 | CS ÚRS 2023 01 |  | základní |  | 0 | 2e-05 | 8e-05 | 0 | 0 | 16 | K | 2 |  |  |  | ROZPOCET | 0 | 0 | 0 | 0 | 0 | 1 | 0 | 16 | 142
| VV |  | 2*2 |  | 4 | [12 empty] | VV | 2 | 2 | True | 0 | ROZPOCET
| VV |  | Součet |  | 4 | [12 empty] | VV | 2 | 4 | True | 1 | ROZPOCET
72 | M | 55121203 | závitový zpětný ventil 2"1/2 | ks | 2 |  | 0 | CS ÚRS 2023 01 |  | základní |  | 0 | 0.0013 | 0.0026 | 0 | 0 | 32 | M | 2 |  |  |  | ROZPOCET | 0 | 0 | 0 | 0 | 0 | 1 | 0 | 16 | 144
73 | M | 42296137 | Ventil zpětný G 3/4" | ks | 2 |  | 0 |  |  | základní |  | 0 | 0 | 0 | 0 | 0 | 32 | M | 2 |  |  |  | ROZPOCET | 0 | 0 | 0 | 0 | 0 | 1 | 0 | 16 | 146
74 | K | 734209124 | Montáž armatury závitové s třemi závity G 3/4 | kus | 1 |  | 0 | CS ÚRS 2023 01 |  | základní |  | 0 | 0.00015 | 0.00015 | 0 | 0 | 16 | K | 2 |  |  |  | ROZPOCET | 0 | 0 | 0 | 0 | 0 | 1 | 0 | 16 | 148
75 | M | 48500623 | Ventil termostat.směšovací G3/4" | ks | 1 |  | 0 |  |  | základní |  | 0 | 0 | 0 | 0 | 0 | 32 | M | 2 |  |  |  | ROZPOCET | 0 | 0 | 0 | 0 | 0 | 1 | 0 | 16 | 150
| P |  | Poznámka k položce: např.VTA 330 Kvs 1,2 nastav.tep.38st.C | [14 empty] | P | 2
76 | K | 722254114R | Hydrant skříň výzbrojí D 25/30 | soub | 1 |  | 0 |  |  | základní |  | 0 | 0 | 0 | 0 | 0 | 16 | K | 2 |  |  |  | ROZPOCET | 0 | 0 | 0 | 0 | 0 | 1 | 0 | 16 | 152
77 | K | 722290226R | Zkouška tlak potr -DN 50 | m | 201 |  | 0 |  |  | základní |  | 0 | 0 | 0 | 0 | 0 | 16 | K | 2 |  |  |  | ROZPOCET | 0 | 0 | 0 | 0 | 0 | 1 | 0 | 16 | 154
| VV |  | 17+50+20+3.5+4.5+77.5+24+4.5 |  | 201 | [12 empty] | VV | 2 | 2 | True | 0 | ROZPOCET
| VV |  | Součet |  | 201 | [12 empty] | VV | 2 | 4 | True | 1 | ROZPOCET
78 | K | 722290234 | Proplach a dezinfekce vodovodního potrubí DN do 80 | m | 201 |  | 0 | CS ÚRS 2023 01 |  | základní |  | 0 | 1e-05 | 0.00201 | 0 | 0 | 16 | K | 2 |  |  |  | ROZPOCET | 0 | 0 | 0 | 0 | 0 | 1 | 0 | 16 | 156
79 | K | 998722103 | Přesun hmot tonážní pro vnitřní vodovod v objektech v přes 12 do 24 m | t | 0.529 |  | 0 | CS ÚRS 2023 01 |  | základní |  | 0 | 0 | 0 | 0 | 0 | 16 | K | 2 |  |  |  | ROZPOCET | 0 | 0 | 0 | 0 | 0 | 1 | 0 | 16 | 158
| D | 725 | ZARIZOVACI PREDMETY |  |  |  | 0 |  |  |  |  | 0 |  | 0.00289 |  | 0 | 2 | D | 1 |  |  |  | ROZPOCET | [6 empty] | 0
80 | K | 725119213 | Zařízení záchodů - montáž | kus | 6 |  | 0 |  |  | základní |  | 0 | 0 | 0 | 0 | 0 | 16 | K | 2 |  |  |  | ROZPOCET | 0 | 0 | 0 | 0 | 0 | 1 | 0 | 16 | 160
| P |  | Poznámka k položce: klozetových mís závěsných | [14 empty] | P | 2
| VV |  | 5+1 |  | 6 | [12 empty] | VV | 2 | 2 | True | 0 | ROZPOCET
| VV |  | Součet |  | 6 | [12 empty] | VV | 2 | 4 | True | 1 | ROZPOCET
81 | M | 64297024 | Klozet závěsný s hlub.splach. | ks | 5 |  | 0 |  |  | základní |  | 0 | 0 | 0 | 0 | 0 | 32 | M | 2 |  |  |  | ROZPOCET | 0 | 0 | 0 | 0 | 0 | 1 | 0 | 16 | 162
| P |  | Poznámka k položce: bez oplachovacího kruhu | [14 empty] | P | 2
82 | M | 64297137 | Klozet sedátko s nerez úchyty | ks | 5 |  | 0 |  |  | základní |  | 0 | 0 | 0 | 0 | 0 | 32 | M | 2 |  |  |  | ROZPOCET | 0 | 0 | 0 | 0 | 0 | 1 | 0 | 16 | 164
83 | M | 64297145 | Klozet závěsný pro imobilní dl.70cm | ks | 1 |  | 0 |  |  | základní |  | 0 | 0 | 0 | 0 | 0 | 32 | M | 2 |  |  |  | ROZPOCET | 0 | 0 | 0 | 0 | 0 | 1 | 0 | 16 | 166
| P |  | Poznámka k položce: bez oplachovacího kruhu | [14 empty] | P | 2
84 | M | 64297204 | Sedátko inval.WC bez poklopu | ks | 1 |  | 0 |  |  | základní |  | 0 | 0 | 0 | 0 | 0 | 32 | M | 2 |  |  |  | ROZPOCET | 0 | 0 | 0 | 0 | 0 | 1 | 0 | 16 | 168
| P |  | Poznámka k položce: s nerez.úchyty | [14 empty] | P | 2
85 | M | 64296265 | Oddálené pneumat.ruční splachov.WC | ks | 1 |  | 0 |  |  | základní |  | 0 | 0 | 0 | 0 | 0 | 32 | M | 2 |  |  |  | ROZPOCET | 0 | 0 | 0 | 0 | 0 | 1 | 0 | 16 | 170
86 | K | 725900952 | Přišroubování doplňků koupelen | ks | 4 |  | 0 | CS ÚRS 2023 01 |  | základní |  | 0 | 0 | 0 | 0 | 0 | 16 | K | 2 |  |  |  | ROZPOCET | 0 | 0 | 0 | 0 | 0 | 1 | 0 | 16 | 172
| VV |  | 2*2 |  | 4 | [12 empty] | VV | 2 | 2 | True | 0 | ROZPOCET
| VV |  | Součet |  | 4 | [12 empty] | VV | 2 | 4 | True | 1 | ROZPOCET
87 | M | 55396064 | Madlo universální pevné dl=600mm | ks | 1 |  | 0 |  |  | základní |  | 0 | 0 | 0 | 0 | 0 | 32 | M | 2 |  |  |  | ROZPOCET | 0 | 0 | 0 | 0 | 0 | 1 | 0 | 16 | 174
88 | M | 55396063 | Madlo sklopné dl.834mm-nerez | ks | 1 |  | 0 |  |  | základní |  | 0 | 0 | 0 | 0 | 0 | 32 | M | 2 |  |  |  | ROZPOCET | 0 | 0 | 0 | 0 | 0 | 1 | 0 | 16 | 176
| P |  | Poznámka k položce: s držákem toaletního papíru | [14 empty] | P | 2
89 | K | 725129201 | Mtž pisoár zách -nádrž | soub | 3 |  | 0 |  |  | základní |  | 0 | 0 | 0 | 0 | 0 | 16 | K | 2 |  |  |  | ROZPOCET | 0 | 0 | 0 | 0 | 0 | 1 | 0 | 16 | 178
90 | M | 64252114 | Pisoár antivandal s radar.senzorem | ks | 3 |  | 0 |  |  | základní |  | 0 | 0 | 0 | 0 | 0 | 32 | M | 2 |  |  |  | ROZPOCET | 0 | 0 | 0 | 0 | 0 | 1 | 0 | 16 | 180
| P |  | Poznámka k položce: včetně instal.sady,sifonu a sítka | [14 empty] | P | 2
91 | M | 64297147 | Zdroj napájecí pro max.5 pisoár | ks | 1 |  | 0 |  |  | základní |  | 0 | 0 | 0 | 0 | 0 | 32 | M | 2 |  |  |  | ROZPOCET | 0 | 0 | 0 | 0 | 0 | 1 | 0 | 16 | 182
92 | K | 725219401 | Mtž umyvadel du na šroub do zdi | soub | 15 |  | 0 |  |  | základní |  | 0 | 0 | 0 | 0 | 0 | 16 | K | 2 |  |  |  | ROZPOCET | 0 | 0 | 0 | 0 | 0 | 1 | 0 | 16 | 184
| VV |  | 6+4+3+1+1 |  | 15 | [12 empty] | VV | 2 | 2 | True | 0 | ROZPOCET
| VV |  | Součet |  | 15 | [12 empty] | VV | 2 | 4 | True | 1 | ROZPOCET
93 | M | 64297129 | Umyvadlo s otvor.pro bater.š.55x42cm | ks | 6 |  | 0 |  |  | základní |  | 0 | 0 | 0 | 0 | 0 | 32 | M | 2 |  |  |  | ROZPOCET | 0 | 0 | 0 | 0 | 0 | 1 | 0 | 16 | 186
94 | M | 64297080 | Umyvadlo s ovor.pro bater.š.55x42cm | ks | 7 |  | 0 |  |  | základní |  | 0 | 0 | 0 | 0 | 0 | 32 | M | 2 |  |  |  | ROZPOCET | 0 | 0 | 0 | 0 | 0 | 1 | 0 | 16 | 188
| P |  | Poznámka k položce: hranaté | [14 empty] | P | 2
| VV |  | 4+3 |  | 7 | [12 empty] | VV | 2 | 2 | True | 0 | ROZPOCET
| VV |  | Součet |  | 7 | [12 empty] | VV | 2 | 4 | True | 1 | ROZPOCET
95 | M | 64297113 | Umyvadlo záp.s otv.pro bater.š.55x41 | ks | 1 |  | 0 |  |  | základní |  | 0 | 0 | 0 | 0 | 0 | 32 | M | 2 |  |  |  | ROZPOCET | 0 | 0 | 0 | 0 | 0 | 1 | 0 | 16 | 190
96 | M | 64296688 | Umyvadlo inval.s otv.pro bat.š.64x55 | ks | 1 |  | 0 |  |  | základní |  | 0 | 0 | 0 | 0 | 0 | 32 | M | 2 |  |  |  | ROZPOCET | 0 | 0 | 0 | 0 | 0 | 1 | 0 | 16 | 192
97 | K | 725900952 | Přišroubování doplňků koupelen | ks | 6 |  | 0 | CS ÚRS 2023 01 |  | základní |  | 0 | 0 | 0 | 0 | 0 | 16 | K | 2 |  |  |  | ROZPOCET | 0 | 0 | 0 | 0 | 0 | 1 | 0 | 16 | 194
| VV |  | 2+4 |  | 6 | [12 empty] | VV | 2 | 2 | True | 0 | ROZPOCET
| VV |  | Součet |  | 6 | [12 empty] | VV | 2 | 4 | True | 1 | ROZPOCET
98 | M | 55396064 | Madlo universální pevné dl=600mm | ks | 1 |  | 0 |  |  | základní |  | 0 | 0 | 0 | 0 | 0 | 32 | M | 2 |  |  |  | ROZPOCET | 0 | 0 | 0 | 0 | 0 | 1 | 0 | 16 | 196
99 | M | 55396141 | Sklop.zrcadlo nerez nastavitel.nerez | ks | 1 |  | 0 |  |  | základní |  | 0 | 0 | 0 | 0 | 0 | 32 | M | 2 |  |  |  | ROZPOCET | 0 | 0 | 0 | 0 | 0 | 1 | 0 | 16 | 198
| P |  | Poznámka k položce: bez páčky | [14 empty] | P | 2
100 | K | 725319101 | Mtž dřez jdn | sada | 1 |  | 0 |  |  | základní |  | 0 | 0 | 0 | 0 | 0 | 16 | K | 2 |  |  |  | ROZPOCET | 0 | 0 | 0 | 0 | 0 | 1 | 0 | 16 | 200
101 | M | 64297237 | Keramický dřez bez odklád.plochy | ks | 1 |  | 0 |  |  | základní |  | 0 | 0 | 0 | 0 | 0 | 32 | M | 2 |  |  |  | ROZPOCET | 0 | 0 | 0 | 0 | 0 | 1 | 0 | 16 | 202
| P |  | Poznámka k položce: 590x450x265mm | [14 empty] | P | 2
102 | K | 725333350R | Montáž výlevky | soub | 1 |  | 0 | CS ÚRS 2023 01 |  | základní |  | 0 | 0.00064 | 0.00064 | 0 | 0 | 16 | K | 2 |  |  |  | ROZPOCET | 0 | 0 | 0 | 0 | 0 | 1 | 0 | 16 | 204
103 | M | 64297081 | Výlevka závěsná+sklop.mřížka | ks | 1 |  | 0 |  |  | základní |  | 0 | 0 | 0 | 0 | 0 | 32 | M | 2 |  |  |  | ROZPOCET | 0 | 0 | 0 | 0 | 0 | 1 | 0 | 16 | 206
104 | K | 725810401 | Ventil rohový -trub T 66 G 1/2 | soub | 30 |  | 0 |  |  | základní |  | 0 | 0 | 0 | 0 | 0 | 16 | K | 2 |  |  |  | ROZPOCET | 0 | 0 | 0 | 0 | 0 | 1 | 0 | 16 | 208
| VV |  | (6+4+3+1+1)*2 |  | 30 | [12 empty] | VV | 2 | 2 | True | 0 | ROZPOCET
| VV |  | Součet |  | 30 | [12 empty] | VV | 2 | 4 | True | 1 | ROZPOCET
105 | K | 725810403 | Ventil rohový +trub T 67 G 1/2 | soub | 6 |  | 0 |  |  | základní |  | 0 | 0 | 0 | 0 | 0 | 16 | K | 2 |  |  |  | ROZPOCET | 0 | 0 | 0 | 0 | 0 | 1 | 0 | 16 | 210
106 | K | 725829201 | Mtž bat umyv a dřez nást chrom | kus | 1 |  | 0 |  |  | základní |  | 0 | 0 | 0 | 0 | 0 | 16 | K | 2 |  |  |  | ROZPOCET | 0 | 0 | 0 | 0 | 0 | 1 | 0 | 16 | 212
107 | M | 55196635 | Baterie dřez nást.výt.ram.dl.300mm | ks | 1 |  | 0 |  |  | základní |  | 0 | 0 | 0 | 0 | 0 | 32 | M | 2 |  |  |  | ROZPOCET | 0 | 0 | 0 | 0 | 0 | 1 | 0 | 16 | 214
108 | K | 725829301 | Mtž baterie umyv a dřez stojánkG1/2 | kus | 16 |  | 0 |  |  | základní |  | 0 | 0 | 0 | 0 | 0 | 16 | K | 2 |  |  |  | ROZPOCET | 0 | 0 | 0 | 0 | 0 | 1 | 0 | 16 | 216
| VV |  | 6+4+3+1+1+1 |  | 16 | [12 empty] | VV | 2 | 2 | True | 0 | ROZPOCET
| VV |  | Součet |  | 16 | [12 empty] | VV | 2 | 4 | True | 1 | ROZPOCET
109 | M | 55198730 | Baterie automat.umyv.stoj.chrom | ks | 6 |  | 0 |  |  | základní |  | 0 | 0 | 0 | 0 | 0 | 32 | M | 2 |  |  |  | ROZPOCET | 0 | 0 | 0 | 0 | 0 | 1 | 0 | 16 | 218
| P |  | Poznámka k položce: bezdotyk.ovlád.na dvě vody 12V, 50Hz | [14 empty] | P | 2
| VV |  | uživatel si může nastavovat teplotu vody boční | [14 empty] | VV | 2 | 1 | True | 0 | ROZPOCET
| VV |  | regulací pomocí směš.ventilu | [14 empty] | VV | 2 | 1 | True | 0 | ROZPOCET
| VV |  | 6 |  | 6 | [12 empty] | VV | 2 | 2 | True | 0 | ROZPOCET
| VV |  | Součet |  | 6 | [12 empty] | VV | 2 | 4 | True | 1 | ROZPOCET
110 | M | 55198731 | Baterie pák.umyv.stoj.bez odpad.sest | ks | 6 |  | 0 |  |  | základní |  | 0 | 0 | 0 | 0 | 0 | 32 | M | 2 |  |  |  | ROZPOCET | 0 | 0 | 0 | 0 | 0 | 1 | 0 | 16 | 220
| P |  | Poznámka k položce: ker.kartuše,max.38st (HotStop-pojistka) | [14 empty] | P | 2
| VV |  | 4+1+1 |  | 6 | [12 empty] | VV | 2 | 2 | True | 0 | ROZPOCET
| VV |  | Součet |  | 6 | [12 empty] | VV | 2 | 4 | True | 1 | ROZPOCET
111 | M | 55198714 | Bat.umyvad.stoj.pák.s keram.kartuší | ks | 3 |  | 0 |  |  | základní |  | 0 | 0 | 0 | 0 | 0 | 32 | M | 2 |  |  |  | ROZPOCET | 0 | 0 | 0 | 0 | 0 | 1 | 0 | 16 | 222
| P |  | Poznámka k položce: bez odtok soupravy a perlátoru | [14 empty] | P | 2
112 | M | 55198732 | Baterie automat.umyv.stoj.chrom | ks | 1 |  | 0 |  |  | základní |  | 0 | 0 | 0 | 0 | 0 | 32 | M | 2 |  |  |  | ROZPOCET | 0 | 0 | 0 | 0 | 0 | 1 | 0 | 16 | 224
| P |  | Poznámka k položce: bezdotyk.ovlád.na dvě vody 12V, 50Hz | [14 empty] | P | 2
| VV |  | regulace teploty pomocí termostat.ventilu | [14 empty] | VV | 2 | 1 | True | 0 | ROZPOCET
| VV |  | pod umyvadlem-provozovatel nastaví tepl.vody | [14 empty] | VV | 2 | 1 | True | 0 | ROZPOCET
| VV |  | a uživatel ji nemůže měnit | [14 empty] | VV | 2 | 1 | True | 0 | ROZPOCET
| VV |  | 1 |  | 1 | [12 empty] | VV | 2 | 2 | True | 0 | ROZPOCET
| VV |  | Součet |  | 1 | [12 empty] | VV | 2 | 4 | True | 1 | ROZPOCET
113 | M | 64297238 | Zdroj napájecí pro max.8 umyvadel | ks | 1 |  | 0 |  |  | základní |  | 0 | 0 | 0 | 0 | 0 | 32 | M | 2 |  |  |  | ROZPOCET | 0 | 0 | 0 | 0 | 0 | 1 | 0 | 16 | 226
114 | K | 725869101 | Montáž zápachových uzávěrek umyvadlových do DN 40 | kus | 15 |  | 0 | CS ÚRS 2023 01 |  | základní |  | 0 | 0.00015 | 0.00225 | 0 | 0 | 16 | K | 2 |  |  |  | ROZPOCET | 0 | 0 | 0 | 0 | 0 | 1 | 0 | 16 | 228
| VV |  | 6+4+3+1+1 |  | 15 | [12 empty] | VV | 2 | 2 | True | 0 | ROZPOCET
| VV |  | Součet |  | 15 | [12 empty] | VV | 2 | 4 | True | 1 | ROZPOCET
115 | M | 55196150 | Sifon umyvadlovy chrom DN 40 | ks | 14 |  | 0 |  |  | základní |  | 0 | 0 | 0 | 0 | 0 | 32 | M | 2 |  |  |  | ROZPOCET | 0 | 0 | 0 | 0 | 0 | 1 | 0 | 16 | 230
116 | M | 55196005 | Odpadní ventil se sítkem |  | 14 |  | 0 |  |  | základní |  | 0 | 0 | 0 | 0 | 0 | 32 | M | 2 |  |  |  | ROZPOCET | 0 | 0 | 0 | 0 | 0 | 1 | 0 | 16 | 232
117 | M | 55196340 | Sifon umyv.podom.sifon DN 40 | ks | 1 |  | 0 |  |  | základní |  | 0 | 0 | 0 | 0 | 0 | 32 | M | 2 |  |  |  | ROZPOCET | 0 | 0 | 0 | 0 | 0 | 1 | 0 | 16 | 234
| P |  | Poznámka k položce: včetně připojovací soupravy plast | [14 empty] | P | 2
118 | M | 55196005 | Odpadní ventil se sítkem |  | 1 |  | 0 |  |  | základní |  | 0 | 0 | 0 | 0 | 0 | 32 | M | 2 |  |  |  | ROZPOCET | 0 | 0 | 0 | 0 | 0 | 1 | 0 | 16 | 236
119 | K | 998725103 | Přesun hmot tonážní pro zařizovací předměty v objektech v přes 12 do 24 m | t | 0.732 |  | 0 | CS ÚRS 2023 01 |  | základní |  | 0 | 0 | 0 | 0 | 0 | 16 | K | 2 |  |  |  | ROZPOCET | 0 | 0 | 0 | 0 | 0 | 1 | 0 | 16 | 238
| D | 726 | INSTALACNI PREFABRIKATY |  |  |  | 0 |  |  |  |  | 0 |  | 0.30515 |  | 0 | 2 | D | 1 |  |  |  | ROZPOCET | [6 empty] | 0
120 | K | 726131042 | Instalační předstěna pro klozet závěsný v 1120 mm s ovládáním zepředu a odsáváním do stěn s kov kcí | sada | 5 |  | 0 | CS ÚRS 2023 01 |  | základní |  | 0 | 0.0166 | 0.083 | 0 | 0 | 16 | K | 2 |  |  |  | ROZPOCET | 0 | 0 | 0 | 0 | 0 | 1 | 0 | 16 | 240
| P |  | Poznámka k položce: závěs. kloz. zepředu s připoj .v. 1120mm | [14 empty] | P | 2
121 | K | 726131043 | Instalační předstěna pro klozet závěsný v 1120 mm s ovládáním zepředu pro postižené do stěn s kov kcí | sada | 1 |  | 0 | CS ÚRS 2023 01 |  | základní |  | 0 | 0.01765 | 0.01765 | 0 | 0 | 16 | K | 2 |  |  |  | ROZPOCET | 0 | 0 | 0 | 0 | 0 | 1 | 0 | 16 | 242
| P |  | Poznámka k položce: závěs. kloz.zepředu těl.postiž.v. 1120mm | [14 empty] | P | 2
122 | K | 726131031 | Instalační předstěna pro podpěry a madla v 1120 mm do lehkých stěn s kovovou kcí | sada | 1 |  | 0 | CS ÚRS 2023 01 |  | základní |  | 0 | 0.0117 | 0.0117 | 0 | 0 | 16 | K | 2 |  |  |  | ROZPOCET | 0 | 0 | 0 | 0 | 0 | 1 | 0 | 16 | 244
| P |  | Poznámka k položce: podpěrné prvky a madla stav.výšky 1120mm | [14 empty] | P | 2
123 | K | 726131001 | Instalační předstěna pro umyvadlo do v 1120 mm se stojánkovou baterií do lehkých stěn s kovovou kcí | sada | 11 |  | 0 | CS ÚRS 2023 01 |  | základní |  | 0 | 0.012 | 0.132 | 0 | 0 | 16 | K | 2 |  |  |  | ROZPOCET | 0 | 0 | 0 | 0 | 0 | 1 | 0 | 16 | 246
| P |  | Poznámka k položce: umyvadla stojánková baterie st.v. 1120mm | [14 empty] | P | 2
| VV |  | 6+3+2 |  | 11 | [12 empty] | VV | 2 | 2 | True | 0 | ROZPOCET
| VV |  | Součet |  | 11 | [12 empty] | VV | 2 | 4 | True | 1 | ROZPOCET
124 | K | 726131021 | Instalační předstěna pro pisoár v 1300 mm do lehkých stěn s kovovou kcí | sada | 3 |  | 0 | CS ÚRS 2023 01 |  | základní |  | 0 | 0.0156 | 0.0468 | 0 | 0 | 16 | K | 2 |  |  |  | ROZPOCET | 0 | 0 | 0 | 0 | 0 | 1 | 0 | 16 | 248
| P |  | Poznámka k položce: pro pisoáry stavební výšky 1120mm | [14 empty] | P | 2
125 | K | 726131011 | Instalační předstěna pro bidet v 1120 mm do lehkých stěn s kovovou kcí | sada | 1 |  | 0 | CS ÚRS 2023 01 |  | základní |  | 0 | 0.014 | 0.014 | 0 | 0 | 16 | K | 2 |  |  |  | ROZPOCET | 0 | 0 | 0 | 0 | 0 | 1 | 0 | 16 | 250
| P |  | Poznámka k položce: pro výlevku stavební výšky 1120mm | [14 empty] | P | 2
126 | K | 998726103 | Instal pref presun hmot vyska -24m | t | 0.315 |  | 0 |  |  | základní |  | 0 | 0 | 0 | 0 | 0 | 16 | K | 2 |  |  |  | ROZPOCET | 0 | 0 | 0 | 0 | 0 | 1 | 0 | 16 | 252
| D | 763 | DREVOSTAVBY |  |  |  | 0 |  |  |  |  | 0 |  | 0 |  | 0 | 2 | D | 1 |  |  |  | ROZPOCET | [6 empty] | 0
127 | K | 763172311 | Montáž revizních dvířek pro SDK | kus | 5 |  | 0 |  |  | základní |  | 0 | 0 | 0 | 0 | 0 | 16 | K | 2 |  |  |  | ROZPOCET | 0 | 0 | 0 | 0 | 0 | 1 | 0 | 16 | 254
| P |  | Poznámka k položce: velikost 150 x 300 mm | [14 empty] | P | 2
128 | M | 55396340 | Revizní dvířka do SDK 150x300mm | ks | 5 |  | 0 |  |  | základní |  | 0 | 0 | 0 | 0 | 0 | 32 | M | 2 |  |  |  | ROZPOCET | 0 | 0 | 0 | 0 | 0 | 1 | 0 | 16 | 256
129 | K | 763172312 | Montáž revizních dvířek pro SDK | kus | 1 |  | 0 |  |  | základní |  | 0 | 0 | 0 | 0 | 0 | 16 | K | 2 |  |  |  | ROZPOCET | 0 | 0 | 0 | 0 | 0 | 1 | 0 | 16 | 258
| P |  | Poznámka k položce: velikost 300 x 300 mm | [14 empty] | P | 2
130 | M | 55396341 | Revizní dvířka do SDK 300x300mm | ks | 1 |  | 0 |  |  | základní |  | 0 | 0 | 0 | 0 | 0 | 32 | M | 2 |  |  |  | ROZPOCET | 0 | 0 | 0 | 0 | 0 | 1 | 0 | 16 | 260
131 | K | 763172314 | Montáž revizních dvířek pro SDK | kus | 1 |  | 0 |  |  | základní |  | 0 | 0 | 0 | 0 | 0 | 16 | K | 2 |  |  |  | ROZPOCET | 0 | 0 | 0 | 0 | 0 | 1 | 0 | 16 | 262
| P |  | Poznámka k položce: velikost 500 x 500 mm | [14 empty] | P | 2
132 | M | 55396342 | Revizní dvířka do SDK 500x500mm | ks | 1 |  | 0 |  |  | základní |  | 0 | 0 | 0 | 0 | 0 | 32 | M | 2 |  |  |  | ROZPOCET | 0 | 0 | 0 | 0 | 0 | 1 | 0 | 16 | 264
133 | K | 998763194 | Příplatek k přesunu hmot tonážní pro 763 dřevostavby za zvětšený přesun do 1000 m | t | 0.006 |  | 0 | CS ÚRS 2023 01 |  | základní |  | 0 | 0 | 0 | 0 | 0 | 16 | K | 2 |  |  |  | ROZPOCET | 0 | 0 | 0 | 0 | 0 | 1 | 0 | 16 | 266
| D | OST | Ostatní |  |  |  | 0 |  |  |  |  | 0 |  | 0 |  | 0 | 4 | D | 0 |  |  |  | ROZPOCET | [6 empty] | 0
134 | K | C0941/01 | Zednické výpomoce | kpl | 1 |  | 0 |  |  | základní |  | 0 | 0 | 0 | 0 | 0 | 4 | K | 1 |  |  |  | ROZPOCET | 0 | 0 | 0 | 0 | 0 | 1 | 0 | 4 | 268

## D.1.4.3 - Ústřední vytápění
{0e6cc97e-f7ae-4f48-92f2-d22a840d188d}
2
| KRYCÍ LIST SOUPISU PRACÍ | [7 empty] | v --- níže se nacházejí doplnkové a pomocné údaje k sestavám --- v | [8 empty] | False
Stavba:
ZŠ a ZUŠ Šmeralova - půdní vestavba, Karlovy Vary
Objekt:
D.1.4 - Technika prostředí staveb
Soupis:
D.1.4.3 - Ústřední vytápění
| KSO: |  |  |  |  | CC-CZ:
| Místo: |  | K. Vary, Šmeralova 15 |  |  | Datum: | 16. 6. 2022
| Zadavatel: |  |  |  |  | IČ:
|  | Statutární město Karlovy Vary |  |  |  | DIČ:
| Uchazeč: |  |  |  |  | IČ: | Vyplň údaj
|  | Vyplň údaj |  |  |  | DIČ: | Vyplň údaj
| Projektant: |  |  |  |  | IČ: | 15725138
|  | Projektová kancelář PS, Oto Szakoš |  |  |  | DIČ:
| Zpracovatel: |  |  |  |  | IČ: | 66373611
DIČ:
Poznámka:
| Cena bez DPH | [5 empty] | 0
|  |  | Základ daně |  |  | Sazba daně | Výše daně
| DPH | základní | 0 |  |  | 21% | 0
|  | snížená | 0 |  |  | 15% | 0
|  | zákl. přenesená | 0 |  |  | 21% | 0
|  | sníž. přenesená | 0 |  |  | 15% | 0
|  | nulová | 0 |  |  | 0% | 0
| Cena s DPH |  |  | v | CZK |  | 0
| Projektant |  |  | Zpracovatel
| Datum a podpis: |  | Razítko | Datum a podpis: |  |  | Razítko
| Objednavatel |  |  | Uchazeč
| Datum a podpis: |  | Razítko | Datum a podpis: |  |  | Razítko
REKAPITULACE ČLENĚNÍ SOUPISU PRACÍ
Stavba:
ZŠ a ZUŠ Šmeralova - půdní vestavba, Karlovy Vary
Objekt:
D.1.4 - Technika prostředí staveb
Soupis:
D.1.4.3 - Ústřední vytápění
Místo: |  |  | K. Vary, Šmeralova 15 |  |  | Datum: | 16. 6. 2022
Zadavatel: |  |  | Statutární město Karlovy Vary |  |  | Projektant: | Projektová kancelář PS, Oto Szakoš
Uchazeč: |  |  | Vyplň údaj |  |  | Zpracovatel:
Kód dílu - Popis | [6 empty] | Cena celkem [CZK]
Náklady ze soupisu prací | [6 empty] | 0 | [11 empty] | -1
| PSV - Práce a dodávky PSV | [5 empty] | 0
| D1 - ROZVODY POTRUBÍ | [5 empty] | 0
| D2 - Napojení na stávající rozvody | [5 empty] | 0
| D3 - Vícevrstvé potrubí typ pe/al/pex (tzv. Alpex) | [5 empty] | 0
| D4 - ARMATURY | [5 empty] | 0
| D5 - OTOPNÁ TĚLESA | [5 empty] | 0
| D6 - TEPELNÉ IZOLACE | [5 empty] | 0
| D7 - KOVOVÉ DOPLŇKOVÉ KONSTRUKCE | [5 empty] | 0
| OST - Ostatní | [5 empty] | 0
SOUPIS PRACÍ
Stavba:
ZŠ a ZUŠ Šmeralova - půdní vestavba, Karlovy Vary
Objekt:
D.1.4 - Technika prostředí staveb
Soupis:
D.1.4.3 - Ústřední vytápění
Místo: |  |  | K. Vary, Šmeralova 15 |  |  | Datum: | 16. 6. 2022
Zadavatel: |  |  | Statutární město Karlovy Vary |  |  | Projektant: | Projektová kancelář PS, Oto Szakoš
Uchazeč: |  |  | Vyplň údaj |  |  | Zpracovatel:
PČ | Typ | Kód | Popis | MJ | Množství | J.cena [CZK] | Cena celkem [CZK] | Cenová soustava |  | DPH | J. Nh [h] | Nh celkem [h] | J. hmotnost [t] | Hmotnost celkem [t] | J. suť [t] | Suť Celkem [t]
Náklady soupisu celkem | [6 empty] | 0 |  |  |  |  | 0 |  | 1259.565 |  | 0 |  | D | -1 | [7 empty] | 0
| D | PSV | Práce a dodávky PSV |  |  |  | 0 |  |  |  |  | 0 |  | 1259.565 |  | 0 | 2 | D | 0 | ROZPOCET | [6 empty] | 0
| D | D1 | ROZVODY POTRUBÍ |  |  |  | 0 |  |  |  |  | 0 |  | 4 |  | 0 | 1 | D | 1 | ROZPOCET | [6 empty] | 0
| D | D2 | Napojení na stávající rozvody |  |  |  | 0 |  |  |  |  | 0 |  | 4 |  | 0 | 1 | D | 2 | ROZPOCET | [6 empty] | 0
1 | K | Pol1 | Napojení na stávající rozvody UT zakončené u podlahy 4.NP , ocelové porubí , vyvaření závitové odbočky (popis napojení viz. technická zpráva) | kpl | 4 |  | 0 |  |  | základní |  | 0 | 1 | 4 | 0 | 0 | 16 | K | 3 | ROZPOCET | 0 | 0 | 0 | 0 | 0 | 1 | 0 | 16 | 2
| D | D3 | Vícevrstvé potrubí typ pe/al/pex (tzv. Alpex) |  |  |  | 0 |  |  |  |  | 0 |  | 131.305 |  | 0 | 1 | D | 1 | ROZPOCET | [6 empty] | 0
2 | K | Pol2 | Vícevrstvé potrubí PE/AL/PEX (Alpex) 16×2,0 (balení 100 m) | m | 110 |  | 0 |  |  | základní |  | 0 | 0.112 | 12.32 | 0 | 0 | 16 | K | 2 | ROZPOCET | 0 | 0 | 0 | 0 | 0 | 1 | 0 | 16 | 4
3 | K | Pol3 | Vícevrstvé potrubí PE/AL/PEX (Alpex) 20×2,0 (balení 100 m) | m | 63 |  | 0 |  |  | základní |  | 0 | 0.154 | 9.702 | 0 | 0 | 16 | K | 2 | ROZPOCET | 0 | 0 | 0 | 0 | 0 | 1 | 0 | 16 | 6
4 | K | Pol4 | Vícevrstvé potrubí PE/AL/PEX (Alpex) 26×3,0 (balení 50 m) | m | 51 |  | 0 |  |  | základní |  | 0 | 0.314 | 16.014 | 0 | 0 | 16 | K | 2 | ROZPOCET | 0 | 0 | 0 | 0 | 0 | 1 | 0 | 16 | 8
5 | K | Pol5 | Vícevrstvé potrubí PE/AL/PEX (Alpex) 32×3,0 (balení 50 m) | m | 97 |  | 0 |  |  | základní |  | 0 | 0.404 | 39.188 | 0 | 0 | 16 | K | 2 | ROZPOCET | 0 | 0 | 0 | 0 | 0 | 1 | 0 | 16 | 10
6 | K | Pol6 | Vícevrstvé potrubí PE/AL/PEX (Alpex) 40×3,5 (5m tyče) | m | 7 |  | 0 |  |  | základní |  | 0 | 0.583 | 4.081 | 0 | 0 | 16 | K | 2 | ROZPOCET | 0 | 0 | 0 | 0 | 0 | 1 | 0 | 16 | 12
7 | M | Pol7 | Alpex tvarovky (kolena , přechody , T-kusy , redukce apod.) | kpl | 1 |  | 0 |  |  | základní |  | 0 | 50 | 50 | 0 | 0 | 32 | M | 2 | ROZPOCET | 0 | 0 | 0 | 0 | 0 | 1 | 0 | 16 | 14
| D | D4 | ARMATURY |  |  |  | 0 |  |  |  |  | 0 |  | 17.95 |  | 0 | 1 | D | 1 | ROZPOCET | [6 empty] | 0
8 | K | Pol8 | Dvojité rohové regulační a uzavírací šroubení 3/4" Ek , materiál niklovaná mosaz , PN 10 | ks | 37 |  | 0 |  |  | základní |  | 0 | 0.15 | 5.55 | 0 | 0 | 16 | K | 2 | ROZPOCET | 0 | 0 | 0 | 0 | 0 | 1 | 0 | 16 | 16
9 | K | Pol9 | Adaptér (pro VK šroubení) , 3/4" Ek x 1/2" , s O-kroužkem , materiál niklovaná mosaz , PN 10 | ks | 74 |  | 0 |  |  | základní |  | 0 | 0.02 | 1.48 | 0 | 0 | 16 | K | 2 | ROZPOCET | 0 | 0 | 0 | 0 | 0 | 1 | 0 | 16 | 18
10 | K | Pol10 | Svěrné šroubení na vícevrstvé potrubí Alpex , 16x2 ALU - 3/4" Ek , s O-kroužkem , materiál mosaz , PN 10 | ks | 74 |  | 0 |  |  | základní |  | 0 | 0.02 | 1.48 | 0 | 0 | 16 | K | 2 | ROZPOCET | 0 | 0 | 0 | 0 | 0 | 1 | 0 | 16 | 20
11 | K | Pol11 | Termostatická hlavice - kapalinová , plastová hlava - mosazná matice , M 30x1,5 , rozsah 6,5÷28°C , s možností aretace na požadovanou teplotu | kpl | 37 |  | 0 |  |  | základní |  | 0 | 0.1 | 3.7 | 0 | 0 | 16 | K | 2 | ROZPOCET | 0 | 0 | 0 | 0 | 0 | 1 | 0 | 16 | 22
12 | K | Pol12 | Objímka proti zcizení na M 30x1,5 | kpl | 37 |  | 0 |  |  | základní |  | 0 | 0.02 | 0.74 | 0 | 0 | 16 | K | 2 | ROZPOCET | 0 | 0 | 0 | 0 | 0 | 1 | 0 | 16 | 24
13 | M | Pol13 | Ostatní drobný montážní nespecifikovaný materiál | kpl | 1 |  | 0 |  |  | základní |  | 0 | 5 | 5 | 0 | 0 | 32 | M | 2 | ROZPOCET | 0 | 0 | 0 | 0 | 0 | 1 | 0 | 16 | 26
| D | D5 | OTOPNÁ TĚLESA |  |  |  | 0 |  |  |  |  | 0 |  | 965.83 |  | 0 | 1 | D | 1 | ROZPOCET | [6 empty] | 0
14 | K | Pol14 | Ocelové deskové těleso typ 11 VK 500/500 (odstín: bílá RAL 9016) , s integrovaným ventilem a spodním připojením , včetně konzole , výkon 429W dle normy EN 442 ΔT 50 (75/65/20°C) | kus | 2 |  | 0 |  |  | základní |  | 0 | 7.85 | 15.7 | 0 | 0 | 16 | K | 2 | ROZPOCET | 0 | 0 | 0 | 0 | 0 | 1 | 0 | 16 | 28
15 | K | Pol15 | Ocelové deskové těleso typ 11 VK 500/900 (odstín: bílá RAL 9016) , s integrovaným ventilem a spodním připojením , včetně konzole , výkon 772W dle normy EN 442 ΔT 50 (75/65/20°C) | kus | 2 |  | 0 |  |  | základní |  | 0 | 14.13 | 28.26 | 0 | 0 | 16 | K | 2 | ROZPOCET | 0 | 0 | 0 | 0 | 0 | 1 | 0 | 16 | 30
16 | K | Pol16 | Ocelové deskové těleso typ 11 VK 500/1600 (odstín: bílá RAL 9016) , s integrovaným ventilem a spodním připojením , včetně konzole , výkon 1373W dle normy EN 442 ΔT 50 (75/65/20°C) | kus | 2 |  | 0 |  |  | základní |  | 0 | 25.12 | 50.24 | 0 | 0 | 16 | K | 2 | ROZPOCET | 0 | 0 | 0 | 0 | 0 | 1 | 0 | 16 | 32
17 | K | Pol17 | Ocelové deskové těleso typ 21 VK 500/500 (odstín: bílá RAL 9016) , s integrovaným ventilem a spodním připojením , včetně konzole , výkon 559W dle normy EN 442 ΔT 50 (75/65/20°C) | kus | 1 |  | 0 |  |  | základní |  | 0 | 11.05 | 11.05 | 0 | 0 | 16 | K | 2 | ROZPOCET | 0 | 0 | 0 | 0 | 0 | 1 | 0 | 16 | 34
18 | K | Pol18 | Ocelové deskové těleso typ 21 VK 500/700 (odstín: bílá RAL 9016) , s integrovaným ventilem a spodním připojením , včetně konzole , výkon 782W dle normy EN 442 ΔT 50 (75/65/20°C) | kus | 4 |  | 0 |  |  | základní |  | 0 | 15.47 | 61.88 | 0 | 0 | 16 | K | 2 | ROZPOCET | 0 | 0 | 0 | 0 | 0 | 1 | 0 | 16 | 36
19 | K | Pol19 | Ocelové deskové těleso typ 21 VK 500/1200 (odstín: bílá RAL 9016) , s integrovaným ventilem a spodním připojením , včetně konzole , výkon 1340W dle normy EN 442 ΔT 50 (75/65/20°C) | kus | 6 |  | 0 |  |  | základní |  | 0 | 26.52 | 159.12 | 0 | 0 | 16 | K | 2 | ROZPOCET | 0 | 0 | 0 | 0 | 0 | 1 | 0 | 16 | 38
20 | K | Pol20 | Ocelové deskové těleso typ 21 VK 500/1400 (odstín: bílá RAL 9016) , s integrovaným ventilem a spodním připojením , včetně konzole , výkon 1564W dle normy EN 442 ΔT 50 (75/65/20°C) | kus | 9 |  | 0 |  |  | základní |  | 0 | 30.94 | 278.46 | 0 | 0 | 16 | K | 2 | ROZPOCET | 0 | 0 | 0 | 0 | 0 | 1 | 0 | 16 | 40
21 | K | Pol21 | Ocelové deskové těleso typ 21 VK 500/1600 (odstín: bílá RAL 9016) , s integrovaným ventilem a spodním připojením , včetně konzole , výkon 1564W dle normy EN 442 ΔT 50 (75/65/20°C) | kus | 4 |  | 0 |  |  | základní |  | 0 | 35.36 | 141.44 | 0 | 0 | 16 | K | 2 | ROZPOCET | 0 | 0 | 0 | 0 | 0 | 1 | 0 | 16 | 42
22 | K | Pol22 | Ocelové deskové těleso typ 21 VK 500/1800 (odstín: bílá RAL 9016) , s integrovaným ventilem a spodním připojením , včetně konzole , výkon 2011W dle normy EN 442 ΔT 50 (75/65/20°C) | kus | 1 |  | 0 |  |  | základní |  | 0 | 39.78 | 39.78 | 0 | 0 | 16 | K | 2 | ROZPOCET | 0 | 0 | 0 | 0 | 0 | 1 | 0 | 16 | 44
23 | K | Pol23 | Ocelové deskové těleso typ 22 VK 500/1000 (odstín: bílá RAL 9016) , s integrovaným ventilem a spodním připojením , včetně konzole , výkon 1452W dle normy EN 442 ΔT 50 (75/65/20°C) | kus | 2 |  | 0 |  |  | základní |  | 0 | 25.7 | 51.4 | 0 | 0 | 16 | K | 2 | ROZPOCET | 0 | 0 | 0 | 0 | 0 | 1 | 0 | 16 | 46
24 | K | Pol24 | Ocelové deskové těleso typ 22 VK 500/1200 (odstín: bílá RAL 9016) , s integrovaným ventilem a spodním připojením , včetně konzole , výkon 1742W dle normy EN 442 ΔT 50 (75/65/20°C) | kus | 3 |  | 0 |  |  | základní |  | 0 | 30.84 | 92.52 | 0 | 0 | 16 | K | 2 | ROZPOCET | 0 | 0 | 0 | 0 | 0 | 1 | 0 | 16 | 48
25 | K | Pol25 | Ocelové deskové těleso typ 22 VK 500/1400 (odstín: bílá RAL 9016) , s integrovaným ventilem a spodním připojením , včetně konzole , výkon 2033W dle normy EN 442 ΔT 50 (75/65/20°C) | kus | 1 |  | 0 |  |  | základní |  | 0 | 35.98 | 35.98 | 0 | 0 | 16 | K | 2 | ROZPOCET | 0 | 0 | 0 | 0 | 0 | 1 | 0 | 16 | 50
| D | D6 | TEPELNÉ IZOLACE |  |  |  | 0 |  |  |  |  | 0 |  | 101.98 |  | 0 | 1 | D | 1 | ROZPOCET | [6 empty] | 0
26 | K | Pol26 | Potrubní izolační hadice z PE , vnitřní průměr 18 mm , tloušťka izolace 20 mm , λ = 0,040 W.m-1.K-1 při 40°C , reakce na oheň E , teplota použití do +100°C (85°C) , šedá barva | m | 110 |  | 0 |  |  | základní |  | 0 | 0.24 | 26.4 | 0 | 0 | 16 | K | 2 | ROZPOCET | 0 | 0 | 0 | 0 | 0 | 1 | 0 | 16 | 52
27 | K | Pol27 | Potrubní izolační hadice z PE , vnitřní průměr 22 mm , tloušťka izolace 20 mm , λ = 0,040 W.m-1.K-1 při 40°C , reakce na oheň E , teplota použití do +100°C (85°C) , šedá barva | m | 63 |  | 0 |  |  | základní |  | 0 | 0.3 | 18.9 | 0 | 0 | 16 | K | 2 | ROZPOCET | 0 | 0 | 0 | 0 | 0 | 1 | 0 | 16 | 54
28 | K | Pol28 | Potrubní izolační hadice z PE , vnitřní průměr 28 mm , tloušťka izolace 30 mm , λ = 0,040 W.m-1.K-1 při 40°C , reakce na oheň E , teplota použití do +100°C (85°C) , šedá barva | m | 51 |  | 0 |  |  | základní |  | 0 | 0.35 | 17.85 | 0 | 0 | 16 | K | 2 | ROZPOCET | 0 | 0 | 0 | 0 | 0 | 1 | 0 | 16 | 56
29 | K | Pol29 | Potrubní izolační hadice z PE , vnitřní průměr 35 mm , tloušťka izolace 30 mm , λ = 0,040 W.m-1.K-1 při 40°C , reakce na oheň E , teplota použití do +100°C (85°C) , šedá barva | m | 97 |  | 0 |  |  | základní |  | 0 | 0.37 | 35.89 | 0 | 0 | 16 | K | 2 | ROZPOCET | 0 | 0 | 0 | 0 | 0 | 1 | 0 | 16 | 58
30 | K | Pol30 | Potrubní izolační hadice z PE , vnitřní průměr 42 mm , tloušťka izolace 30 mm , λ = 0,040 W.m-1.K-1 při 40°C , reakce na oheň E , teplota použití do +100°C (85°C) , šedá barva | m | 7 |  | 0 |  |  | základní |  | 0 | 0.42 | 2.94 | 0 | 0 | 16 | K | 2 | ROZPOCET | 0 | 0 | 0 | 0 | 0 | 1 | 0 | 16 | 60
31 | M | Pol31 | lepící páska | m | 328 |  | 0 |  |  | základní |  | 0 | 0 | 0 | 0 | 0 | 32 | M | 2 | ROZPOCET | 0 | 0 | 0 | 0 | 0 | 1 | 0 | 16 | 62
32 | M | Pol32 | Klipsy | ks | 1640 |  | 0 |  |  | základní |  | 0 | 0 | 0 | 0 | 0 | 32 | M | 2 | ROZPOCET | 0 | 0 | 0 | 0 | 0 | 1 | 0 | 16 | 64
| D | D7 | KOVOVÉ DOPLŇKOVÉ KONSTRUKCE |  |  |  | 0 |  |  |  |  | 0 |  | 38.5 |  | 0 | 1 | D | 1 | ROZPOCET | [6 empty] | 0
33 | K | Pol33 | Zhotovení konzol a závěsů včetně materiálu | kg | 35 |  | 0 |  |  | základní |  | 0 | 1 | 35 | 0 | 0 | 16 | K | 2 | ROZPOCET | 0 | 0 | 0 | 0 | 0 | 1 | 0 | 16 | 66
34 | K | Pol34 | Motáž konzol a závěsů | kg | 35 |  | 0 |  |  | základní |  | 0 | 0.1 | 3.5 | 0 | 0 | 16 | K | 2 | ROZPOCET | 0 | 0 | 0 | 0 | 0 | 1 | 0 | 16 | 68
| D | OST | Ostatní |  |  |  | 0 |  |  |  |  | 0 |  | 0 |  | 0 | 4 | D | 0 | ROZPOCET | [6 empty] | 0
35 | K | pol.35 | Mimostaveništní doprava materiálů | kpl | 1 |  | 0 |  |  | základní |  | 0 | 0 | 0 | 0 | 0 | 16 | K | 1 | ROZPOCET | 0 | 0 | 0 | 0 | 0 | 1 | 0 | 16 | -238508827
36 | K | pol36 | Drobné stavební přípomocné práce | kpl | 1 |  | 0 |  |  | základní |  | 0 | 0 | 0 | 0 | 0 | 4 | K | 1 | ROZPOCET | 0 | 0 | 0 | 0 | 0 | 1 | 0 | 4 | 1866194961
37 | K | pol37 | Topná zkouška dle ČSN 06 0310 | hod | 24 |  | 0 |  |  | základní |  | 0 | 0 | 0 | 0 | 0 | 16 | K | 1 | ROZPOCET | 0 | 0 | 0 | 0 | 0 | 1 | 0 | 16 | 452483724
38 | K | pol38 | Přesun hmot pro ústřední vytápění | kg | 1260 |  | 0 |  |  | základní |  | 0 | 0 | 0 | 0 | 0 | 16 | K | 1 | ROZPOCET | 0 | 0 | 0 | 0 | 0 | 1 | 0 | 16 | 205667943

## 01 - VZT Zař. č. 1
{609d4b0e-9d03-4e1b-9f55-cb7e051a7cf6}
2
| KRYCÍ LIST SOUPISU PRACÍ | [7 empty] | v --- níže se nacházejí doplnkové a pomocné údaje k sestavám --- v | [8 empty] | False
Stavba:
ZŠ a ZUŠ Šmeralova - půdní vestavba, Karlovy Vary
Objekt:
D.1.4 - Technika prostředí staveb
Soupis:
D.1.4.4 - Vzduchotechnika
Úroveň 3:
01 - VZT Zař. č. 1
| KSO: |  |  |  |  | CC-CZ:
| Místo: |  | K. Vary, Šmeralova 15 |  |  | Datum: | 16. 6. 2022
| Zadavatel: |  |  |  |  | IČ:
|  | Statutární město Karlovy Vary |  |  |  | DIČ:
| Uchazeč: |  |  |  |  | IČ: | Vyplň údaj
|  | Vyplň údaj |  |  |  | DIČ: | Vyplň údaj
| Projektant: |  |  |  |  | IČ: | 15725138
|  | Projektová kancelář PS, Oto Szakoš |  |  |  | DIČ:
| Zpracovatel: |  |  |  |  | IČ: | 66373611
DIČ:
Poznámka:
| Cena bez DPH | [5 empty] | 0
|  |  | Základ daně |  |  | Sazba daně | Výše daně
| DPH | základní | 0 |  |  | 21% | 0
|  | snížená | 0 |  |  | 15% | 0
|  | zákl. přenesená | 0 |  |  | 21% | 0
|  | sníž. přenesená | 0 |  |  | 15% | 0
|  | nulová | 0 |  |  | 0% | 0
| Cena s DPH |  |  | v | CZK |  | 0
| Projektant |  |  | Zpracovatel
| Datum a podpis: |  | Razítko | Datum a podpis: |  |  | Razítko
| Objednavatel |  |  | Uchazeč
| Datum a podpis: |  | Razítko | Datum a podpis: |  |  | Razítko
REKAPITULACE ČLENĚNÍ SOUPISU PRACÍ
Stavba:
ZŠ a ZUŠ Šmeralova - půdní vestavba, Karlovy Vary
Objekt:
D.1.4 - Technika prostředí staveb
Soupis:
D.1.4.4 - Vzduchotechnika
Úroveň 3:
01 - VZT Zař. č. 1
Místo: |  |  | K. Vary, Šmeralova 15 |  |  | Datum: | 16. 6. 2022
Zadavatel: |  |  | Statutární město Karlovy Vary |  |  | Projektant: | Projektová kancelář PS, Oto Szakoš
Uchazeč: |  |  | Vyplň údaj |  |  | Zpracovatel:
Kód dílu - Popis | [6 empty] | Cena celkem [CZK]
Náklady ze soupisu prací | [6 empty] | 0 | [11 empty] | -1
| PSV - Práce a dodávky PSV | [5 empty] | 0
| 751 - Vzduchotechnika | [5 empty] | 0
| D1 - 1 - Hygienická zařízení - ženy 4.NP | [5 empty] | 0
SOUPIS PRACÍ
Stavba:
ZŠ a ZUŠ Šmeralova - půdní vestavba, Karlovy Vary
Objekt:
D.1.4 - Technika prostředí staveb
Soupis:
D.1.4.4 - Vzduchotechnika
Úroveň 3:
01 - VZT Zař. č. 1
Místo: |  |  | K. Vary, Šmeralova 15 |  |  | Datum: | 16. 6. 2022
Zadavatel: |  |  | Statutární město Karlovy Vary |  |  | Projektant: | Projektová kancelář PS, Oto Szakoš
Uchazeč: |  |  | Vyplň údaj |  |  | Zpracovatel:
PČ | Typ | Kód | Popis | MJ | Množství | J.cena [CZK] | Cena celkem [CZK] | Cenová soustava |  | DPH | J. Nh [h] | Nh celkem [h] | J. hmotnost [t] | Hmotnost celkem [t] | J. suť [t] | Suť Celkem [t]
Náklady soupisu celkem | [6 empty] | 0 |  |  |  |  | 0 |  | 0 |  | 0 |  | D | -1 | [7 empty] | 0
| D | PSV | Práce a dodávky PSV |  |  |  | 0 |  |  |  |  | 0 |  | 0 |  | 0 | 2 | D | 0 | ROZPOCET | [6 empty] | 0
| D | 751 | Vzduchotechnika |  |  |  | 0 |  |  |  |  | 0 |  | 0 |  | 0 | 2 | D | 1 | ROZPOCET | [6 empty] | 0
| D | D1 | 1 - Hygienická zařízení - ženy 4.NP |  |  |  | 0 |  |  |  |  | 0 |  | 0 |  | 0 | 1 | D | 2 | ROZPOCET | [6 empty] | 0
1 | K | Pol35 | Ventilátor diagonální odtahový | Ks. | 1 |  | 0 |  |  | základní |  | 0 | 0 | 0 | 0 | 0 | 16 | K | 3 | ROZPOCET | 0 | 0 | 0 | 0 | 0 | 1 | 0 | 16 | 2
| P |  | Poznámka k položce: typ: TD 500/160 Množství vzduchu: Q = 320 m³/hod.; Při externí tlakové ztrátě: p = 170 Pa P = 0,053 KW; I = 0,21 A; U = 230 V | [14 empty] | P | 3
2 | K | Pol36 | Rychloupínací spona - pružná manžeta VBM 160 | Ks. | 2 |  | 0 |  |  | základní |  | 0 | 0 | 0 | 0 | 0 | 16 | K | 3 | ROZPOCET | 0 | 0 | 0 | 0 | 0 | 1 | 0 | 16 | 4
3 | K | Pol37 | Časové relé - doběhový elektronický spínač ventilátoru | Ks. | 1 |  | 0 |  |  | základní |  | 0 | 0 | 0 | 0 | 0 | 16 | K | 3 | ROZPOCET | 0 | 0 | 0 | 0 | 0 | 1 | 0 | 16 | 6
| P |  | Poznámka k položce: typ: DT 3 ( nastavitelný ) | [14 empty] | P | 3
4 | K | Pol38 | Tlumič hluku do kruhového potrubí | Ks. | 1 |  | 0 |  |  | základní |  | 0 | 0 | 0 | 0 | 0 | 16 | K | 3 | ROZPOCET | 0 | 0 | 0 | 0 | 0 | 1 | 0 | 16 | 8
| P |  | Poznámka k položce: typ: MAA 160 / 900 | [14 empty] | P | 3
5 | K | Pol39 | Výfuková hlavice | Ks. | 1 |  | 0 |  |  | základní |  | 0 | 0 | 0 | 0 | 0 | 16 | K | 3 | ROZPOCET | 0 | 0 | 0 | 0 | 0 | 1 | 0 | 16 | 10
| P |  | Poznámka k položce: typ: VHO 160 | [14 empty] | P | 3
6 | K | Pol40 | Zpětná klapka těsná do kruhového potrubí | Ks. | 1 |  | 0 |  |  | základní |  | 0 | 0 | 0 | 0 | 0 | 16 | K | 3 | ROZPOCET | 0 | 0 | 0 | 0 | 0 | 1 | 0 | 16 | 12
| P |  | Poznámka k položce: typ: RSK Ć 160 | [14 empty] | P | 3
7 | K | Pol41 | Plastový talířový ventil univerzální | Ks. | 1 |  | 0 |  |  | základní |  | 0 | 0 | 0 | 0 | 0 | 16 | K | 3 | ROZPOCET | 0 | 0 | 0 | 0 | 0 | 1 | 0 | 16 | 14
| P |  | Poznámka k položce: typ: IT 125 | [14 empty] | P | 3
8 | K | Pol42 | Plastový talířový ventil univerzální | Ks. | 5 |  | 0 |  |  | základní |  | 0 | 0 | 0 | 0 | 0 | 16 | K | 3 | ROZPOCET | 0 | 0 | 0 | 0 | 0 | 1 | 0 | 16 | 16
| P |  | Poznámka k položce: typ: IT 100 | [14 empty] | P | 3
9 | K | Pol43 | Kruhové potrubí Spiro zhotovené z ocelového pozinkovaného plechu pr.160 | m. | 4 |  | 0 |  |  | základní |  | 0 | 0 | 0 | 0 | 0 | 16 | K | 3 | ROZPOCET | 0 | 0 | 0 | 0 | 0 | 1 | 0 | 16 | 18
10 | K | Pol44 | Tvarovka: Ć 160 | Ks. | 7 |  | 0 |  |  | základní |  | 0 | 0 | 0 | 0 | 0 | 16 | K | 3 | ROZPOCET | 0 | 0 | 0 | 0 | 0 | 1 | 0 | 16 | 20
11 | K | Pol45 | Kruhové potrubí Spiro zhotovené z ocelového pozinkovaného plechu pr.125 | m. | 4 |  | 0 |  |  | základní |  | 0 | 0 | 0 | 0 | 0 | 16 | K | 3 | ROZPOCET | 0 | 0 | 0 | 0 | 0 | 1 | 0 | 16 | 22
12 | K | Pol46 | Tvarovka: Ć 125 | Ks. | 2 |  | 0 |  |  | základní |  | 0 | 0 | 0 | 0 | 0 | 16 | K | 3 | ROZPOCET | 0 | 0 | 0 | 0 | 0 | 1 | 0 | 16 | 24
13 | K | Pol47 | Kruhové potrubí Spiro zhotovené z ocelového pozinkovaného plechu pr.100 | m. | 8 |  | 0 |  |  | základní |  | 0 | 0 | 0 | 0 | 0 | 16 | K | 3 | ROZPOCET | 0 | 0 | 0 | 0 | 0 | 1 | 0 | 16 | 26
14 | K | Pol48 | Tvarovka: Ć 100 | Ks. | 3 |  | 0 |  |  | základní |  | 0 | 0 | 0 | 0 | 0 | 16 | K | 3 | ROZPOCET | 0 | 0 | 0 | 0 | 0 | 1 | 0 | 16 | 28
15 | K | Pol49 | Izolace požární kruhového potrubí: | m² | 13 |  | 0 |  |  | základní |  | 0 | 0 | 0 | 0 | 0 | 16 | K | 3 | ROZPOCET | 0 | 0 | 0 | 0 | 0 | 1 | 0 | 16 | 30
| P |  | Poznámka k položce: Systém požární izolace Požární odolnost izolace: EI 45 Materiál - kamenná vlna kašírovaná hliníkovou foilí se skleněnou mřížkou ALS Typ izolace: Skružovatelné desky - tloušťka desky 40 mm + 20% | [14 empty] | P | 3
16 | K | Pol50 | Požární ucpávka VZT potrubí: | bm. | 4 |  | 0 |  |  | základní |  | 0 | 0 | 0 | 0 | 0 | 16 | K | 3 | ROZPOCET | 0 | 0 | 0 | 0 | 0 | 1 | 0 | 16 | 32
| P |  | Poznámka k položce: Potrubí čtyřhranné nebo kruhové - běžný metr = obvod potrubí Stupeň hořlavosti ucpávky max. C1 (odolnost EI 15) | [14 empty] | P | 3
17 | K | Pol51 | Montážní materiál: | Kg. | 8 |  | 0 |  |  | základní |  | 0 | 0 | 0 | 0 | 0 | 16 | K | 3 | ROZPOCET | 0 | 0 | 0 | 0 | 0 | 1 | 0 | 16 | 34
| P |  | Poznámka k položce: Spojovací materiál - šrouby, matice, podložky, závěsy, závitové tyče, ocelové hmoždinky, pomocné konstrukce, samolepící pásky, těsnící materiál. | [14 empty] | P | 3
18 | K | pol52 | Zaregulování, provozní zkoušky, spuštění zařízení: | kpl | 1 |  | 0 |  |  | základní |  | 0 | 0 | 0 | 0 | 0 | 16 | K | 3 | ROZPOCET | 0 | 0 | 0 | 0 | 0 | 1 | 0 | 16 | -1412299371
19 | K | pol53 | Doprava | kpl | 1 |  | 0 |  |  | základní |  | 0 | 0 | 0 | 0 | 0 | 16 | K | 3 | ROZPOCET | 0 | 0 | 0 | 0 | 0 | 1 | 0 | 16 | 1992950669

## 02 - VZT Zař. č. 2
{c32b798a-8020-474b-8db3-54d3eee6a9d1}
2
| KRYCÍ LIST SOUPISU PRACÍ | [7 empty] | v --- níže se nacházejí doplnkové a pomocné údaje k sestavám --- v | [8 empty] | False
Stavba:
ZŠ a ZUŠ Šmeralova - půdní vestavba, Karlovy Vary
Objekt:
D.1.4 - Technika prostředí staveb
Soupis:
D.1.4.4 - Vzduchotechnika
Úroveň 3:
02 - VZT Zař. č. 2
| KSO: |  |  |  |  | CC-CZ:
| Místo: |  | K. Vary, Šmeralova 15 |  |  | Datum: | 16. 6. 2022
| Zadavatel: |  |  |  |  | IČ:
|  | Statutární město Karlovy Vary |  |  |  | DIČ:
| Uchazeč: |  |  |  |  | IČ: | Vyplň údaj
|  | Vyplň údaj |  |  |  | DIČ: | Vyplň údaj
| Projektant: |  |  |  |  | IČ: | 15725138
|  | Projektová kancelář PS, Oto Szakoš |  |  |  | DIČ:
| Zpracovatel: |  |  |  |  | IČ: | 66373611
DIČ:
Poznámka:
| Cena bez DPH | [5 empty] | 0
|  |  | Základ daně |  |  | Sazba daně | Výše daně
| DPH | základní | 0 |  |  | 21% | 0
|  | snížená | 0 |  |  | 15% | 0
|  | zákl. přenesená | 0 |  |  | 21% | 0
|  | sníž. přenesená | 0 |  |  | 15% | 0
|  | nulová | 0 |  |  | 0% | 0
| Cena s DPH |  |  | v | CZK |  | 0
| Projektant |  |  | Zpracovatel
| Datum a podpis: |  | Razítko | Datum a podpis: |  |  | Razítko
| Objednavatel |  |  | Uchazeč
| Datum a podpis: |  | Razítko | Datum a podpis: |  |  | Razítko
REKAPITULACE ČLENĚNÍ SOUPISU PRACÍ
Stavba:
ZŠ a ZUŠ Šmeralova - půdní vestavba, Karlovy Vary
Objekt:
D.1.4 - Technika prostředí staveb
Soupis:
D.1.4.4 - Vzduchotechnika
Úroveň 3:
02 - VZT Zař. č. 2
Místo: |  |  | K. Vary, Šmeralova 15 |  |  | Datum: | 16. 6. 2022
Zadavatel: |  |  | Statutární město Karlovy Vary |  |  | Projektant: | Projektová kancelář PS, Oto Szakoš
Uchazeč: |  |  | Vyplň údaj |  |  | Zpracovatel:
Kód dílu - Popis | [6 empty] | Cena celkem [CZK]
Náklady ze soupisu prací | [6 empty] | 0 | [11 empty] | -1
| PSV - Práce a dodávky PSV | [5 empty] | 0
| 751 - Vzduchotechnika | [5 empty] | 0
| D1 - 1 - Hygienická zařízení - ženy 4.NP | [5 empty] | 0
SOUPIS PRACÍ
Stavba:
ZŠ a ZUŠ Šmeralova - půdní vestavba, Karlovy Vary
Objekt:
D.1.4 - Technika prostředí staveb
Soupis:
D.1.4.4 - Vzduchotechnika
Úroveň 3:
02 - VZT Zař. č. 2
Místo: |  |  | K. Vary, Šmeralova 15 |  |  | Datum: | 16. 6. 2022
Zadavatel: |  |  | Statutární město Karlovy Vary |  |  | Projektant: | Projektová kancelář PS, Oto Szakoš
Uchazeč: |  |  | Vyplň údaj |  |  | Zpracovatel:
PČ | Typ | Kód | Popis | MJ | Množství | J.cena [CZK] | Cena celkem [CZK] | Cenová soustava |  | DPH | J. Nh [h] | Nh celkem [h] | J. hmotnost [t] | Hmotnost celkem [t] | J. suť [t] | Suť Celkem [t]
Náklady soupisu celkem | [6 empty] | 0 |  |  |  |  | 0 |  | 0 |  | 0 |  | D | -1 | [7 empty] | 0
| D | PSV | Práce a dodávky PSV |  |  |  | 0 |  |  |  |  | 0 |  | 0 |  | 0 | 2 | D | 0 | ROZPOCET | [6 empty] | 0
| D | 751 | Vzduchotechnika |  |  |  | 0 |  |  |  |  | 0 |  | 0 |  | 0 | 2 | D | 1 | ROZPOCET | [6 empty] | 0
| D | D1 | 1 - Hygienická zařízení - ženy 4.NP |  |  |  | 0 |  |  |  |  | 0 |  | 0 |  | 0 | 1 | D | 2 | ROZPOCET | [6 empty] | 0
1 | K | Pol35 | Ventilátor diagonální odtahový | Ks. | 1 |  | 0 |  |  | základní |  | 0 | 0 | 0 | 0 | 0 | 16 | K | 3 | ROZPOCET | 0 | 0 | 0 | 0 | 0 | 1 | 0 | 16 | 2
| P |  | Poznámka k položce: typ: TD 500/160 Množství vzduchu: Q = 330 m³/hod.; Při externí tlakové ztrátě: p = 170 Pa P = 0,053 KW; I = 0,21 A; U = 230 V | [14 empty] | P | 3
2 | K | Pol36 | Rychloupínací spona - pružná manžeta VBM 160 | Ks. | 2 |  | 0 |  |  | základní |  | 0 | 0 | 0 | 0 | 0 | 16 | K | 3 | ROZPOCET | 0 | 0 | 0 | 0 | 0 | 1 | 0 | 16 | 4
3 | K | Pol37 | Časové relé - doběhový elektronický spínač ventilátoru | Ks. | 1 |  | 0 |  |  | základní |  | 0 | 0 | 0 | 0 | 0 | 16 | K | 3 | ROZPOCET | 0 | 0 | 0 | 0 | 0 | 1 | 0 | 16 | 6
| P |  | Poznámka k položce: typ: DT 3 ( nastavitelný ) | [14 empty] | P | 3
4 | K | Pol38 | Tlumič hluku do kruhového potrubí | Ks. | 1 |  | 0 |  |  | základní |  | 0 | 0 | 0 | 0 | 0 | 16 | K | 3 | ROZPOCET | 0 | 0 | 0 | 0 | 0 | 1 | 0 | 16 | 8
| P |  | Poznámka k položce: typ: MAA 160 / 900 | [14 empty] | P | 3
5 | K | Pol39 | Výfuková hlavice | Ks. | 1 |  | 0 |  |  | základní |  | 0 | 0 | 0 | 0 | 0 | 16 | K | 3 | ROZPOCET | 0 | 0 | 0 | 0 | 0 | 1 | 0 | 16 | 10
| P |  | Poznámka k položce: typ: VHO 160 | [14 empty] | P | 3
6 | K | Pol40 | Zpětná klapka těsná do kruhového potrubí | Ks. | 1 |  | 0 |  |  | základní |  | 0 | 0 | 0 | 0 | 0 | 16 | K | 3 | ROZPOCET | 0 | 0 | 0 | 0 | 0 | 1 | 0 | 16 | 12
| P |  | Poznámka k položce: typ: RSK Ć 160 | [14 empty] | P | 3
7 | K | Pol42 | Plastový talířový ventil univerzální | Ks. | 7 |  | 0 |  |  | základní |  | 0 | 0 | 0 | 0 | 0 | 16 | K | 3 | ROZPOCET | 0 | 0 | 0 | 0 | 0 | 1 | 0 | 16 | 14
| P |  | Poznámka k položce: typ: IT 100 | [14 empty] | P | 3
8 | K | Pol43 | Kruhové potrubí Spiro zhotovené z ocelového pozinkovaného plechu pr.160 | m. | 4 |  | 0 |  |  | základní |  | 0 | 0 | 0 | 0 | 0 | 16 | K | 3 | ROZPOCET | 0 | 0 | 0 | 0 | 0 | 1 | 0 | 16 | 16
9 | K | Pol44 | Tvarovka: Ć 160 | Ks. | 3 |  | 0 |  |  | základní |  | 0 | 0 | 0 | 0 | 0 | 16 | K | 3 | ROZPOCET | 0 | 0 | 0 | 0 | 0 | 1 | 0 | 16 | 18
10 | K | Pol45 | Kruhové potrubí Spiro zhotovené z ocelového pozinkovaného plechu pr.125 | m. | 5 |  | 0 |  |  | základní |  | 0 | 0 | 0 | 0 | 0 | 16 | K | 3 | ROZPOCET | 0 | 0 | 0 | 0 | 0 | 1 | 0 | 16 | 20
11 | K | Pol46 | Tvarovka: Ć 125 | Ks. | 7 |  | 0 |  |  | základní |  | 0 | 0 | 0 | 0 | 0 | 16 | K | 3 | ROZPOCET | 0 | 0 | 0 | 0 | 0 | 1 | 0 | 16 | 22
12 | K | Pol47 | Kruhové potrubí Spiro zhotovené z ocelového pozinkovaného plechu pr.100 | m. | 13 |  | 0 |  |  | základní |  | 0 | 0 | 0 | 0 | 0 | 16 | K | 3 | ROZPOCET | 0 | 0 | 0 | 0 | 0 | 1 | 0 | 16 | 24
13 | K | Pol48 | Tvarovka: Ć 100 | Ks. | 5 |  | 0 |  |  | základní |  | 0 | 0 | 0 | 0 | 0 | 16 | K | 3 | ROZPOCET | 0 | 0 | 0 | 0 | 0 | 1 | 0 | 16 | 26
14 | K | Pol49 | Izolace požární kruhového potrubí: | m² | 15 |  | 0 |  |  | základní |  | 0 | 0 | 0 | 0 | 0 | 16 | K | 3 | ROZPOCET | 0 | 0 | 0 | 0 | 0 | 1 | 0 | 16 | 28
| P |  | Poznámka k položce: Systém požární izolace Požární odolnost izolace: EI 45 Materiál - kamenná vlna kašírovaná hliníkovou foilí se skleněnou mřížkou ALS Typ izolace: Skružovatelné desky - tloušťka desky 40 mm + 20% | [14 empty] | P | 3
15 | K | Pol50 | Požární ucpávka VZT potrubí: | bm. | 4 |  | 0 |  |  | základní |  | 0 | 0 | 0 | 0 | 0 | 16 | K | 3 | ROZPOCET | 0 | 0 | 0 | 0 | 0 | 1 | 0 | 16 | 30
| P |  | Poznámka k položce: Potrubí čtyřhranné nebo kruhové - běžný metr = obvod potrubí Stupeň hořlavosti ucpávky max. C1 (odolnost EI 15) | [14 empty] | P | 3
16 | K | Pol51 | Montážní materiál: | Kg. | 10 |  | 0 |  |  | základní |  | 0 | 0 | 0 | 0 | 0 | 16 | K | 3 | ROZPOCET | 0 | 0 | 0 | 0 | 0 | 1 | 0 | 16 | 32
| P |  | Poznámka k položce: Spojovací materiál - šrouby, matice, podložky, závěsy, závitové tyče, ocelové hmoždinky, pomocné konstrukce, samolepící pásky, těsnící materiál. | [14 empty] | P | 3
17 | K | pol52 | Zaregulování, provozní zkoušky, spuštění zařízení: | kpl | 1 |  | 0 |  |  | základní |  | 0 | 0 | 0 | 0 | 0 | 16 | K | 3 | ROZPOCET | 0 | 0 | 0 | 0 | 0 | 1 | 0 | 16 | 1031588588
18 | K | pol53 | Doprava | kpl | 1 |  | 0 |  |  | základní |  | 0 | 0 | 0 | 0 | 0 | 16 | K | 3 | ROZPOCET | 0 | 0 | 0 | 0 | 0 | 1 | 0 | 16 | -1803267885

## 03 - VZT Zař. č. 3
{a8300f84-a75c-4595-8a6a-d01a5de081a3}
2
| KRYCÍ LIST SOUPISU PRACÍ | [7 empty] | v --- níže se nacházejí doplnkové a pomocné údaje k sestavám --- v | [8 empty] | False
Stavba:
ZŠ a ZUŠ Šmeralova - půdní vestavba, Karlovy Vary
Objekt:
D.1.4 - Technika prostředí staveb
Soupis:
D.1.4.4 - Vzduchotechnika
Úroveň 3:
03 - VZT Zař. č. 3
| KSO: |  |  |  |  | CC-CZ:
| Místo: |  | K. Vary, Šmeralova 15 |  |  | Datum: | 16. 6. 2022
| Zadavatel: |  |  |  |  | IČ:
|  | Statutární město Karlovy Vary |  |  |  | DIČ:
| Uchazeč: |  |  |  |  | IČ: | Vyplň údaj
|  | Vyplň údaj |  |  |  | DIČ: | Vyplň údaj
| Projektant: |  |  |  |  | IČ: | 15725138
|  | Projektová kancelář PS, Oto Szakoš |  |  |  | DIČ:
| Zpracovatel: |  |  |  |  | IČ: | 66373611
DIČ:
Poznámka:
| Cena bez DPH | [5 empty] | 0
|  |  | Základ daně |  |  | Sazba daně | Výše daně
| DPH | základní | 0 |  |  | 21% | 0
|  | snížená | 0 |  |  | 15% | 0
|  | zákl. přenesená | 0 |  |  | 21% | 0
|  | sníž. přenesená | 0 |  |  | 15% | 0
|  | nulová | 0 |  |  | 0% | 0
| Cena s DPH |  |  | v | CZK |  | 0
| Projektant |  |  | Zpracovatel
| Datum a podpis: |  | Razítko | Datum a podpis: |  |  | Razítko
| Objednavatel |  |  | Uchazeč
| Datum a podpis: |  | Razítko | Datum a podpis: |  |  | Razítko
REKAPITULACE ČLENĚNÍ SOUPISU PRACÍ
Stavba:
ZŠ a ZUŠ Šmeralova - půdní vestavba, Karlovy Vary
Objekt:
D.1.4 - Technika prostředí staveb
Soupis:
D.1.4.4 - Vzduchotechnika
Úroveň 3:
03 - VZT Zař. č. 3
Místo: |  |  | K. Vary, Šmeralova 15 |  |  | Datum: | 16. 6. 2022
Zadavatel: |  |  | Statutární město Karlovy Vary |  |  | Projektant: | Projektová kancelář PS, Oto Szakoš
Uchazeč: |  |  | Vyplň údaj |  |  | Zpracovatel:
Kód dílu - Popis | [6 empty] | Cena celkem [CZK]
Náklady ze soupisu prací | [6 empty] | 0 | [11 empty] | -1
| PSV - Práce a dodávky PSV | [5 empty] | 0
| 751 - Vzduchotechnika | [5 empty] | 0
| D1 - 1 - Hygienická zařízení - chodba 4.NP | [5 empty] | 0
SOUPIS PRACÍ
Stavba:
ZŠ a ZUŠ Šmeralova - půdní vestavba, Karlovy Vary
Objekt:
D.1.4 - Technika prostředí staveb
Soupis:
D.1.4.4 - Vzduchotechnika
Úroveň 3:
03 - VZT Zař. č. 3
Místo: |  |  | K. Vary, Šmeralova 15 |  |  | Datum: | 16. 6. 2022
Zadavatel: |  |  | Statutární město Karlovy Vary |  |  | Projektant: | Projektová kancelář PS, Oto Szakoš
Uchazeč: |  |  | Vyplň údaj |  |  | Zpracovatel:
PČ | Typ | Kód | Popis | MJ | Množství | J.cena [CZK] | Cena celkem [CZK] | Cenová soustava |  | DPH | J. Nh [h] | Nh celkem [h] | J. hmotnost [t] | Hmotnost celkem [t] | J. suť [t] | Suť Celkem [t]
Náklady soupisu celkem | [6 empty] | 0 |  |  |  |  | 0 |  | 0 |  | 0 |  | D | -1 | [7 empty] | 0
| D | PSV | Práce a dodávky PSV |  |  |  | 0 |  |  |  |  | 0 |  | 0 |  | 0 | 2 | D | 0 | ROZPOCET | [6 empty] | 0
| D | 751 | Vzduchotechnika |  |  |  | 0 |  |  |  |  | 0 |  | 0 |  | 0 | 2 | D | 1 | ROZPOCET | [6 empty] | 0
| D | D1 | 1 - Hygienická zařízení - chodba 4.NP |  |  |  | 0 |  |  |  |  | 0 |  | 0 |  | 0 | 1 | D | 2 | ROZPOCET | [6 empty] | 0
1 | K | Pol35 | Ventilátor diagonální odtahový | Ks. | 2 |  | 0 |  |  | základní |  | 0 | 0 | 0 | 0 | 0 | 16 | K | 3 | ROZPOCET | 0 | 0 | 0 | 0 | 0 | 1 | 0 | 16 | 2
| P |  | Poznámka k položce: typ: TD 500/160 Množství vzduchu: Q = 330 m³/hod.; Při externí tlakové ztrátě: p = 170 Pa P = 0,053 KW; I = 0,21 A; U = 230 V | [14 empty] | P | 3
2 | K | Pol36 | Rychloupínací spona - pružná manžeta VBM 160 | Ks. | 4 |  | 0 |  |  | základní |  | 0 | 0 | 0 | 0 | 0 | 16 | K | 3 | ROZPOCET | 0 | 0 | 0 | 0 | 0 | 1 | 0 | 16 | 4
3 | K | Pol37 | Časové relé - doběhový elektronický spínač ventilátoru | Ks. | 2 |  | 0 |  |  | základní |  | 0 | 0 | 0 | 0 | 0 | 16 | K | 3 | ROZPOCET | 0 | 0 | 0 | 0 | 0 | 1 | 0 | 16 | 6
| P |  | Poznámka k položce: typ: DT 3 ( nastavitelný ) | [14 empty] | P | 3
4 | K | Pol38 | Tlumič hluku do kruhového potrubí | Ks. | 2 |  | 0 |  |  | základní |  | 0 | 0 | 0 | 0 | 0 | 16 | K | 3 | ROZPOCET | 0 | 0 | 0 | 0 | 0 | 1 | 0 | 16 | 8
| P |  | Poznámka k položce: typ: MAA 160 / 900 | [14 empty] | P | 3
5 | K | Pol39 | Výfuková hlavice | Ks. | 2 |  | 0 |  |  | základní |  | 0 | 0 | 0 | 0 | 0 | 16 | K | 3 | ROZPOCET | 0 | 0 | 0 | 0 | 0 | 1 | 0 | 16 | 10
| P |  | Poznámka k položce: typ: VHO 160 | [14 empty] | P | 3
6 | K | Pol40 | Zpětná klapka těsná do kruhového potrubí | Ks. | 2 |  | 0 |  |  | základní |  | 0 | 0 | 0 | 0 | 0 | 16 | K | 3 | ROZPOCET | 0 | 0 | 0 | 0 | 0 | 1 | 0 | 16 | 12
| P |  | Poznámka k položce: typ: RSK Ć 160 | [14 empty] | P | 3
7 | K | Pol52 | Plastový talířový ventil univerzální | Ks. | 4 |  | 0 |  |  | základní |  | 0 | 0 | 0 | 0 | 0 | 16 | K | 3 | ROZPOCET | 0 | 0 | 0 | 0 | 0 | 1 | 0 | 16 | 14
| P |  | Poznámka k položce: typ: IT 200 | [14 empty] | P | 3
8 | K | Pol53 | Kruhové potrubí Spiro zhotovené z ocelového pozinkovaného plechu pr.200 | m. | 4 |  | 0 |  |  | základní |  | 0 | 0 | 0 | 0 | 0 | 16 | K | 3 | ROZPOCET | 0 | 0 | 0 | 0 | 0 | 1 | 0 | 16 | 16
9 | K | Pol54 | Tvarovka: Ć 200 | Ks. | 7 |  | 0 |  |  | základní |  | 0 | 0 | 0 | 0 | 0 | 16 | K | 3 | ROZPOCET | 0 | 0 | 0 | 0 | 0 | 1 | 0 | 16 | 18
10 | K | Pol43 | Kruhové potrubí Spiro zhotovené z ocelového pozinkovaného plechu pr.160 | m. | 8 |  | 0 |  |  | základní |  | 0 | 0 | 0 | 0 | 0 | 16 | K | 3 | ROZPOCET | 0 | 0 | 0 | 0 | 0 | 1 | 0 | 16 | 20
11 | K | Pol44 | Tvarovka: Ć 160 | Ks. | 4 |  | 0 |  |  | základní |  | 0 | 0 | 0 | 0 | 0 | 16 | K | 3 | ROZPOCET | 0 | 0 | 0 | 0 | 0 | 1 | 0 | 16 | 22
12 | K | Pol49 | Izolace požární kruhového potrubí: | m² | 16 |  | 0 |  |  | základní |  | 0 | 0 | 0 | 0 | 0 | 16 | K | 3 | ROZPOCET | 0 | 0 | 0 | 0 | 0 | 1 | 0 | 16 | 24
| P |  | Poznámka k položce: Systém požární izolace Požární odolnost izolace: EI 45 Materiál - kamenná vlna kašírovaná hliníkovou foilí se skleněnou mřížkou ALS Typ izolace: Skružovatelné desky - tloušťka desky 40 mm + 20% | [14 empty] | P | 3
13 | K | Pol50 | Požární ucpávka VZT potrubí: | bm. | 4 |  | 0 |  |  | základní |  | 0 | 0 | 0 | 0 | 0 | 16 | K | 3 | ROZPOCET | 0 | 0 | 0 | 0 | 0 | 1 | 0 | 16 | 26
| P |  | Poznámka k položce: Potrubí čtyřhranné nebo kruhové - běžný metr = obvod potrubí Stupeň hořlavosti ucpávky max. C1 (odolnost EI 15) | [14 empty] | P | 3
14 | K | Pol51 | Montážní materiál: | Kg. | 9 |  | 0 |  |  | základní |  | 0 | 0 | 0 | 0 | 0 | 16 | K | 3 | ROZPOCET | 0 | 0 | 0 | 0 | 0 | 1 | 0 | 16 | 28
| P |  | Poznámka k položce: Spojovací materiál - šrouby, matice, podložky, závěsy, závitové tyče, ocelové hmoždinky, pomocné konstrukce, samolepící pásky, těsnící materiál. | [14 empty] | P | 3
15 | K | pol52.1 | Zaregulování, provozní zkoušky, spuštění zařízení: | kpl | 1 |  | 0 |  |  | základní |  | 0 | 0 | 0 | 0 | 0 | 16 | K | 3 | ROZPOCET | 0 | 0 | 0 | 0 | 0 | 1 | 0 | 16 | 1347612590
16 | K | pol53.1 | Doprava | kpl | 1 |  | 0 |  |  | základní |  | 0 | 0 | 0 | 0 | 0 | 16 | K | 3 | ROZPOCET | 0 | 0 | 0 | 0 | 0 | 1 | 0 | 16 | -1993005100

## D.1.4.5 - Silnoproudá el....
{3664c679-956c-4075-abf9-de988f73a421}
2
| KRYCÍ LIST SOUPISU PRACÍ | [7 empty] | v --- níže se nacházejí doplnkové a pomocné údaje k sestavám --- v | [8 empty] | False
Stavba:
ZŠ a ZUŠ Šmeralova - půdní vestavba, Karlovy Vary
Objekt:
D.1.4 - Technika prostředí staveb
Soupis:
D.1.4.5 - Silnoproudá el. instalace
| KSO: |  |  |  |  | CC-CZ:
| Místo: |  | K. Vary, Šmeralova 15 |  |  | Datum: | 16. 6. 2022
| Zadavatel: |  |  |  |  | IČ:
|  | Statutární město Karlovy Vary |  |  |  | DIČ:
| Uchazeč: |  |  |  |  | IČ: | Vyplň údaj
|  | Vyplň údaj |  |  |  | DIČ: | Vyplň údaj
| Projektant: |  |  |  |  | IČ: | 15725138
|  | Projektová kancelář PS, Oto Szakoš |  |  |  | DIČ:
| Zpracovatel: |  |  |  |  | IČ: | 66373611
DIČ:
Poznámka:
| Cena bez DPH | [5 empty] | 0
|  |  | Základ daně |  |  | Sazba daně | Výše daně
| DPH | základní | 0 |  |  | 21% | 0
|  | snížená | 0 |  |  | 15% | 0
|  | zákl. přenesená | 0 |  |  | 21% | 0
|  | sníž. přenesená | 0 |  |  | 15% | 0
|  | nulová | 0 |  |  | 0% | 0
| Cena s DPH |  |  | v | CZK |  | 0
| Projektant |  |  | Zpracovatel
| Datum a podpis: |  | Razítko | Datum a podpis: |  |  | Razítko
| Objednavatel |  |  | Uchazeč
| Datum a podpis: |  | Razítko | Datum a podpis: |  |  | Razítko
REKAPITULACE ČLENĚNÍ SOUPISU PRACÍ
Stavba:
ZŠ a ZUŠ Šmeralova - půdní vestavba, Karlovy Vary
Objekt:
D.1.4 - Technika prostředí staveb
Soupis:
D.1.4.5 - Silnoproudá el. instalace
Místo: |  |  | K. Vary, Šmeralova 15 |  |  | Datum: | 16. 6. 2022
Zadavatel: |  |  | Statutární město Karlovy Vary |  |  | Projektant: | Projektová kancelář PS, Oto Szakoš
Uchazeč: |  |  | Vyplň údaj |  |  | Zpracovatel:
Kód dílu - Popis | [6 empty] | Cena celkem [CZK]
Náklady ze soupisu prací | [6 empty] | 0 | [11 empty] | -1
| PSV - Práce a dodávky PSV | [5 empty] | 0
| M - Práce a dodávky M | [5 empty] | 0
| D1 - Dodávky zařízení | [5 empty] | 0
| D2 - Materiál elektromontážní | [5 empty] | 0
| D3 - Elektromontáže | [5 empty] | 0
| D4 - Demontáže | [5 empty] | 0
| D5 - Ostatní náklady | [5 empty] | 0
| 741 - Elektroinstalace - silnoproud | [5 empty] | 0
SOUPIS PRACÍ
Stavba:
ZŠ a ZUŠ Šmeralova - půdní vestavba, Karlovy Vary
Objekt:
D.1.4 - Technika prostředí staveb
Soupis:
D.1.4.5 - Silnoproudá el. instalace
Místo: |  |  | K. Vary, Šmeralova 15 |  |  | Datum: | 16. 6. 2022
Zadavatel: |  |  | Statutární město Karlovy Vary |  |  | Projektant: | Projektová kancelář PS, Oto Szakoš
Uchazeč: |  |  | Vyplň údaj |  |  | Zpracovatel:
PČ | Typ | Kód | Popis | MJ | Množství | J.cena [CZK] | Cena celkem [CZK] | Cenová soustava |  | DPH | J. Nh [h] | Nh celkem [h] | J. hmotnost [t] | Hmotnost celkem [t] | J. suť [t] | Suť Celkem [t]
Náklady soupisu celkem | [6 empty] | 0 |  |  |  |  | 0 |  | 0 |  | 0 |  | D | -1 | [7 empty] | 0
| D | PSV | Práce a dodávky PSV |  |  |  | 0 |  |  |  |  | 0 |  | 0 |  | 0 | 2 | D | 0 | ROZPOCET | [6 empty] | 0
| D | M | Práce a dodávky M |  |  |  | 0 |  |  |  |  | 0 |  | 0 |  | 0 | 3 | D | 1 | ROZPOCET | [6 empty] | 0
| D | D1 | Dodávky zařízení |  |  |  | 0 |  |  |  |  | 0 |  | 0 |  | 0 | 1 | D | 2 | ROZPOCET | [6 empty] | 0
1 | K | 000900001 | RS7 oceloplech.rozvaděč na povrch | ks | 1 |  | 0 |  |  | základní |  | 0 | 0 | 0 | 0 | 0 | 64 | K | 3 | ROZPOCET | 0 | 0 | 0 | 0 | 0 | 1 | 0 | 64 | 4
| P |  | Poznámka k položce: IP30,600x1260x262,5mm vč.náplně (Viz samostatný list) | [14 empty] | P | 3
2 | K | 000900001.1 | R-klima plast.rozvaděč na povrch | ks | 1 |  | 0 |  |  | základní |  | 0 | 0 | 0 | 0 | 0 | 64 | K | 3 | ROZPOCET | 0 | 0 | 0 | 0 | 0 | 1 | 0 | 64 | 6
| P |  | Poznámka k položce: 2ř/24modulů,IP65 vč.náplně (Viz samostat.list) | [14 empty] | P | 3
3 | K | 000509112 | A závěsný LED panel přímo/nepřímé | ks | 38 |  | 0 |  |  | základní |  | 0 | 0 | 0 | 0 | 0 | 64 | K | 3 | ROZPOCET | 0 | 0 | 0 | 0 | 0 | 1 | 0 | 64 | 8
| P |  | Poznámka k položce: osv.1200x300,54W/5800lm/4000K,IP20 vč.závěs.syst.a propoj.kabelu | [14 empty] | P | 3
4 | K | 000509101 | B Přisazené lineár.svít.20W/2500lm/4000K,IP40,semiopál.kryt | ks | 13 |  | 0 |  |  | základní |  | 0 | 0 | 0 | 0 | 0 | 64 | K | 3 | ROZPOCET | 0 | 0 | 0 | 0 | 0 | 1 | 0 | 64 | 10
5 | K | 000519001 | C Přisazené kruhové LED svítidlo,10W/1160lm/4000K,IP44 | ks | 21 |  | 0 |  |  | základní |  | 0 | 0 | 0 | 0 | 0 | 64 | K | 3 | ROZPOCET | 0 | 0 | 0 | 0 | 0 | 1 | 0 | 64 | 12
6 | K | 000509101.1 | D1 Lineár.závěsné svítidlo pro asym.osv.tabule | ks | 2 |  | 0 |  |  | základní |  | 0 | 0 | 0 | 0 | 0 | 64 | K | 3 | ROZPOCET | 0 | 0 | 0 | 0 | 0 | 1 | 0 | 64 | 14
| P |  | Poznámka k položce: 47W/6200lm/4000K,IP20,1500mm | [14 empty] | P | 3
7 | K | 000509101.2 | D2 Lineár.závěsné svítidlo pro asym.osv.tabule | ks | 2 |  | 0 |  |  | základní |  | 0 | 0 | 0 | 0 | 0 | 64 | K | 3 | ROZPOCET | 0 | 0 | 0 | 0 | 0 | 1 | 0 | 64 | 16
| P |  | Poznámka k položce: 35W/4500lm/4000K,IP20,1200mm | [14 empty] | P | 3
8 | K | 000509013 | E Nástěnné LED svítidlo | ks | 4 |  | 0 |  |  | základní |  | 0 | 0 | 0 | 0 | 0 | 64 | K | 3 | ROZPOCET | 0 | 0 | 0 | 0 | 0 | 1 | 0 | 64 | 18
| P |  | Poznámka k položce: kruhové,opál.kryt,27W/2900lm/4000K,IP40 | [14 empty] | P | 3
9 | K | 000521021 | F1 průmysl.lineár.svít.20W/2750lm/4000K,IP65,krátká 625mm | ks | 14 |  | 0 |  |  | základní |  | 0 | 0 | 0 | 0 | 0 | 64 | K | 3 | ROZPOCET | 0 | 0 | 0 | 0 | 0 | 1 | 0 | 64 | 20
10 | K | 000521021.1 | F2 průmysl.lineár.svít.40W/5500lm/4000K,IP65 | ks | 4 |  | 0 |  |  | základní |  | 0 | 0 | 0 | 0 | 0 | 64 | K | 3 | ROZPOCET | 0 | 0 | 0 | 0 | 0 | 1 | 0 | 64 | 22
11 | K | 000552053 | Nouz.svítidlo LED 120lm,baterie Ni-Cd 1hod,svítí při výpadku,IP42 | ks | 16 |  | 0 |  |  | základní |  | 0 | 0 | 0 | 0 | 0 | 64 | K | 3 | ROZPOCET | 0 | 0 | 0 | 0 | 0 | 1 | 0 | 64 | 24
| D | D2 | Materiál elektromontážní |  |  |  | 0 |  |  |  |  | 0 |  | 0 |  | 0 | 1 | D | 2 | ROZPOCET | [6 empty] | 0
12 | M | MDS00819 | Závěs lankový pro závěsná svítidla D1,D2 (sada) | sada | 4 |  | 0 |  |  | základní |  | 0 | 0 | 0 | 0 | 0 | 256 | M | 3 | ROZPOCET | 0 | 0 | 0 | 0 | 0 | 1 | 0 | 64 | 26
13 | M | 11.001.04 | Detektor koncentrace CO2 24V,50Hz,relé | KS | 2 |  | 0 |  |  | základní |  | 0 | 0 | 0 | 0 | 0 | 256 | M | 3 | ROZPOCET | 0 | 0 | 0 | 0 | 0 | 1 | 0 | 64 | 28
14 | M | 10.336.39 | Zdroj 230V/24VAC, na omítku,60VA,2,5A,IP44 | KS | 2 |  | 0 |  |  | základní |  | 0 | 0 | 0 | 0 | 0 | 256 | M | 3 | ROZPOCET | 0 | 0 | 0 | 0 | 0 | 1 | 0 | 64 | 30
15 | M | 000088190 | Instalační krabice do betonu 70-110mm pro podl.zás.12mod | ks | 20 |  | 0 |  |  | základní |  | 0 | 0 | 0 | 0 | 0 | 256 | M | 3 | ROZPOCET | 0 | 0 | 0 | 0 | 0 | 1 | 0 | 64 | 32
16 | M | 000088020 | Přístrojová jednotka 12modul horizontální | ks | 20 |  | 0 |  |  | základní |  | 0 | 0 | 0 | 0 | 0 | 256 | M | 3 | ROZPOCET | 0 | 0 | 0 | 0 | 0 | 1 | 0 | 64 | 34
17 | M | 000088000 | Plastový kryt s rámečkem pro podl.krabici | ks | 20 |  | 0 |  |  | základní |  | 0 | 0 | 0 | 0 | 0 | 256 | M | 3 | ROZPOCET | 0 | 0 | 0 | 0 | 0 | 1 | 0 | 64 | 36
18 | M | 000077140 | Zásuvka 2P+T 230V/16A 2 moduly do podl.krab.,clonky | ks | 55 |  | 0 |  |  | základní |  | 0 | 0 | 0 | 0 | 0 | 256 | M | 3 | ROZPOCET | 0 | 0 | 0 | 0 | 0 | 1 | 0 | 64 | 38
19 | M | S77140 | Zásuvka 2P+T+přep.ochr.230V/16A 2 moduly do podl.krab.,clonky | ks | 25 |  | 0 |  |  | základní |  | 0 | 0 | 0 | 0 | 0 | 256 | M | 3 | ROZPOCET | 0 | 0 | 0 | 0 | 0 | 1 | 0 | 64 | 40
20 | M | 10.072.32 | Stropní PIR čidlo pohybové přisazené 750W/230V,relé,IP20 | KS | 13 |  | 0 |  |  | základní |  | 0 | 0 | 0 | 0 | 0 | 256 | M | 3 | ROZPOCET | 0 | 0 | 0 | 0 | 0 | 1 | 0 | 64 | 42
21 | M | 000409820 | spínač/strojek 10A/250Vstř řaz. 1,1So | ks | 6 |  | 0 |  |  | základní |  | 0 | 0 | 0 | 0 | 0 | 256 | M | 3 | ROZPOCET | 0 | 0 | 0 | 0 | 0 | 1 | 0 | 64 | 46
22 | M | 000410101 | kryt spínače 1-duchý pro ř.1,6,7,1/0 | ks | 6 |  | 0 |  |  | základní |  | 0 | 0 | 0 | 0 | 0 | 256 | M | 3 | ROZPOCET | 0 | 0 | 0 | 0 | 0 | 1 | 0 | 64 | 48
23 | M | 000409826 | přepínač/strojek 10A/250Vstř řazení 5 | ks | 9 |  | 0 |  |  | základní |  | 0 | 0 | 0 | 0 | 0 | 256 | M | 3 | ROZPOCET | 0 | 0 | 0 | 0 | 0 | 1 | 0 | 64 | 52
24 | M | 000410102 | kryt spínače dělený pro ř.5,6+6,1/0+1/0 | ks | 9 |  | 0 |  |  | základní |  | 0 | 0 | 0 | 0 | 0 | 256 | M | 3 | ROZPOCET | 0 | 0 | 0 | 0 | 0 | 1 | 0 | 64 | 54
25 | M | 000409822 | přepínač/strojek 10A/250Vstř řaz.6,6So | ks | 4 |  | 0 |  |  | základní |  | 0 | 0 | 0 | 0 | 0 | 256 | M | 3 | ROZPOCET | 0 | 0 | 0 | 0 | 0 | 1 | 0 | 64 | 58
26 | M | 000410101 | kryt spínače 1-duchý pro ř.1,6,7,1/0 | ks | 4 |  | 0 |  |  | základní |  | 0 | 0 | 0 | 0 | 0 | 256 | M | 3 | ROZPOCET | 0 | 0 | 0 | 0 | 0 | 1 | 0 | 64 | 60
27 | M | 000409828 | ovladač/strojek 10A/250Vstř ř.1/0,S,So | ks | 3 |  | 0 |  |  | základní |  | 0 | 0 | 0 | 0 | 0 | 256 | M | 3 | ROZPOCET | 0 | 0 | 0 | 0 | 0 | 1 | 0 | 64 | 64
28 | M | 000409900 | doutnavka orientační | ks | 3 |  | 0 |  |  | základní |  | 0 | 0 | 0 | 0 | 0 | 256 | M | 3 | ROZPOCET | 0 | 0 | 0 | 0 | 0 | 1 | 0 | 64 | 66
29 | M | 000410103 | kryt spínače pro ř.1So,6So,S,1/0So,S,7So | ks | 3 |  | 0 |  |  | základní |  | 0 | 0 | 0 | 0 | 0 | 256 | M | 3 | ROZPOCET | 0 | 0 | 0 | 0 | 0 | 1 | 0 | 64 | 68
30 | M | 000413101 | spínač 10A/250Vstř nástěnný plast.IP44 řaz.1 | ks | 4 |  | 0 |  |  | základní |  | 0 | 0 | 0 | 0 | 0 | 256 | M | 3 | ROZPOCET | 0 | 0 | 0 | 0 | 0 | 1 | 0 | 64 | 70
31 | M | 000420002 | zásuvka 16A/250Vstř pod om.clonky IP40 | ks | 77 |  | 0 |  |  | základní |  | 0 | 0 | 0 | 0 | 0 | 256 | M | 3 | ROZPOCET | 0 | 0 | 0 | 0 | 0 | 1 | 0 | 64 | 72
32 | M | 000420005 | zásuvka 16A/250Vstř pod om.IP40 chráněná | ks | 32 |  | 0 |  |  | základní |  | 0 | 0 | 0 | 0 | 0 | 256 | M | 3 | ROZPOCET | 0 | 0 | 0 | 0 | 0 | 1 | 0 | 64 | 74
33 | M | 000423111 | zásuvka 16A/250Vstř IP44(plast) na povrch | ks | 2 |  | 0 |  |  | základní |  | 0 | 0 | 0 | 0 | 0 | 256 | M | 3 | ROZPOCET | 0 | 0 | 0 | 0 | 0 | 1 | 0 | 64 | 76
34 | M | 000420091 | rámeček pro 1 přístroj | ks | 30 |  | 0 |  |  | základní |  | 0 | 0 | 0 | 0 | 0 | 256 | M | 3 | ROZPOCET | 0 | 0 | 0 | 0 | 0 | 1 | 0 | 64 | 78
35 | M | 000420092 | rámeček pro 2 přístroje vodorovný | ks | 21 |  | 0 |  |  | základní |  | 0 | 0 | 0 | 0 | 0 | 256 | M | 3 | ROZPOCET | 0 | 0 | 0 | 0 | 0 | 1 | 0 | 64 | 80
36 | M | 000420093 | rámeček pro 3 přístroje vodorovný | ks | 26 |  | 0 |  |  | základní |  | 0 | 0 | 0 | 0 | 0 | 256 | M | 3 | ROZPOCET | 0 | 0 | 0 | 0 | 0 | 1 | 0 | 64 | 82
37 | M | 000420095 | rámeček pro 5 přístrojů vodorovný | ks | 3 |  | 0 |  |  | základní |  | 0 | 0 | 0 | 0 | 0 | 256 | M | 3 | ROZPOCET | 0 | 0 | 0 | 0 | 0 | 1 | 0 | 64 | 84
38 | M | 000900001 | Protipožární tmel zpěňující 310ml kartuš EI90 | ks | 5 |  | 0 |  |  | základní |  | 0 | 0 | 0 | 0 | 0 | 256 | M | 3 | ROZPOCET | 0 | 0 | 0 | 0 | 0 | 1 | 0 | 64 | 86
39 | M | 000900001.1 | Minerální vata 75-100kg/m3,tř.reakce na oheň A1,A2 | m2 | 2 |  | 0 |  |  | základní |  | 0 | 0 | 0 | 0 | 0 | 256 | M | 3 | ROZPOCET | 0 | 0 | 0 | 0 | 0 | 1 | 0 | 64 | 88
40 | M | 000199095 | ekvipotenciální svorkovnice s krytem | ks | 1 |  | 0 |  |  | základní |  | 0 | 0 | 0 | 0 | 0 | 256 | M | 3 | ROZPOCET | 0 | 0 | 0 | 0 | 0 | 1 | 0 | 64 | 90
41 | M | 000298926 | napínací pásek nerez 25x03mm L100m | ks | 1 |  | 0 |  |  | základní |  | 0 | 0 | 0 | 0 | 0 | 256 | M | 3 | ROZPOCET | 0 | 0 | 0 | 0 | 0 | 1 | 0 | 64 | 92
42 | M | 000298925 | napín hlava nerez pro pásek25x03mm s připoj | ks | 8 |  | 0 |  |  | základní |  | 0 | 0 | 0 | 0 | 0 | 256 | M | 3 | ROZPOCET | 0 | 0 | 0 | 0 | 0 | 1 | 0 | 64 | 94
43 | M | 000333031 | lišta vkládací plastová 24x22 | m | 48 |  | 0 |  |  | základní |  | 0 | 0 | 0 | 0 | 0 | 256 | M | 3 | ROZPOCET | 0 | 0 | 0 | 0 | 0 | 1 | 0 | 64 | 96
44 | M | 000333151 | lišta vkládací plastová 40x20 | m | 33 |  | 0 |  |  | základní |  | 0 | 0 | 0 | 0 | 0 | 256 | M | 3 | ROZPOCET | 0 | 0 | 0 | 0 | 0 | 1 | 0 | 64 | 98
45 | M | 000333161 | lišta vkládací plastová 40x40 | m | 3 |  | 0 |  |  | základní |  | 0 | 0 | 0 | 0 | 0 | 256 | M | 3 | ROZPOCET | 0 | 0 | 0 | 0 | 0 | 1 | 0 | 64 | 100
46 | M | 10.854.28 | Svazkový držák kabelů nad podhled | KS | 60 |  | 0 |  |  | základní |  | 0 | 0 | 0 | 0 | 0 | 256 | M | 3 | ROZPOCET | 0 | 0 | 0 | 0 | 0 | 1 | 0 | 64 | 102
47 | M | 000321122 | trubka ohebná PVC pr.16mm | m | 90 |  | 0 |  |  | základní |  | 0 | 0 | 0 | 0 | 0 | 256 | M | 3 | ROZPOCET | 0 | 0 | 0 | 0 | 0 | 1 | 0 | 64 | 104
48 | M | 000321124 | trubka ohebná PVC pr.25mm | m | 5 |  | 0 |  |  | základní |  | 0 | 0 | 0 | 0 | 0 | 256 | M | 3 | ROZPOCET | 0 | 0 | 0 | 0 | 0 | 1 | 0 | 64 | 106
49 | M | 000315122 | krabice pancéř plast 95x95x50 IP54 +svork. | ks | 5 |  | 0 |  |  | základní |  | 0 | 0 | 0 | 0 | 0 | 256 | M | 3 | ROZPOCET | 0 | 0 | 0 | 0 | 0 | 1 | 0 | 64 | 108
50 | M | 000311213 | krabice přístrojová pod omítku hluboká | ks | 16 |  | 0 |  |  | základní |  | 0 | 0 | 0 | 0 | 0 | 256 | M | 3 | ROZPOCET | 0 | 0 | 0 | 0 | 0 | 1 | 0 | 64 | 110
51 | M | 000311415 | krabice přístrojová do SDK příčky hluboká | ks | 5 |  | 0 |  |  | základní |  | 0 | 0 | 0 | 0 | 0 | 256 | M | 3 | ROZPOCET | 0 | 0 | 0 | 0 | 0 | 1 | 0 | 64 | 112
52 | M | 000311411 | krabice přístrojová do SDK příčky | ks | 42 |  | 0 |  |  | základní |  | 0 | 0 | 0 | 0 | 0 | 256 | M | 3 | ROZPOCET | 0 | 0 | 0 | 0 | 0 | 1 | 0 | 64 | 114
53 | M | 000311212 | krabice přístrojová pod omítku | ks | 58 |  | 0 |  |  | základní |  | 0 | 0 | 0 | 0 | 0 | 256 | M | 3 | ROZPOCET | 0 | 0 | 0 | 0 | 0 | 1 | 0 | 64 | 116
54 | M | 000311425 | krabice přístrojová do SDK příčky pro 5 přístrojů | ks | 2 |  | 0 |  |  | základní |  | 0 | 0 | 0 | 0 | 0 | 256 | M | 3 | ROZPOCET | 0 | 0 | 0 | 0 | 0 | 1 | 0 | 64 | 118
55 | M | 000311225 | krabice přístrojová pod omítku pro 5 přístrojů | ks | 1 |  | 0 |  |  | základní |  | 0 | 0 | 0 | 0 | 0 | 256 | M | 3 | ROZPOCET | 0 | 0 | 0 | 0 | 0 | 1 | 0 | 64 | 120
56 | M | 000101309 | kabel CYKY-J 5x10 | m | 15 |  | 0 |  |  | základní |  | 0 | 0 | 0 | 0 | 0 | 256 | M | 3 | ROZPOCET | 0 | 0 | 0 | 0 | 0 | 1 | 0 | 64 | 122
57 | M | 000101107 | kabel CYKY-J 3x4 | m | 60 |  | 0 |  |  | základní |  | 0 | 0 | 0 | 0 | 0 | 256 | M | 3 | ROZPOCET | 0 | 0 | 0 | 0 | 0 | 1 | 0 | 64 | 124
58 | M | 000101106 | kabel CYKY-J 3x2,5 | m | 1600 |  | 0 |  |  | základní |  | 0 | 0 | 0 | 0 | 0 | 256 | M | 3 | ROZPOCET | 0 | 0 | 0 | 0 | 0 | 1 | 0 | 64 | 126
59 | M | 000101105 | kabel CYKY-J 3x1,5 | m | 1200 |  | 0 |  |  | základní |  | 0 | 0 | 0 | 0 | 0 | 256 | M | 3 | ROZPOCET | 0 | 0 | 0 | 0 | 0 | 1 | 0 | 64 | 128
60 | M | 000101105.1 | kabel CYKY-O 3x1,5 | m | 70 |  | 0 |  |  | základní |  | 0 | 0 | 0 | 0 | 0 | 256 | M | 3 | ROZPOCET | 0 | 0 | 0 | 0 | 0 | 1 | 0 | 64 | 130
61 | M | 000101205 | kabel CYKY-O 4x1,5 | m | 130 |  | 0 |  |  | základní |  | 0 | 0 | 0 | 0 | 0 | 256 | M | 3 | ROZPOCET | 0 | 0 | 0 | 0 | 0 | 1 | 0 | 64 | 132
62 | M | 000101005 | kabel CYKY-O 2x1,5 | m | 120 |  | 0 |  |  | základní |  | 0 | 0 | 0 | 0 | 0 | 256 | M | 3 | ROZPOCET | 0 | 0 | 0 | 0 | 0 | 1 | 0 | 64 | 134
63 | M | 000101305 | kabel CYKY-J 5x1,5 | m | 10 |  | 0 |  |  | základní |  | 0 | 0 | 0 | 0 | 0 | 256 | M | 3 | ROZPOCET | 0 | 0 | 0 | 0 | 0 | 1 | 0 | 64 | 136
64 | M | 000141105 | kabel 1kV CSKH-V180-J 3x1,5 | m | 80 |  | 0 |  |  | základní |  | 0 | 0 | 0 | 0 | 0 | 256 | M | 3 | ROZPOCET | 0 | 0 | 0 | 0 | 0 | 1 | 0 | 64 | 138
65 | M | 000141105.1 | kabel 1kV CSKH-V180 -O 3x1,5 | m | 30 |  | 0 |  |  | základní |  | 0 | 0 | 0 | 0 | 0 | 256 | M | 3 | ROZPOCET | 0 | 0 | 0 | 0 | 0 | 1 | 0 | 64 | 140
66 | M | 000171110 | vodič CY 16 /H07V-U/ | m | 2 |  | 0 |  |  | základní |  | 0 | 0 | 0 | 0 | 0 | 256 | M | 3 | ROZPOCET | 0 | 0 | 0 | 0 | 0 | 1 | 0 | 64 | 142
67 | M | 000171109 | vodič CY 10 /H07V-U/ | m | 20 |  | 0 |  |  | základní |  | 0 | 0 | 0 | 0 | 0 | 256 | M | 3 | ROZPOCET | 0 | 0 | 0 | 0 | 0 | 1 | 0 | 64 | 144
68 | M | 000171108 | vodič CY 6 /H07V-U/ | m | 200 |  | 0 |  |  | základní |  | 0 | 0 | 0 | 0 | 0 | 256 | M | 3 | ROZPOCET | 0 | 0 | 0 | 0 | 0 | 1 | 0 | 64 | 146
69 | M | 000340211 | Plastový instalační kanál 140x70 | m | 3 |  | 0 |  |  | základní |  | 0 | 0 | 0 | 0 | 0 | 256 | M | 3 | ROZPOCET | 0 | 0 | 0 | 0 | 0 | 1 | 0 | 64 | 148
70 | M | 000311411.1 | krabice do SDK s víčkem-rozvodná | ks | 10 |  | 0 |  |  | základní |  | 0 | 0 | 0 | 0 | 0 | 256 | M | 3 | ROZPOCET | 0 | 0 | 0 | 0 | 0 | 1 | 0 | 64 | 150
71 | M | 000199114 | svorka 5x2,5mm2 krabicová bezšroubová | ks | 200 |  | 0 |  |  | základní |  | 0 | 0 | 0 | 0 | 0 | 256 | M | 3 | ROZPOCET | 0 | 0 | 0 | 0 | 0 | 1 | 0 | 64 | 152
72 | M | 000435165 | jistič 3pól/ch.B/10kA 40A | ks | 1 |  | 0 |  |  | základní |  | 0 | 0 | 0 | 0 | 0 | 256 | M | 3 | ROZPOCET | 0 | 0 | 0 | 0 | 0 | 1 | 0 | 64 | 154
73 | M | 000088191 | Instal.krabice do betonu 70-110mm,pro podl.zás.18mod | ks | 5 |  | 0 |  |  | základní |  | 0 | 0 | 0 | 0 | 0 | 256 | M | 3 | ROZPOCET | 0 | 0 | 0 | 0 | 0 | 1 | 0 | 64 | 156
74 | M | 000088021 | Přístrojová jednotka pro podlah.zásuvky horizontální 18modulů | ks | 5 |  | 0 |  |  | základní |  | 0 | 0 | 0 | 0 | 0 | 256 | M | 3 | ROZPOCET | 0 | 0 | 0 | 0 | 0 | 1 | 0 | 64 | 158
75 | M | 000088001 | Plastový kryt s rámečkem pro podlah.krabici pro 18 modulů | ks | 5 |  | 0 |  |  | základní |  | 0 | 0 | 0 | 0 | 0 | 256 | M | 3 | ROZPOCET | 0 | 0 | 0 | 0 | 0 | 1 | 0 | 64 | 160
| D | D3 | Elektromontáže |  |  |  | 0 |  |  |  |  | 0 |  | 0 |  | 0 | 1 | D | 2 | ROZPOCET | [6 empty] | 0
76 | K | 210192123 | skříň litinová, Al nebo plast do hmotnosti 30kg | ks | 1 |  | 0 |  |  | základní |  | 0 | 0 | 0 | 0 | 0 | 64 | K | 3 | ROZPOCET | 0 | 0 | 0 | 0 | 0 | 1 | 0 | 64 | 162
77 | K | 210990001 | montáž a sestavení rozvaděče RS7 | ks | 1 |  | 0 |  |  | základní |  | 0 | 0 | 0 | 0 | 0 | 64 | K | 3 | ROZPOCET | 0 | 0 | 0 | 0 | 0 | 1 | 0 | 64 | 164
78 | K | 210192121 | skříň litinová, Al nebo plast do hmotnosti 10kg | ks | 1 |  | 0 |  |  | základní |  | 0 | 0 | 0 | 0 | 0 | 64 | K | 3 | ROZPOCET | 0 | 0 | 0 | 0 | 0 | 1 | 0 | 64 | 166
79 | K | 210990001.1 | montáž a sestavení rozvaděče R-klima | ks | 1 |  | 0 |  |  | základní |  | 0 | 0 | 0 | 0 | 0 | 64 | K | 3 | ROZPOCET | 0 | 0 | 0 | 0 | 0 | 1 | 0 | 64 | 168
80 | K | 210201011 | svítidlo LED panel závěsný | ks | 38 |  | 0 |  |  | základní |  | 0 | 0 | 0 | 0 | 0 | 64 | K | 3 | ROZPOCET | 0 | 0 | 0 | 0 | 0 | 1 | 0 | 64 | 170
81 | K | 210201001 | svítidlo LED lineární přisazené | ks | 13 |  | 0 |  |  | základní |  | 0 | 0 | 0 | 0 | 0 | 64 | K | 3 | ROZPOCET | 0 | 0 | 0 | 0 | 0 | 1 | 0 | 64 | 172
82 | K | 210201031 | svítidlo LED kruhové přisazené | ks | 21 |  | 0 |  |  | základní |  | 0 | 0 | 0 | 0 | 0 | 64 | K | 3 | ROZPOCET | 0 | 0 | 0 | 0 | 0 | 1 | 0 | 64 | 174
83 | K | 210201001.1 | svítidlo LED lineární závěsné | ks | 2 |  | 0 |  |  | základní |  | 0 | 0 | 0 | 0 | 0 | 64 | K | 3 | ROZPOCET | 0 | 0 | 0 | 0 | 0 | 1 | 0 | 64 | 176
84 | K | 210201001.1 | svítidlo LED lineární závěsné | ks | 2 |  | 0 |  |  | základní |  | 0 | 0 | 0 | 0 | 0 | 64 | K | 3 | ROZPOCET | 0 | 0 | 0 | 0 | 0 | 1 | 0 | 64 | 178
85 | K | 210200012 | svítidlo LED kruhové nástěnné | ks | 4 |  | 0 |  |  | základní |  | 0 | 0 | 0 | 0 | 0 | 64 | K | 3 | ROZPOCET | 0 | 0 | 0 | 0 | 0 | 1 | 0 | 64 | 180
86 | K | 210201101 | svítidlo LED průmyslové stropní/nástěnné | ks | 14 |  | 0 |  |  | základní |  | 0 | 0 | 0 | 0 | 0 | 64 | K | 3 | ROZPOCET | 0 | 0 | 0 | 0 | 0 | 1 | 0 | 64 | 182
87 | K | 210201101 | svítidlo LED průmyslové stropní/nástěnné | ks | 4 |  | 0 |  |  | základní |  | 0 | 0 | 0 | 0 | 0 | 64 | K | 3 | ROZPOCET | 0 | 0 | 0 | 0 | 0 | 1 | 0 | 64 | 184
88 | K | 210201201 | nouzové orientační svítidlo LED | ks | 16 |  | 0 |  |  | základní |  | 0 | 0 | 0 | 0 | 0 | 64 | K | 3 | ROZPOCET | 0 | 0 | 0 | 0 | 0 | 1 | 0 | 64 | 186
89 | K | 210990001.2 | detektor koncentrace CO2 vč.zapojení | ks | 2 |  | 0 |  |  | základní |  | 0 | 0 | 0 | 0 | 0 | 64 | K | 3 | ROZPOCET | 0 | 0 | 0 | 0 | 0 | 1 | 0 | 64 | 188
90 | K | 210170001 | zdroj pro detektor CO2 nástěnný | ks | 2 |  | 0 |  |  | základní |  | 0 | 0 | 0 | 0 | 0 | 64 | K | 3 | ROZPOCET | 0 | 0 | 0 | 0 | 0 | 1 | 0 | 64 | 190
91 | K | 210020521 | krabice podlahová samonosná bez betonáže | ks | 20 |  | 0 |  |  | základní |  | 0 | 0 | 0 | 0 | 0 | 64 | K | 3 | ROZPOCET | 0 | 0 | 0 | 0 | 0 | 1 | 0 | 64 | 192
92 | K | 210111002 | zásuvka domovní vestavná/bez otvoru/vč.zapoj. 2P+Z | ks | 55 |  | 0 |  |  | základní |  | 0 | 0 | 0 | 0 | 0 | 64 | K | 3 | ROZPOCET | 0 | 0 | 0 | 0 | 0 | 1 | 0 | 64 | 194
93 | K | 210111002 | zásuvka domovní vestavná/bez otvoru/vč.zapoj. 2P+Z | ks | 25 |  | 0 |  |  | základní |  | 0 | 0 | 0 | 0 | 0 | 64 | K | 3 | ROZPOCET | 0 | 0 | 0 | 0 | 0 | 1 | 0 | 64 | 196
94 | K | 210990001.3 | stropní pohybové čidlo přisazené | ks | 13 |  | 0 |  |  | základní |  | 0 | 0 | 0 | 0 | 0 | 64 | K | 3 | ROZPOCET | 0 | 0 | 0 | 0 | 0 | 1 | 0 | 64 | 198
95 | K | 210110041 | spínač zapuštěný vč.zapojení 1pólový/řazení 1 | ks | 6 |  | 0 |  |  | základní |  | 0 | 0 | 0 | 0 | 0 | 64 | K | 3 | ROZPOCET | 0 | 0 | 0 | 0 | 0 | 1 | 0 | 64 | 200
96 | K | 210110043 | přepínač zapuštěný vč.zapojení sériový/řazení 5-5A | ks | 9 |  | 0 |  |  | základní |  | 0 | 0 | 0 | 0 | 0 | 64 | K | 3 | ROZPOCET | 0 | 0 | 0 | 0 | 0 | 1 | 0 | 64 | 202
97 | K | 210110045 | přepínač zapuštěný vč.zapojení střídavý/řazení 6 | ks | 4 |  | 0 |  |  | základní |  | 0 | 0 | 0 | 0 | 0 | 64 | K | 3 | ROZPOCET | 0 | 0 | 0 | 0 | 0 | 1 | 0 | 64 | 204
98 | K | 210110063 | ovladač zapuštěný vč.zapojení tlačítkový/ř.1/0 So | ks | 3 |  | 0 |  |  | základní |  | 0 | 0 | 0 | 0 | 0 | 64 | K | 3 | ROZPOCET | 0 | 0 | 0 | 0 | 0 | 1 | 0 | 64 | 206
99 | K | 210110021 | spínač nástěnný od IP.2 vč.zapojení 1pólový/ř.1 | ks | 4 |  | 0 |  |  | základní |  | 0 | 0 | 0 | 0 | 0 | 64 | K | 3 | ROZPOCET | 0 | 0 | 0 | 0 | 0 | 1 | 0 | 64 | 208
100 | K | 210111012 | zásuvka domovní zapuštěná vč.zapojení průběžně | ks | 77 |  | 0 |  |  | základní |  | 0 | 0 | 0 | 0 | 0 | 64 | K | 3 | ROZPOCET | 0 | 0 | 0 | 0 | 0 | 1 | 0 | 64 | 210
101 | K | 210111012 | zásuvka domovní zapuštěná vč.zapojení průběžně | ks | 32 |  | 0 |  |  | základní |  | 0 | 0 | 0 | 0 | 0 | 64 | K | 3 | ROZPOCET | 0 | 0 | 0 | 0 | 0 | 1 | 0 | 64 | 212
102 | K | 210111032 | zásuvka nástěnná od IP.2 vč.zapojení 2P+Z průběžně | ks | 2 |  | 0 |  |  | základní |  | 0 | 0 | 0 | 0 | 0 | 64 | K | 3 | ROZPOCET | 0 | 0 | 0 | 0 | 0 | 1 | 0 | 64 | 214
103 | K | 210990001.4 | provedení požární ucpávky | ks | 7 |  | 0 |  |  | základní |  | 0 | 0 | 0 | 0 | 0 | 64 | K | 3 | ROZPOCET | 0 | 0 | 0 | 0 | 0 | 1 | 0 | 64 | 216
104 | K | 210192561 | ochranná svorkovnice(nulový můstek)vč.zapoj.do 25A | ks | 1 |  | 0 |  |  | základní |  | 0 | 0 | 0 | 0 | 0 | 64 | K | 3 | ROZPOCET | 0 | 0 | 0 | 0 | 0 | 1 | 0 | 64 | 218
105 | K | 210010315 | skříň rozvodná bez svorkovnice a zapojení(přemístění) | ks | 1 |  | 0 |  |  | základní |  | 0 | 0 | 0 | 0 | 0 | 64 | K | 3 | ROZPOCET | 0 | 0 | 0 | 0 | 0 | 1 | 0 | 64 | 220
106 | K | 210010105 | lišta vkládací úplná pevně uložená do š.40mm | m | 48 |  | 0 |  |  | základní |  | 0 | 0 | 0 | 0 | 0 | 64 | K | 3 | ROZPOCET | 0 | 0 | 0 | 0 | 0 | 1 | 0 | 64 | 222
107 | K | 210010105 | lišta vkládací úplná pevně uložená do š.40mm | m | 33 |  | 0 |  |  | základní |  | 0 | 0 | 0 | 0 | 0 | 64 | K | 3 | ROZPOCET | 0 | 0 | 0 | 0 | 0 | 1 | 0 | 64 | 224
108 | K | 210010105 | lišta vkládací úplná pevně uložená do š.40mm | m | 3 |  | 0 |  |  | základní |  | 0 | 0 | 0 | 0 | 0 | 64 | K | 3 | ROZPOCET | 0 | 0 | 0 | 0 | 0 | 1 | 0 | 64 | 226
109 | K | 210010121 | trubka plast volně uložená do pr.25mm | m | 90 |  | 0 |  |  | základní |  | 0 | 0 | 0 | 0 | 0 | 64 | K | 3 | ROZPOCET | 0 | 0 | 0 | 0 | 0 | 1 | 0 | 64 | 228
110 | K | 210010121 | trubka plast volně uložená do pr.25mm | m | 5 |  | 0 |  |  | základní |  | 0 | 0 | 0 | 0 | 0 | 64 | K | 3 | ROZPOCET | 0 | 0 | 0 | 0 | 0 | 1 | 0 | 64 | 230
111 | K | 210010453 | krabice plast pro P rozvod vč.zapojení | ks | 5 |  | 0 |  |  | základní |  | 0 | 0 | 0 | 0 | 0 | 64 | K | 3 | ROZPOCET | 0 | 0 | 0 | 0 | 0 | 1 | 0 | 64 | 232
112 | K | 210010301 | krabice přístrojová bez zapojení | ks | 16 |  | 0 |  |  | základní |  | 0 | 0 | 0 | 0 | 0 | 64 | K | 3 | ROZPOCET | 0 | 0 | 0 | 0 | 0 | 1 | 0 | 64 | 234
113 | K | 210010311 | krabice odbočná bez svorkovnice a zapojení | ks | 5 |  | 0 |  |  | základní |  | 0 | 0 | 0 | 0 | 0 | 64 | K | 3 | ROZPOCET | 0 | 0 | 0 | 0 | 0 | 1 | 0 | 64 | 236
114 | K | 210010301 | krabice přístrojová bez zapojení | ks | 42 |  | 0 |  |  | základní |  | 0 | 0 | 0 | 0 | 0 | 64 | K | 3 | ROZPOCET | 0 | 0 | 0 | 0 | 0 | 1 | 0 | 64 | 238
115 | K | 210010301 | krabice přístrojová bez zapojení | ks | 58 |  | 0 |  |  | základní |  | 0 | 0 | 0 | 0 | 0 | 64 | K | 3 | ROZPOCET | 0 | 0 | 0 | 0 | 0 | 1 | 0 | 64 | 240
116 | K | 210010306 | krabice přístrojová bez zapojení trojitá | ks | 2 |  | 0 |  |  | základní |  | 0 | 0 | 0 | 0 | 0 | 64 | K | 3 | ROZPOCET | 0 | 0 | 0 | 0 | 0 | 1 | 0 | 64 | 242
117 | K | 210010306 | krabice přístrojová bez zapojení trojitá | ks | 1 |  | 0 |  |  | základní |  | 0 | 0 | 0 | 0 | 0 | 64 | K | 3 | ROZPOCET | 0 | 0 | 0 | 0 | 0 | 1 | 0 | 64 | 244
118 | K | 210810053 | kabel(-CYKY) pevně ulož.do 5x10/12x4/19x2,5/24x1,5 | m | 15 |  | 0 |  |  | základní |  | 0 | 0 | 0 | 0 | 0 | 64 | K | 3 | ROZPOCET | 0 | 0 | 0 | 0 | 0 | 1 | 0 | 64 | 246
119 | K | 210810008 | kabel(-CYKY) volně uložený do 3x6/4x4/7x2,5 | m | 60 |  | 0 |  |  | základní |  | 0 | 0 | 0 | 0 | 0 | 64 | K | 3 | ROZPOCET | 0 | 0 | 0 | 0 | 0 | 1 | 0 | 64 | 248
120 | K | 210810048 | kabel(-CYKY) pevně uložený do 3x6/4x4/7x2,5 | m | 1600 |  | 0 |  |  | základní |  | 0 | 0 | 0 | 0 | 0 | 64 | K | 3 | ROZPOCET | 0 | 0 | 0 | 0 | 0 | 1 | 0 | 64 | 250
121 | K | 210810048 | kabel(-CYKY) pevně uložený do 3x6/4x4/7x2,5 | m | 1200 |  | 0 |  |  | základní |  | 0 | 0 | 0 | 0 | 0 | 64 | K | 3 | ROZPOCET | 0 | 0 | 0 | 0 | 0 | 1 | 0 | 64 | 252
122 | K | 210810048 | kabel(-CYKY) pevně uložený do 3x6/4x4/7x2,5 | m | 70 |  | 0 |  |  | základní |  | 0 | 0 | 0 | 0 | 0 | 64 | K | 3 | ROZPOCET | 0 | 0 | 0 | 0 | 0 | 1 | 0 | 64 | 254
123 | K | 210810048 | kabel(-CYKY) pevně uložený do 3x6/4x4/7x2,5 | m | 130 |  | 0 |  |  | základní |  | 0 | 0 | 0 | 0 | 0 | 64 | K | 3 | ROZPOCET | 0 | 0 | 0 | 0 | 0 | 1 | 0 | 64 | 256
124 | K | 210810048 | kabel(-CYKY) pevně uložený do 3x6/4x4/7x2,5 | m | 120 |  | 0 |  |  | základní |  | 0 | 0 | 0 | 0 | 0 | 64 | K | 3 | ROZPOCET | 0 | 0 | 0 | 0 | 0 | 1 | 0 | 64 | 258
125 | K | 210810048 | kabel(-CYKY) pevně uložený do 3x6/4x4/7x2,5 | m | 10 |  | 0 |  |  | základní |  | 0 | 0 | 0 | 0 | 0 | 64 | K | 3 | ROZPOCET | 0 | 0 | 0 | 0 | 0 | 1 | 0 | 64 | 260
126 | K | 210800103 | kabel Cu(-CYKY) pod omítkou do 2x4/3x2,5/5x1,5 | m | 80 |  | 0 |  |  | základní |  | 0 | 0 | 0 | 0 | 0 | 64 | K | 3 | ROZPOCET | 0 | 0 | 0 | 0 | 0 | 1 | 0 | 64 | 262
127 | K | 210800103 | kabel Cu(-CYKY) pod omítkou do 2x4/3x2,5/5x1,5 | m | 30 |  | 0 |  |  | základní |  | 0 | 0 | 0 | 0 | 0 | 64 | K | 3 | ROZPOCET | 0 | 0 | 0 | 0 | 0 | 1 | 0 | 64 | 264
128 | K | 210800831 | vodič Cu(-CY,CYA) volně uložený do 1x35 | m | 2 |  | 0 |  |  | základní |  | 0 | 0 | 0 | 0 | 0 | 64 | K | 3 | ROZPOCET | 0 | 0 | 0 | 0 | 0 | 1 | 0 | 64 | 266
129 | K | 210800851 | vodič Cu(-CY,CYA) pevně uložený do 1x35 | m | 20 |  | 0 |  |  | základní |  | 0 | 0 | 0 | 0 | 0 | 64 | K | 3 | ROZPOCET | 0 | 0 | 0 | 0 | 0 | 1 | 0 | 64 | 268
130 | K | 210800851 | vodič Cu(-CY,CYA) pevně uložený do 1x35 | m | 200 |  | 0 |  |  | základní |  | 0 | 0 | 0 | 0 | 0 | 64 | K | 3 | ROZPOCET | 0 | 0 | 0 | 0 | 0 | 1 | 0 | 64 | 270
131 | K | 210100001 | ukončení v rozvaděči vč.zapojení vodiče do 2,5mm2 | ks | 165 |  | 0 |  |  | základní |  | 0 | 0 | 0 | 0 | 0 | 64 | K | 3 | ROZPOCET | 0 | 0 | 0 | 0 | 0 | 1 | 0 | 64 | 272
132 | K | 210100002 | ukončení v rozvaděči vč.zapojení vodiče do 6mm2 | ks | 11 |  | 0 |  |  | základní |  | 0 | 0 | 0 | 0 | 0 | 64 | K | 3 | ROZPOCET | 0 | 0 | 0 | 0 | 0 | 1 | 0 | 64 | 274
133 | K | 210100003 | ukončení v rozvaděči vč.zapojení vodiče do 16mm2 | ks | 15 |  | 0 |  |  | základní |  | 0 | 0 | 0 | 0 | 0 | 64 | K | 3 | ROZPOCET | 0 | 0 | 0 | 0 | 0 | 1 | 0 | 64 | 276
134 | K | 210100101 | ukončení na svorkovnici vodič do 16mm2 (ventilátory) | ks | 14 |  | 0 |  |  | základní |  | 0 | 0 | 0 | 0 | 0 | 64 | K | 3 | ROZPOCET | 0 | 0 | 0 | 0 | 0 | 1 | 0 | 64 | 278
135 | K | 210100101.1 | ukončení na svorkovnici vodič do 16mm2 (senzor.ZTI) | ks | 20 |  | 0 |  |  | základní |  | 0 | 0 | 0 | 0 | 0 | 64 | K | 3 | ROZPOCET | 0 | 0 | 0 | 0 | 0 | 1 | 0 | 64 | 280
136 | K | 210100101.2 | ukončení na svorkovnici vodič do 16mm2 (klima) | ks | 9 |  | 0 |  |  | základní |  | 0 | 0 | 0 | 0 | 0 | 64 | K | 3 | ROZPOCET | 0 | 0 | 0 | 0 | 0 | 1 | 0 | 64 | 282
137 | K | 210020412 | kabelový žlab s víkem do š.170mm | m | 3 |  | 0 |  |  | základní |  | 0 | 0 | 0 | 0 | 0 | 64 | K | 3 | ROZPOCET | 0 | 0 | 0 | 0 | 0 | 1 | 0 | 64 | 284
138 | K | 210010321 | krabicová rozvodka vč.svorkovn.a zapojení | ks | 10 |  | 0 |  |  | základní |  | 0 | 0 | 0 | 0 | 0 | 64 | K | 3 | ROZPOCET | 0 | 0 | 0 | 0 | 0 | 1 | 0 | 64 | 286
139 | K | 210120452 | jistič vč.zapojení 3pól/63A | ks | 1 |  | 0 |  |  | základní |  | 0 | 0 | 0 | 0 | 0 | 64 | K | 3 | ROZPOCET | 0 | 0 | 0 | 0 | 0 | 1 | 0 | 64 | 288
140 | K | 210020521 | krabice podlahová samonosná bez betonáže | ks | 5 |  | 0 |  |  | základní |  | 0 | 0 | 0 | 0 | 0 | 64 | K | 3 | ROZPOCET | 0 | 0 | 0 | 0 | 0 | 1 | 0 | 64 | 290
| D | D4 | Demontáže |  |  |  | 0 |  |  |  |  | 0 |  | 0 |  | 0 | 1 | D | 2 | ROZPOCET | [6 empty] | 0
141 | K | 210192121.1 | skříň litinová, Al nebo plast do hmotnosti 1 /dmtž | ks | 1 |  | 0 |  |  | základní |  | 0 | 0 | 0 | 0 | 0 | 64 | K | 3 | ROZPOCET | 0 | 0 | 0 | 0 | 0 | 1 | 0 | 64 | 292
142 | K | 210010315.1 | skříň rozvodná bez svorkovnice a zapojení(-K /dmtž | ks | 1 |  | 0 |  |  | základní |  | 0 | 0 | 0 | 0 | 0 | 64 | K | 3 | ROZPOCET | 0 | 0 | 0 | 0 | 0 | 1 | 0 | 64 | 294
143 | K | 210110021.1 | spínač nástěnný od IP.2 vč.zapojení 1pólový/ /dmtž | ks | 3 |  | 0 |  |  | základní |  | 0 | 0 | 0 | 0 | 0 | 64 | K | 3 | ROZPOCET | 0 | 0 | 0 | 0 | 0 | 1 | 0 | 64 | 296
144 | K | 210111031 | zásuvka nástěnná od IP.2 vč.zapojení 2P+Z /dmtž | ks | 1 |  | 0 |  |  | základní |  | 0 | 0 | 0 | 0 | 0 | 64 | K | 3 | ROZPOCET | 0 | 0 | 0 | 0 | 0 | 1 | 0 | 64 | 298
145 | K | 210200101 | svítidlo žárovkové průmyslové stropní/1 zdro /dmtž | ks | 12 |  | 0 |  |  | základní |  | 0 | 0 | 0 | 0 | 0 | 64 | K | 3 | ROZPOCET | 0 | 0 | 0 | 0 | 0 | 1 | 0 | 64 | 300
146 | K | 210201102 | svítidlo zářivkové průmyslové stropní/2 zdro /dmtž | ks | 1 |  | 0 |  |  | základní |  | 0 | 0 | 0 | 0 | 0 | 64 | K | 3 | ROZPOCET | 0 | 0 | 0 | 0 | 0 | 1 | 0 | 64 | 302
147 | K | 210100002.1 | ukončení v rozvaděči vč.zapojení vodiče do 6 /dmtž | ks | 14 |  | 0 |  |  | základní |  | 0 | 0 | 0 | 0 | 0 | 64 | K | 3 | ROZPOCET | 0 | 0 | 0 | 0 | 0 | 1 | 0 | 64 | 304
148 | K | 210100101.3 | ukončení na svorkovnici vodič do 16mm2 /dmtž | ks | 9 |  | 0 |  |  | základní |  | 0 | 0 | 0 | 0 | 0 | 64 | K | 3 | ROZPOCET | 0 | 0 | 0 | 0 | 0 | 1 | 0 | 64 | 306
149 | K | 210010101 | lišta plast úplná bez krabic pevně L20 prota /dmtž | m | 50 |  | 0 |  |  | základní |  | 0 | 0 | 0 | 0 | 0 | 64 | K | 3 | ROZPOCET | 0 | 0 | 0 | 0 | 0 | 1 | 0 | 64 | 308
150 | K | 210120452.1 | jistič vč.zapojení 3pól/63A /dmtž | ks | 1 |  | 0 |  |  | základní |  | 0 | 0 | 0 | 0 | 0 | 64 | K | 3 | ROZPOCET | 0 | 0 | 0 | 0 | 0 | 1 | 0 | 64 | 310
| D | D5 | Ostatní náklady |  |  |  | 0 |  |  |  |  | 0 |  | 0 |  | 0 | 1 | D | 2 | ROZPOCET | [6 empty] | 0
151 | K | 219002612 | vysekání rýhy/zeď cihla/ hl.do 30mm/š.do 70mm | m | 150 |  | 0 |  |  | základní |  | 0 | 0 | 0 | 0 | 0 | 64 | K | 3 | ROZPOCET | 0 | 0 | 0 | 0 | 0 | 1 | 0 | 64 | 312
152 | K | 219001212 | vybour.otvoru ve zdi/cihla/ do pr.60mm/tl.do 0,30m | ks | 7 |  | 0 |  |  | základní |  | 0 | 0 | 0 | 0 | 0 | 64 | K | 3 | ROZPOCET | 0 | 0 | 0 | 0 | 0 | 1 | 0 | 64 | 314
| D | 741 | Elektroinstalace - silnoproud |  |  |  | 0 |  |  |  |  | 0 |  | 0 |  | 0 | 2 | D | 2 | ROZPOCET | [6 empty] | 0
153 | K | Pol40 | PPV pro elektromontáže 6% | % |  |  | 0 |  |  | základní |  | 0 | 0 | 0 | 0 | 0 | 64 | K | 3 | ROZPOCET | 0 | 0 | 0 | 0 | 0 | 1 | 0 | 64 | -418813867
154 | K | Pol41 | Doprava - 3,6% z mat. | % |  |  | 0 |  |  | základní |  | 0 | 0 | 0 | 0 | 0 | 64 | K | 3 | ROZPOCET | 0 | 0 | 0 | 0 | 0 | 1 | 0 | 64 | 97534107
155 | K | Pol42 | Přesun dodávek 1,0% z mat. | % |  |  | 0 |  |  | základní |  | 0 | 0 | 0 | 0 | 0 | 64 | K | 3 | ROZPOCET | 0 | 0 | 0 | 0 | 0 | 1 | 0 | 64 | -505348018
156 | K | Pol43 | Prořez - 5% | % |  |  | 0 |  |  | základní |  | 0 | 0 | 0 | 0 | 0 | 64 | K | 3 | ROZPOCET | 0 | 0 | 0 | 0 | 0 | 1 | 0 | 64 | 380504082
157 | K | Pol44 | Materiál podružný - 3% | % |  |  | 0 |  |  | základní |  | 0 | 0 | 0 | 0 | 0 | 64 | K | 3 | ROZPOCET | 0 | 0 | 0 | 0 | 0 | 1 | 0 | 64 | 1357245985
158 | K | Pol46 | Provozní vlivy - 0,8% | % |  |  | 0 |  |  | základní |  | 0 | 0 | 0 | 0 | 0 | 64 | K | 3 | ROZPOCET | 0 | 0 | 0 | 0 | 0 | 1 | 0 | 64 | -782597974
159 | K | pol48 | Revize | kpl | 1 |  | 0 |  |  | základní |  | 0 | 0 | 0 | 0 | 0 | 64 | K | 3 | ROZPOCET | 0 | 0 | 0 | 0 | 0 | 1 | 0 | 64 | 1754055771
160 | K | pol50 | Recyklace | kpl | 1 |  | 0 |  |  | základní |  | 0 | 0 | 0 | 0 | 0 | 64 | K | 3 | ROZPOCET | 0 | 0 | 0 | 0 | 0 | 1 | 0 | 64 | 129697928

## D.1.4.6-1A - Elektronické...
{0b3243ad-afb0-4649-a7d7-ab62593204db}
2
| KRYCÍ LIST SOUPISU PRACÍ | [7 empty] | v --- níže se nacházejí doplnkové a pomocné údaje k sestavám --- v | [8 empty] | False
Stavba:
ZŠ a ZUŠ Šmeralova - půdní vestavba, Karlovy Vary
Objekt:
D.1.4 - Technika prostředí staveb
Soupis:
D.1.4.6-1A - Elektronické komunikace - Dodávky stavby
| KSO: |  |  |  |  | CC-CZ:
| Místo: |  | K. Vary, Šmeralova 15 |  |  | Datum: | 16. 6. 2022
| Zadavatel: |  |  |  |  | IČ:
|  | Statutární město Karlovy Vary |  |  |  | DIČ:
| Uchazeč: |  |  |  |  | IČ: | Vyplň údaj
|  | Vyplň údaj |  |  |  | DIČ: | Vyplň údaj
| Projektant: |  |  |  |  | IČ: | 15725138
|  | Projektová kancelář PS, Oto Szakoš |  |  |  | DIČ:
| Zpracovatel: |  |  |  |  | IČ:
DIČ:
Poznámka:
| Cena bez DPH | [5 empty] | 0
|  |  | Základ daně |  |  | Sazba daně | Výše daně
| DPH | základní | 0 |  |  | 21% | 0
|  | snížená | 0 |  |  | 15% | 0
|  | zákl. přenesená | 0 |  |  | 21% | 0
|  | sníž. přenesená | 0 |  |  | 15% | 0
|  | nulová | 0 |  |  | 0% | 0
| Cena s DPH |  |  | v | CZK |  | 0
| Projektant |  |  | Zpracovatel
| Datum a podpis: |  | Razítko | Datum a podpis: |  |  | Razítko
| Objednavatel |  |  | Uchazeč
| Datum a podpis: |  | Razítko | Datum a podpis: |  |  | Razítko
REKAPITULACE ČLENĚNÍ SOUPISU PRACÍ
Stavba:
ZŠ a ZUŠ Šmeralova - půdní vestavba, Karlovy Vary
Objekt:
D.1.4 - Technika prostředí staveb
Soupis:
D.1.4.6-1A - Elektronické komunikace - Dodávky stavby
Místo: |  |  | K. Vary, Šmeralova 15 |  |  | Datum: | 16. 6. 2022
Zadavatel: |  |  | Statutární město Karlovy Vary |  |  | Projektant: | Projektová kancelář PS, Oto Szakoš
Uchazeč: |  |  | Vyplň údaj |  |  | Zpracovatel:
Kód dílu - Popis | [6 empty] | Cena celkem [CZK]
Náklady ze soupisu prací | [6 empty] | 0 | [11 empty] | -1
| PSV - Práce a dodávky PSV | [5 empty] | 0
| 742 - Elektroinstalace - slaboproud | [5 empty] | 0
| LDP - Odvětrání schodiště | [5 empty] | 0
| STK - Strukturovaná kabeláž | [5 empty] | 0
| SND - Školní rozhlas | [5 empty] | 0
| SPP - Systém přivolání pomoci | [5 empty] | 0
| TRASY - Trasy a kabeláže | [5 empty] | 0
| ESL - Ostatní práce a dodávky slaboproudu | [5 empty] | 0
SOUPIS PRACÍ
Stavba:
ZŠ a ZUŠ Šmeralova - půdní vestavba, Karlovy Vary
Objekt:
D.1.4 - Technika prostředí staveb
Soupis:
D.1.4.6-1A - Elektronické komunikace - Dodávky stavby
Místo: |  |  | K. Vary, Šmeralova 15 |  |  | Datum: | 16. 6. 2022
Zadavatel: |  |  | Statutární město Karlovy Vary |  |  | Projektant: | Projektová kancelář PS, Oto Szakoš
Uchazeč: |  |  | Vyplň údaj |  |  | Zpracovatel:
PČ | Typ | Kód | Popis | MJ | Množství | J.cena [CZK] | Cena celkem [CZK] | Cenová soustava |  | DPH | J. Nh [h] | Nh celkem [h] | J. hmotnost [t] | Hmotnost celkem [t] | J. suť [t] | Suť Celkem [t]
Náklady soupisu celkem | [6 empty] | 0 |  |  |  |  | 0 |  | 1.98 |  | 0.023 |  | D | -1 | [10 empty] | 0
| D | PSV | Práce a dodávky PSV |  |  |  | 0 |  |  |  |  | 0 |  | 1.98 |  | 0.023 | 2 | D | 0 |  |  |  | ROZPOCET | [6 empty] | 0
| D | 742 | Elektroinstalace - slaboproud |  |  |  | 0 |  |  |  |  | 0 |  | 1.98 |  | 0.023 | 2 | D | 1 |  |  |  | ROZPOCET | [6 empty] | 0
| D | LDP | Odvětrání schodiště |  |  |  | 0 |  |  |  |  | 0 |  | 0 |  | 0 | 2 | D | 2 |  |  |  | ROZPOCET | [6 empty] | 0
1 | K | 742210002 | Montáž ústředny EPS dvou nebo tří kruhové bez čelního panelu | kus | 1 |  | 0 | CS ÚRS 2023 01 |  | základní |  | 0 | 0 | 0 | 0 | 0 | 16 | K | 3 |  |  |  | ROZPOCET | 0 | 0 | 0 | 0 | 0 | 1 | 0 | 16 | 1758149687
2 | M | 683050-0101 | centrální jednotka, 5 A, záložní zdroj, IP 30 | kus | 1 |  | 0 |  |  | základní |  | 0 | 0 | 0 | 0 | 0 | 32 | M | 3 |  |  |  | ROZPOCET | 0 | 0 | 0 | 0 | 0 | 1 | 0 | 16 | 712510737
3 | K | 742210305 | Montáž vstupně výstupního reléového prvku 5 a více kontaktů s krytem | kus | 4 |  | 0 | CS ÚRS 2023 01 |  | základní |  | 0 | 0 | 0 | 0 | 0 | 16 | K | 3 |  |  |  | ROZPOCET | 0 | 0 | 0 | 0 | 0 | 1 | 0 | 16 | -1554384826
4 | K | 767651126 | Montáž vrat garážových sekčních elektrického stropního pohonu | kus | 4 |  | 0 | CS ÚRS 2023 01 |  | základní |  | 0 | 0 | 0 | 0 | 0 | 16 | K | 3 |  |  |  | ROZPOCET | 0 | 0 | 0 | 0 | 0 | 1 | 0 | 16 | -1169796796
5 | M | 564950 | lineární pohon 24V, 1000N,500mm, 1,0 A, elox | kus | 4 |  | 0 |  |  | základní |  | 0 | 0 | 0 | 0 | 0 | 32 | M | 3 |  |  |  | ROZPOCET | 0 | 0 | 0 | 0 | 0 | 1 | 0 | 16 | 1671956023
6 | M | 100044 | šroub pozinkovaná ocel | kus | 4 |  | 0 |  |  | základní |  | 0 | 0 | 0 | 0 | 0 | 32 | M | 3 |  |  |  | ROZPOCET | 0 | 0 | 0 | 0 | 0 | 1 | 0 | 16 | 1358735531
7 | M | 307000 | konzola 150x120mm | kus | 4 |  | 0 |  |  | základní |  | 0 | 0 | 0 | 0 | 0 | 32 | M | 3 |  |  |  | ROZPOCET | 0 | 0 | 0 | 0 | 0 | 1 | 0 | 16 | -1891831965
8 | M | 151000 | konzola křídlová 60mm | kus | 4 |  | 0 |  |  | základní |  | 0 | 0 | 0 | 0 | 0 | 32 | M | 3 |  |  |  | ROZPOCET | 0 | 0 | 0 | 0 | 0 | 1 | 0 | 16 | -1220677444
9 | K | 742210031 | Montáž napájecího zdroje pro ústřednu EPS dle EN54-4 | kus | 1 |  | 0 | CS ÚRS 2023 01 |  | základní |  | 0 | 0 | 0 | 0 | 0 | 16 | K | 3 |  |  |  | ROZPOCET | 0 | 0 | 0 | 0 | 0 | 1 | 0 | 16 | 1680893644
10 | K | 742210041 | Montáž akumulátoru 2x12 V pro ústřednu EPS | kus | 1 |  | 0 | CS ÚRS 2023 01 |  | základní |  | 0 | 0 | 0 | 0 | 0 | 16 | K | 3 |  |  |  | ROZPOCET | 0 | 0 | 0 | 0 | 0 | 1 | 0 | 16 | 1618993162
11 | K | 742210151 | Montáž tlačítkového hlásiče se sklíčkem | kus | 6 |  | 0 | CS ÚRS 2023 01 |  | základní |  | 0 | 0 | 0 | 0 | 0 | 16 | K | 3 |  |  |  | ROZPOCET | 0 | 0 | 0 | 0 | 0 | 1 | 0 | 16 | 1191258772
12 | M | 528695 | hlavní požární tlačítko s resetem a ukazateli "POŽÁR", "OK" a "PORUCHA" | kus | 1 |  | 0 |  |  | základní |  | 0 | 0 | 0 | 0 | 0 | 32 | M | 3 |  |  |  | ROZPOCET | 0 | 0 | 0 | 0 | 0 | 1 | 0 | 16 | -987873257
13 | M | 42201 | vedlejší požární tlačítko bez ukazatelů | kus | 5 |  | 0 |  |  | základní |  | 0 | 0 | 0 | 0 | 0 | 32 | M | 3 |  |  |  | ROZPOCET | 0 | 0 | 0 | 0 | 0 | 1 | 0 | 16 | 1254281486
14 | K | 741330302 | Montáž ovladač tlačítkový vestavný s aretací se zapojením vodičů | kus | 1 |  | 0 | CS ÚRS 2023 01 |  | základní |  | 0 | 0 | 0 | 0 | 0 | 16 | K | 3 |  |  |  | ROZPOCET | 0 | 0 | 0 | 0 | 0 | 1 | 0 | 16 | -2025471739
15 | M | 529450 | větrací tlačítko na klíč do omítky, bílá | kus | 1 |  | 0 |  |  | základní |  | 0 | 0 | 0 | 0 | 0 | 32 | M | 3 |  |  |  | ROZPOCET | 0 | 0 | 0 | 0 | 0 | 1 | 0 | 16 | 1961186229
16 | K | 742220232 | Montáž detektoru na stěnu nebo na strop | kus | 1 |  | 0 | CS ÚRS 2023 01 |  | základní |  | 0 | 0 | 0 | 0 | 0 | 16 | K | 3 |  |  |  | ROZPOCET | 0 | 0 | 0 | 0 | 0 | 1 | 0 | 16 | 1452268017
17 | M | 480210 | Detektor deště | kus | 1 |  | 0 |  |  | základní |  | 0 | 0 | 0 | 0 | 0 | 32 | M | 3 |  |  |  | ROZPOCET | 0 | 0 | 0 | 0 | 0 | 1 | 0 | 16 | -1729686536
18 | K | 742210401 | Programování základních parametrů ústředny EPS | kus | 1 |  | 0 | CS ÚRS 2023 01 |  | základní |  | 0 | 0 | 0 | 0 | 0 | 16 | K | 3 |  |  |  | ROZPOCET | 0 | 0 | 0 | 0 | 0 | 1 | 0 | 16 | 883826167
19 | K | 742210421 | Programování a oživení systému na jeden detektor EPS | kus | 6 |  | 0 | CS ÚRS 2023 01 |  | základní |  | 0 | 0 | 0 | 0 | 0 | 16 | K | 3 |  |  |  | ROZPOCET | 0 | 0 | 0 | 0 | 0 | 1 | 0 | 16 | 244115443
20 | K | 742210503 | Provedení koordinační funkční zkoušky EPS | kus | 1 |  | 0 | CS ÚRS 2023 01 |  | základní |  | 0 | 0 | 0 | 0 | 0 | 16 | K | 3 |  |  |  | ROZPOCET | 0 | 0 | 0 | 0 | 0 | 1 | 0 | 16 | 1051476835
21 | K | 742210521 | Výchozí revize systému EPS na jeden detektor | kus | 6 |  | 0 | CS ÚRS 2023 01 |  | základní |  | 0 | 0 | 0 | 0 | 0 | 16 | K | 3 |  |  |  | ROZPOCET | 0 | 0 | 0 | 0 | 0 | 1 | 0 | 16 | -1347535955
| D | STK | Strukturovaná kabeláž |  |  |  | 0 |  |  |  |  | 0 |  | 0.14199 |  | 0 | 2 | D | 2 |  |  |  | ROZPOCET | [6 empty] | 0
22 | K | 742330002 | Montáž strukturované kabeláže rozvaděče stojanového | kus | 1 |  | 0 |  |  | základní |  | 0 | 0 | 0 | 0 | 0 | 16 | K | 3 |  |  |  | ROZPOCET | 0 | 0 | 0 | 0 | 0 | 1 | 0 | 16 | 81872816
23 | M | ADI.0051109.URS | Rozvaděč stojan. 45U/80x80, šedý, dveře sklo, DELTA_S | kus | 1 |  | 0 |  |  | základní |  | 0 | 0.101 | 0.101 | 0 | 0 | 32 | M | 3 |  |  |  | ROZPOCET | 0 | 0 | 0 | 0 | 0 | 1 | 0 | 16 | -1859890382
24 | M | ADI.0051182.URS | Ventilační jednotka univerzální se 4 ventilátory do stropu nebo do podlahy | kus | 2 |  | 0 |  |  | základní |  | 0 | 0.001 | 0.002 | 0 | 0 | 32 | M | 3 |  |  |  | ROZPOCET | 0 | 0 | 0 | 0 | 0 | 1 | 0 | 16 | -1623484184
25 | M | ADI.0051192.URS | Kartáč pro stojanový rozvaděč, otvor pro kabely 370 x 90mm | kus | 2 |  | 0 |  |  | základní |  | 0 | 0 | 0 | 0 | 0 | 32 | M | 3 |  |  |  | ROZPOCET | 0 | 0 | 0 | 0 | 0 | 1 | 0 | 16 | 499539063
26 | M | ADI.0051190.URS | Spojovací materiál sada 4x šroub, podložka, matice M6 | kus | 45 |  | 0 |  |  | základní |  | 0 | 0 | 0 | 0 | 0 | 32 | M | 3 |  |  |  | ROZPOCET | 0 | 0 | 0 | 0 | 0 | 1 | 0 | 16 | 1936032256
27 | M | ADI.0051153.URS | Zaslepovací panel 2U černý | kus | 10 |  | 0 |  |  | základní |  | 0 | 0.002 | 0.02 | 0 | 0 | 32 | M | 3 |  |  |  | ROZPOCET | 0 | 0 | 0 | 0 | 0 | 1 | 0 | 16 | -1819895193
28 | M | ADI.0051157.URS | Průchozí panel velikost 1U černý s kartáčem | kus | 3 |  | 0 |  |  | základní |  | 0 | 0 | 0 | 0 | 0 | 32 | M | 3 |  |  |  | ROZPOCET | 0 | 0 | 0 | 0 | 0 | 1 | 0 | 16 | 1112874305
29 | M | ADI.0051195.URS | 19“ jističová lišta 3U s krytem, DIN, pro 22 modulů | kus | 1 |  | 0 |  |  | základní |  | 0 | 0 | 0 | 0 | 0 | 32 | M | 3 |  |  |  | ROZPOCET | 0 | 0 | 0 | 0 | 0 | 1 | 0 | 16 | -1336661552
30 | K | 742330011 | Montáž strukturované kabeláže zařízení do rozvaděče switche, UPS, DVR, server bez nastavení | kus | 3 |  | 0 |  |  | základní |  | 0 | 0 | 0 | 0 | 0 | 16 | K | 3 |  |  |  | ROZPOCET | 0 | 0 | 0 | 0 | 0 | 1 | 0 | 16 | 1149939493
31 | K | 742330021 | Montáž police do rozvaděče | kus | 3 |  | 0 | CS ÚRS 2023 01 |  | základní |  | 0 | 0 | 0 | 0 | 0 | 16 | K | 3 |  |  |  | ROZPOCET | 0 | 0 | 0 | 0 | 0 | 1 | 0 | 16 | -168269414
32 | M | ADI.0051147.URS | 19" plno výsuvná polička 450mm s nosností 30kg | kus | 3 |  | 0 |  |  | základní |  | 0 | 0.002 | 0.006 | 0 | 0 | 32 | M | 3 |  |  |  | ROZPOCET | 0 | 0 | 0 | 0 | 0 | 1 | 0 | 16 | 1294260224
33 | K | 742330022 | Montáž napájecího panelu do rozvaděče | kus | 2 |  | 0 | CS ÚRS 2023 01 |  | základní |  | 0 | 0 | 0 | 0 | 0 | 16 | K | 3 |  |  |  | ROZPOCET | 0 | 0 | 0 | 0 | 0 | 1 | 0 | 16 | 305442272
34 | M | ADI.0051197.URS | 19“ rozvodný panel 1U, 8 x zásuvka dle ČSN, max. 16 A, kabel 3 x 1,5 mm, 2 m | kus | 2 |  | 0 |  |  | základní |  | 0 | 0.002 | 0.004 | 0 | 0 | 32 | M | 3 |  |  |  | ROZPOCET | 0 | 0 | 0 | 0 | 0 | 1 | 0 | 16 | -1704762609
35 | K | 742330023 | Montáž vyvazovacího panelu 1U | kus | 6 |  | 0 | CS ÚRS 2023 01 |  | základní |  | 0 | 0 | 0 | 0 | 0 | 16 | K | 3 |  |  |  | ROZPOCET | 0 | 0 | 0 | 0 | 0 | 1 | 0 | 16 | 2126062472
36 | M | ADI.0051170.URS | 19" vyvazovací panel 1U plastový, černý RAL 9005 | kus | 6 |  | 0 |  |  | základní |  | 0 | 0 | 0 | 0 | 0 | 32 | M | 3 |  |  |  | ROZPOCET | 0 | 0 | 0 | 0 | 0 | 1 | 0 | 16 | 94302848
37 | K | 742330024 | Montáž patch panelu 24 portů | kus | 5 |  | 0 | CS ÚRS 2023 01 |  | základní |  | 0 | 0 | 0 | 0 | 0 | 16 | K | 3 |  |  |  | ROZPOCET | 0 | 0 | 0 | 0 | 0 | 1 | 0 | 16 | 462073261
38 | M | ADI.0051294.URS | Patch panel černý UTP osazený 24 pozic 1U, CAT6 | kus | 5 |  | 0 |  |  | základní |  | 0 | 0 | 0 | 0 | 0 | 32 | M | 3 |  |  |  | ROZPOCET | 0 | 0 | 0 | 0 | 0 | 1 | 0 | 16 | -619279068
39 | M | ADI.0051278.URS | Patch kabel 2m UTP, CAT6, šedý | kus | 120 |  | 0 |  |  | základní |  | 0 | 0 | 0 | 0 | 0 | 32 | M | 3 |  |  |  | ROZPOCET | 0 | 0 | 0 | 0 | 0 | 1 | 0 | 16 | -1554572801
40 | K | 742330026 | Montáž strukturované kabeláže příslušenství a ostatní práce k rozvaděčům panelu pro 24 x optický konektor včetně vany | kus | 2 |  | 0 |  |  | základní |  | 0 | 0 | 0 | 0 | 0 | 16 | K | 3 |  |  |  | ROZPOCET | 0 | 0 | 0 | 0 | 0 | 1 | 0 | 16 | 32097304
41 | M | ADI.0051547.URS | 19' výsuvná optická vana 1U 12x SC-D, RAL9005 černá | kus | 2 |  | 0 |  |  | základní |  | 0 | 0 | 0 | 0 | 0 | 32 | M | 3 |  |  |  | ROZPOCET | 0 | 0 | 0 | 0 | 0 | 1 | 0 | 16 | 103781909
42 | K | 742330028 | Montáž strukturované kabeláže příslušenství a ostatní práce k rozvaděčům konektoru MM/SM | kus | 16 |  | 0 |  |  | základní |  | 0 | 0 | 0 | 0 | 0 | 16 | K | 3 |  |  |  | ROZPOCET | 0 | 0 | 0 | 0 | 0 | 1 | 0 | 16 | 365779167
43 | M | ADI.0051576.URS | Pigtail 9/125 SCpc SM OS1 1,5m | kus | 16 |  | 0 |  |  | základní |  | 0 | 0 | 0 | 0 | 0 | 32 | M | 3 |  |  |  | ROZPOCET | 0 | 0 | 0 | 0 | 0 | 1 | 0 | 16 | 653436074
44 | M | ADI.0051567.URS | Patch kabel 9/125 LCpc/LCpc SM OS1 2m duplex | kus | 16 |  | 0 |  |  | základní |  | 0 | 0 | 0 | 0 | 0 | 32 | M | 3 |  |  |  | ROZPOCET | 0 | 0 | 0 | 0 | 0 | 1 | 0 | 16 | -1516433429
45 | K | 742330031 | Teplem smrštitelná ochrana sváru | kus | 16 |  | 0 | CS ÚRS 2023 01 |  | základní |  | 0 | 0 | 0 | 0 | 0 | 16 | K | 3 |  |  |  | ROZPOCET | 0 | 0 | 0 | 0 | 0 | 1 | 0 | 16 | 1993002674
46 | M | ADI.0051550.URS | Optický adaptér / spojka SC singlemode OS1 duplexní | kus | 16 |  | 0 |  |  | základní |  | 0 | 0 | 0 | 0 | 0 | 32 | M | 3 |  |  |  | ROZPOCET | 0 | 0 | 0 | 0 | 0 | 1 | 0 | 16 | 425290904
47 | K | 742330042 | Montáž datové zásuvky 1 až 6 pozic | kus | 31 |  | 0 | CS ÚRS 2023 01 |  | základní |  | 0 | 0 | 0 | 0 | 0 | 16 | K | 3 |  |  |  | ROZPOCET | 0 | 0 | 0 | 0 | 0 | 1 | 0 | 16 | -986598350
| P |  | Poznámka k položce: Zásuvk na stěnu. | [14 empty] | P | 3
48 | M | ADI.0051306.URS | Rychlozařezávací keystone CAT6 UTP RJ45 černý | kus | 62 |  | 0 |  |  | základní |  | 0 | 0 | 0 | 0 | 0 | 32 | M | 3 |  |  |  | ROZPOCET | 0 | 0 | 0 | 0 | 0 | 1 | 0 | 16 | 1392838497
49 | M | 10.696.527 | Zásuvka RJ45 UTP C6, 1 modul, bílá | kus | 62 |  | 0 |  |  | základní |  | 0 | 0 | 0 | 0 | 0 | 32 | M | 3 |  |  |  | ROZPOCET | 0 | 0 | 0 | 0 | 0 | 1 | 0 | 16 | 1188993076
50 | M | 10.031.808 | Rámeček 2M montážní | kus | 31 |  | 0 |  |  | základní |  | 0 | 0 | 0 | 0 | 0 | 32 | M | 3 |  |  |  | ROZPOCET | 0 | 0 | 0 | 0 | 0 | 1 | 0 | 16 | 1133631240
51 | M | 10.031.809 | Rámeček 2M bílý | kus | 31 |  | 0 |  |  | základní |  | 0 | 0 | 0 | 0 | 0 | 32 | M | 3 |  |  |  | ROZPOCET | 0 | 0 | 0 | 0 | 0 | 1 | 0 | 16 | 726610750
52 | K | 742110506 | Montáž krabic pro slaboproud zapuštěných plastových odbočných univerzálních s víčkem | kus | 31 |  | 0 | CS ÚRS 2023 01 |  | základní |  | 0 | 0 | 0 | 0 | 0 | 16 | K | 3 |  |  |  | ROZPOCET | 0 | 0 | 0 | 0 | 0 | 1 | 0 | 16 | 995038776
53 | M | 34571451 | krabice pod omítku PVC přístrojová kruhová D 70mm hluboká | kus | 31 |  | 0 | CS ÚRS 2023 01 |  | základní |  | 0 | 5e-05 | 0.00155 | 0 | 0 | 32 | M | 3 |  |  |  | ROZPOCET | 0 | 0 | 0 | 0 | 0 | 1 | 0 | 16 | -279476356
54 | K | 742330041 | Montáž datové zásuvky 1 až 6 pozic | kus | 50 |  | 0 | CS ÚRS 2023 01 |  | základní |  | 0 | 0 | 0 | 0 | 0 | 16 | K | 3 |  |  |  | ROZPOCET | 0 | 0 | 0 | 0 | 0 | 1 | 0 | 16 | -1638070079
| P |  | Poznámka k položce: Zásuvky do podlahové krabice - dodávka elektro silnoproud. | [14 empty] | P | 3
55 | M | ADI.0051306.URS | Rychlozařezávací keystone CAT6 UTP RJ45 černý | kus | 50 |  | 0 |  |  | základní |  | 0 | 0 | 0 | 0 | 0 | 32 | M | 3 |  |  |  | ROZPOCET | 0 | 0 | 0 | 0 | 0 | 1 | 0 | 16 | 568352321
56 | M | 10.696.527 | Zásuvka RJ45 UTP C6, 1 modul, bílá | kus | 50 |  | 0 |  |  | základní |  | 0 | 0 | 0 | 0 | 0 | 32 | M | 3 |  |  |  | ROZPOCET | 0 | 0 | 0 | 0 | 0 | 1 | 0 | 16 | -2077003456
57 | K | 742340021 | Montáž školního zvonku | kus | 2 |  | 0 | CS ÚRS 2023 01 |  | základní |  | 0 | 0 | 0 | 0 | 0 | 16 | K | 3 |  |  |  | ROZPOCET | 0 | 0 | 0 | 0 | 0 | 1 | 0 | 16 | -1008112255
58 | M | 1579983 | SKOLNI ZVONEK 24V IP44 | kus | 2 |  | 0 |  |  | základní |  | 0 | 0.00108 | 0.00216 | 0 | 0 | 32 | M | 3 |  |  |  | ROZPOCET | 0 | 0 | 0 | 0 | 0 | 1 | 0 | 16 | -1195261386
59 | K | 742330051 | Popis portu datové zásuvky | kus | 112 |  | 0 | CS ÚRS 2023 01 |  | základní |  | 0 | 0 | 0 | 0 | 0 | 16 | K | 3 |  |  |  | ROZPOCET | 0 | 0 | 0 | 0 | 0 | 1 | 0 | 16 | 302055289
60 | K | 742430031 | Montáž kabelu HDMI se zakončením v zásuvce nebo krabici | kus | 8 |  | 0 | CS ÚRS 2023 01 |  | základní |  | 0 | 0 | 0 | 0 | 0 | 16 | K | 3 |  |  |  | ROZPOCET | 0 | 0 | 0 | 0 | 0 | 1 | 0 | 16 | -946467842
61 | M | 10.105.279 | Zásuvka HDMI HDMI 2.0 2M bílá | kus | 16 |  | 0 |  |  | základní |  | 0 | 0 | 0 | 0 | 0 | 32 | M | 3 |  |  |  | ROZPOCET | 0 | 0 | 0 | 0 | 0 | 1 | 0 | 16 | 344030420
62 | M | 1741959 | KABEL HDMI M S ETHERNETEM 30M | kus | 8 |  | 0 |  |  | základní |  | 0 | 0.00066 | 0.00528 | 0 | 0 | 32 | M | 3 |  |  |  | ROZPOCET | 0 | 0 | 0 | 0 | 0 | 1 | 0 | 16 | -1463776190
63 | K | 742330052 | Popis portů patchpanelu | kus | 5 |  | 0 | CS ÚRS 2023 01 |  | základní |  | 0 | 0 | 0 | 0 | 0 | 16 | K | 3 |  |  |  | ROZPOCET | 0 | 0 | 0 | 0 | 0 | 1 | 0 | 16 | -1757375223
64 | K | 742330101 | Měření metalického segmentu s vyhotovením protokolu | kus | 116 |  | 0 | CS ÚRS 2023 01 |  | základní |  | 0 | 0 | 0 | 0 | 0 | 16 | K | 3 |  |  |  | ROZPOCET | 0 | 0 | 0 | 0 | 0 | 1 | 0 | 16 | 1759185489
65 | K | 742330102 | Měření optického segmentu, měření útlumu, 2 okna | kus | 16 |  | 0 | CS ÚRS 2023 01 |  | základní |  | 0 | 0 | 0 | 0 | 0 | 16 | K | 3 |  |  |  | ROZPOCET | 0 | 0 | 0 | 0 | 0 | 1 | 0 | 16 | 1606443754
| D | SND | Školní rozhlas |  |  |  | 0 |  |  |  |  | 0 |  | 0.03851 |  | 0 | 2 | D | 2 |  |  |  | ROZPOCET | [6 empty] | 0
66 | K | 742410141 | Montáž serveru pro hudbu a hlášení rozhlasu | kus | 1 |  | 0 | CS ÚRS 2023 01 |  | základní |  | 0 | 0 | 0 | 0 | 0 | 16 | K | 3 |  |  |  | ROZPOCET | 0 | 0 | 0 | 0 | 0 | 1 | 0 | 16 | 512585679
67 | M | ADI.0036232.URS | Rozhlasová ústředna dle EN54-16, 360W, 6 zón, paměť pro zprávy, řízení a dohled | kus | 1 |  | 0 |  |  | základní |  | 0 | 0 | 0 | 0 | 0 | 32 | M | 3 |  |  |  | ROZPOCET | 0 | 0 | 0 | 0 | 0 | 1 | 0 | 16 | -995072329
68 | K | 742410011 | Montáž vstupního modulu rozhlasové ústředny | kus | 1 |  | 0 | CS ÚRS 2023 01 |  | základní |  | 0 | 0 | 0 | 0 | 0 | 16 | K | 3 |  |  |  | ROZPOCET | 0 | 0 | 0 | 0 | 0 | 1 | 0 | 16 | -1620601337
69 | M | ADI.0036237.URS | Vstupní modul | kus | 1 |  | 0 |  |  | základní |  | 0 | 0.0006 | 0.0006 | 0 | 0 | 32 | M | 3 |  |  |  | ROZPOCET | 0 | 0 | 0 | 0 | 0 | 1 | 0 | 16 | 1407725073
70 | K | 742410001 | Montáž systémového zesilovače rozhlasu | kus | 1 |  | 0 | CS ÚRS 2023 01 |  | základní |  | 0 | 0 | 0 | 0 | 0 | 16 | K | 3 |  |  |  | ROZPOCET | 0 | 0 | 0 | 0 | 0 | 1 | 0 | 16 | 1886056855
71 | M | ADI.0036235.URS | Koncový zesilovač systémový 1x240W | kus | 1 |  | 0 |  |  | základní |  | 0 | 0 | 0 | 0 | 0 | 32 | M | 3 |  |  |  | ROZPOCET | 0 | 0 | 0 | 0 | 0 | 1 | 0 | 16 | -1642160218
72 | K | 742410021 | Montáž manageru napájení a nabíječi akumulátorů rozhlasu | kus | 1 |  | 0 | CS ÚRS 2023 01 |  | základní |  | 0 | 0 | 0 | 0 | 0 | 16 | K | 3 |  |  |  | ROZPOCET | 0 | 0 | 0 | 0 | 0 | 1 | 0 | 16 | -939907231
73 | M | ADI.0036240.URS | Systémový manager napájení a nabíječ akumulátorů, max. 1200W | kus | 1 |  | 0 |  |  | základní |  | 0 | 0.0105 | 0.0105 | 0 | 0 | 32 | M | 3 |  |  |  | ROZPOCET | 0 | 0 | 0 | 0 | 0 | 1 | 0 | 16 | -1775858335
74 | M | ADI.0036241.URS | Rám pro vestavbu napájecích zdrojů | kus | 1 |  | 0 |  |  | základní |  | 0 | 5e-05 | 5e-05 | 0 | 0 | 32 | M | 3 |  |  |  | ROZPOCET | 0 | 0 | 0 | 0 | 0 | 1 | 0 | 16 | -1796732881
75 | M | ADI.0036242.URS | Systémový napájecí zdroj, 2x210W | kus | 1 |  | 0 |  |  | základní |  | 0 | 0.0132 | 0.0132 | 0 | 0 | 32 | M | 3 |  |  |  | ROZPOCET | 0 | 0 | 0 | 0 | 0 | 1 | 0 | 16 | 1300670960
76 | K | 742410051 | Montáž MP3 přehrávače spotů, znělek a hlášení rozhlasu | kus | 1 |  | 0 | CS ÚRS 2023 01 |  | základní |  | 0 | 0 | 0 | 0 | 0 | 16 | K | 3 |  |  |  | ROZPOCET | 0 | 0 | 0 | 0 | 0 | 1 | 0 | 16 | -1404864073
77 | K | 742410061 | Montáž reproduktoru podhledového bez krytu rozhlasu | kus | 4 |  | 0 | CS ÚRS 2023 01 |  | základní |  | 0 | 0 | 0 | 0 | 0 | 16 | K | 3 |  |  |  | ROZPOCET | 0 | 0 | 0 | 0 | 0 | 1 | 0 | 16 | -1087075286
78 | M | ADI.0036247.URS | Stropní reproduktor dle EN54-24, 6W @ 100V, kov, bílý, 230mm | kus | 4 |  | 0 |  |  | základní |  | 0 | 0.00074 | 0.00296 | 0 | 0 | 32 | M | 3 |  |  |  | ROZPOCET | 0 | 0 | 0 | 0 | 0 | 1 | 0 | 16 | 1765102343
79 | K | 742410063 | Montáž reproduktoru nástěnného rozhlasu | kus | 7 |  | 0 | CS ÚRS 2023 01 |  | základní |  | 0 | 0 | 0 | 0 | 0 | 16 | K | 3 |  |  |  | ROZPOCET | 0 | 0 | 0 | 0 | 0 | 1 | 0 | 16 | -1165751262
80 | M | ADI.0036251.URS | Nástěnný reproduktor 6W @ 100V dle EN54-24, plast | kus | 7 |  | 0 |  |  | základní |  | 0 | 0.0012 | 0.0084 | 0 | 0 | 32 | M | 3 |  |  |  | ROZPOCET | 0 | 0 | 0 | 0 | 0 | 1 | 0 | 16 | -1824761654
81 | K | 742410101 | Montáž dálkové stanice hlasatele rozhlasu | kus | 1 |  | 0 | CS ÚRS 2023 01 |  | základní |  | 0 | 0 | 0 | 0 | 0 | 16 | K | 3 |  |  |  | ROZPOCET | 0 | 0 | 0 | 0 | 0 | 1 | 0 | 16 | 560179048
82 | M | ADI.0036238.URS | Mikrofonní stanice požární dle EN54-16 pro evakuační hlášení | kus | 1 |  | 0 |  |  | základní |  | 0 | 0 | 0 | 0 | 0 | 32 | M | 3 |  |  |  | ROZPOCET | 0 | 0 | 0 | 0 | 0 | 1 | 0 | 16 | -1460870171
83 | K | 742410121 | Montáž regulátoru hlasitosti rozhlasu | kus | 7 |  | 0 | CS ÚRS 2023 01 |  | základní |  | 0 | 0 | 0 | 0 | 0 | 16 | K | 3 |  |  |  | ROZPOCET | 0 | 0 | 0 | 0 | 0 | 1 | 0 | 16 | -971785485
84 | M | ADI.0036348.URS | 100 V regulátor hlasitosti 20 W, bílý, 80 x 80 mm | kus | 7 |  | 0 |  |  | základní |  | 0 | 0.0004 | 0.0028 | 0 | 0 | 32 | M | 3 |  |  |  | ROZPOCET | 0 | 0 | 0 | 0 | 0 | 1 | 0 | 16 | 803984887
85 | K | 742410201 | Oživení a nastavení ústředny rozhlasu, programování | kus | 1 |  | 0 | CS ÚRS 2023 01 |  | základní |  | 0 | 0 | 0 | 0 | 0 | 16 | K | 3 |  |  |  | ROZPOCET | 0 | 0 | 0 | 0 | 0 | 1 | 0 | 16 | 2057137778
86 | K | 742410301 | Měření impedance rozhlasové ústředny | kus | 1 |  | 0 | CS ÚRS 2023 01 |  | základní |  | 0 | 0 | 0 | 0 | 0 | 16 | K | 3 |  |  |  | ROZPOCET | 0 | 0 | 0 | 0 | 0 | 1 | 0 | 16 | -1905011619
87 | K | 742410302 | Měření srozumitelnosti systému rozhlasu | kus | 1 |  | 0 | CS ÚRS 2023 01 |  | základní |  | 0 | 0 | 0 | 0 | 0 | 16 | K | 3 |  |  |  | ROZPOCET | 0 | 0 | 0 | 0 | 0 | 1 | 0 | 16 | -1319315467
| D | SPP | Systém přivolání pomoci |  |  |  | 0 |  |  |  |  | 0 |  | 0 |  | 0 | 2 | D | 2 |  |  |  | ROZPOCET | [6 empty] | 0
88 | K | 742350001 | Montáž signalizačního světla s elektronikou a akustickou signalizací k zařízení pro ZTP | kus | 1 |  | 0 | CS ÚRS 2023 01 |  | základní |  | 0 | 0 | 0 | 0 | 0 | 16 | K | 3 |  |  |  | ROZPOCET | 0 | 0 | 0 | 0 | 0 | 1 | 0 | 16 | -1579416284
89 | K | 742350002 | Montáž potvrzovacího tlačítka k zařízení pro ZTP | kus | 1 |  | 0 | CS ÚRS 2023 01 |  | základní |  | 0 | 0 | 0 | 0 | 0 | 16 | K | 3 |  |  |  | ROZPOCET | 0 | 0 | 0 | 0 | 0 | 1 | 0 | 16 | -1857094100
90 | K | 742350003 | Montáž volacího tlačítka do výšky 900 mm a táhla do výšky 150 mm k zařízení pro ZTP | kus | 1 |  | 0 | CS ÚRS 2023 01 |  | základní |  | 0 | 0 | 0 | 0 | 0 | 16 | K | 3 |  |  |  | ROZPOCET | 0 | 0 | 0 | 0 | 0 | 1 | 0 | 16 | 1361420010
91 | K | 742350004 | Montáž napájecího zdroje 24 V k zařízení pro ZTP | kus | 1 |  | 0 | CS ÚRS 2023 01 |  | základní |  | 0 | 0 | 0 | 0 | 0 | 16 | K | 3 |  |  |  | ROZPOCET | 0 | 0 | 0 | 0 | 0 | 1 | 0 | 16 | -141364943
92 | M | ADI.0035981.URS | Sestava pro nouzové přivolání pomoci pro bezbariérová WC, šatny apod. | kus | 1 |  | 0 |  |  | základní |  | 0 | 0 | 0 | 0 | 0 | 32 | M | 3 |  |  |  | ROZPOCET | 0 | 0 | 0 | 0 | 0 | 1 | 0 | 16 | -1936280745
93 | K | 742110505 | Montáž krabic pro slaboproud zapuštěných plastových odbočných čtyřhranných s víčkem | kus | 3 |  | 0 | CS ÚRS 2023 01 |  | základní |  | 0 | 0 | 0 | 0 | 0 | 16 | K | 3 |  |  |  | ROZPOCET | 0 | 0 | 0 | 0 | 0 | 1 | 0 | 16 | 1934516280
94 | M | ADI.0036048.URS | Instalační krabice pro zápustnou montáž tlačítka a signalizace, hl. 32 mm | kus | 2 |  | 0 |  |  | základní |  | 0 | 0 | 0 | 0 | 0 | 32 | M | 3 |  |  |  | ROZPOCET | 0 | 0 | 0 | 0 | 0 | 1 | 0 | 16 | -1911615266
95 | M | ADI.0036050.URS | Instalační krabice pro zápustnou montáž řídicí jednotky, hl. 32 mm | kus | 1 |  | 0 |  |  | základní |  | 0 | 0 | 0 | 0 | 0 | 32 | M | 3 |  |  |  | ROZPOCET | 0 | 0 | 0 | 0 | 0 | 1 | 0 | 16 | 1185164468
| D | TRASY | Trasy a kabeláže |  |  |  | 0 |  |  |  |  | 0 |  | 1.7995 |  | 0 | 2 | D | 2 |  |  |  | ROZPOCET | [6 empty] | 0
96 | K | 742110002 | Montáž trubek pro slaboproud plastových ohebných uložených pod omítku | m | 3200 |  | 0 | CS ÚRS 2023 01 |  | základní |  | 0 | 0 | 0 | 0 | 0 | 16 | K | 3 |  |  |  | ROZPOCET | 0 | 0 | 0 | 0 | 0 | 1 | 0 | 16 | 619267840
97 | M | 34571062 | trubka elektroinstalační ohebná z PVC (ČSN) 2316 | m | 3360 |  | 0 | CS ÚRS 2023 01 |  | základní |  | 0 | 4e-05 | 0.1344 | 0 | 0 | 32 | M | 3 |  |  |  | ROZPOCET | 0 | 0 | 0 | 0 | 0 | 1 | 0 | 16 | -114535247
| VV |  | 3200*1,05 "Přepočtené koeficientem množství |  | 3360 | [12 empty] | VV | 3 | 2 | True | 1 | ROZPOCET
98 | K | 742110005 | Montáž trubek pro slaboproud plastových ohebných uložených v podlaze | m | 100 |  | 0 | CS ÚRS 2023 01 |  | základní |  | 0 | 0 | 0 | 0 | 0 | 16 | K | 3 |  |  |  | ROZPOCET | 0 | 0 | 0 | 0 | 0 | 1 | 0 | 16 | 1965454632
99 | M | 34571350 | trubka elektroinstalační ohebná dvouplášťová korugovaná (chránička) D 32/40mm, HDPE+LDPE | m | 105 |  | 0 | CS ÚRS 2023 01 |  | základní |  | 0 | 0.00019 | 0.01995 | 0 | 0 | 32 | M | 3 |  |  |  | ROZPOCET | 0 | 0 | 0 | 0 | 0 | 1 | 0 | 16 | -1851900507
| VV |  | 100*1,05 "Přepočtené koeficientem množství |  | 105 | [12 empty] | VV | 3 | 2 | True | 1 | ROZPOCET
100 | K | 742110104 | Montáž kabelového žlabu pro slaboproud drátěného 250/100 mm | m | 50 |  | 0 | CS ÚRS 2023 01 |  | základní |  | 0 | 0 | 0 | 0 | 0 | 16 | K | 3 |  |  |  | ROZPOCET | 0 | 0 | 0 | 0 | 0 | 1 | 0 | 16 | -818998450
101 | M | 34575495 | žlab kabelový pozinkovaný 2m/ks 100X250 | m | 50 |  | 0 | CS ÚRS 2023 01 |  | základní |  | 0 | 0.012 | 0.6 | 0 | 0 | 32 | M | 3 |  |  |  | ROZPOCET | 0 | 0 | 0 | 0 | 0 | 1 | 0 | 16 | 1886338568
102 | K | 742110124 | Montáž nosníku s konzolami nebo závitovými tyčemi pro slaboproud šířky 250 mm | kus | 100 |  | 0 | CS ÚRS 2023 01 |  | základní |  | 0 | 0 | 0 | 0 | 0 | 16 | K | 3 |  |  |  | ROZPOCET | 0 | 0 | 0 | 0 | 0 | 1 | 0 | 16 | -318736317
103 | M | 34575564 | profil nosný 250x15x30mm | kus | 100 |  | 0 | CS ÚRS 2023 01 |  | základní |  | 0 | 0.00014 | 0.014 | 0 | 0 | 32 | M | 3 |  |  |  | ROZPOCET | 0 | 0 | 0 | 0 | 0 | 1 | 0 | 16 | -1511567675
104 | K | 742111001 | Montáž příchytky pro kabely samostatné ohniodolné pro slaboproud | kus | 3000 |  | 0 | CS ÚRS 2023 01 |  | základní |  | 0 | 0 | 0 | 0 | 0 | 16 | K | 3 |  |  |  | ROZPOCET | 0 | 0 | 0 | 0 | 0 | 1 | 0 | 16 | 618018370
105 | M | 34571760 | příchytka kovová jednostranná 14,8x10mm | tis kus | 3 |  | 0 | CS ÚRS 2023 01 |  | základní |  | 0 | 0.0014 | 0.0042 | 0 | 0 | 32 | M | 3 |  |  |  | ROZPOCET | 0 | 0 | 0 | 0 | 0 | 1 | 0 | 16 | 1023187756
106 | K | 742121001 | Montáž kabelů sdělovacích pro vnitřní rozvody do 15 žil | m | 14930 |  | 0 | CS ÚRS 2023 01 |  | základní |  | 0 | 0 | 0 | 0 | 0 | 16 | K | 3 |  |  |  | ROZPOCET | 0 | 0 | 0 | 0 | 0 | 1 | 0 | 16 | 1460758321
107 | M | 34121268 | kabel datový bezhalogenový třída reakce na oheň B2cas1d1a1 jádro Cu plné (U/UTP) kategorie 6 | m | 12770 |  | 0 | CS ÚRS 2023 01 |  | základní |  | 0 | 6e-05 | 0.7662 | 0 | 0 | 32 | M | 3 |  |  |  | ROZPOCET | 0 | 0 | 0 | 0 | 0 | 1 | 0 | 16 | 990945030
108 | M | 34123021 | kabel datový optický OS univerzální 8 vláken 9/125 plášť LSOH | m | 200 |  | 0 | CS ÚRS 2023 01 |  | základní |  | 0 | 1e-05 | 0.002 | 0 | 0 | 32 | M | 3 |  |  |  | ROZPOCET | 0 | 0 | 0 | 0 | 0 | 1 | 0 | 16 | 514296287
109 | M | 34111570 | kabel silový oheň retardující bezhalogenový s funkčností při požáru 180min a P60-R reakce na oheň B2cas1d1a1 jádro Cu 0,6/1kV (1-CSKH-V) 4x2,5mm2 | m | 840 |  | 0 | CS ÚRS 2023 01 |  | základní |  | 0 | 0.00027 | 0.2268 | 0 | 0 | 32 | M | 3 |  |  |  | ROZPOCET | 0 | 0 | 0 | 0 | 0 | 1 | 0 | 16 | 1596372145
110 | M | 34111116 | kabel silový oheň retardující bezhalogenový bez funkční schopnosti při požáru třída reakce na oheň B2cas1d1a1 jádro Cu 0,6/1kV (1-CXKH-R B2) 2x1,5mm2 | m | 160 |  | 0 | CS ÚRS 2023 01 |  | základní |  | 0 | 0.00011 | 0.0176 | 0 | 0 | 32 | M | 3 |  |  |  | ROZPOCET | 0 | 0 | 0 | 0 | 0 | 1 | 0 | 16 | -1962663914
111 | M | ADI.0036125.URS | Hnědý stíněný kabel 2x2x0,8 PH120-R B2ca s1d1a1 | m | 600 |  | 0 |  |  | základní |  | 0 | 0 | 0 | 0 | 0 | 32 | M | 3 |  |  |  | ROZPOCET | 0 | 0 | 0 | 0 | 0 | 1 | 0 | 16 | 285318651
112 | M | 34121046 | kabel sdělovací stíněný laminovanou Al fólií s příložným Cu drátem jádro Cu plné izolace PVC plášť PVC 100V (SYKFY) 3x2x0,5mm2 | m | 160 |  | 0 | CS ÚRS 2023 01 |  | základní |  | 0 | 4e-05 | 0.0064 | 0 | 0 | 32 | M | 3 |  |  |  | ROZPOCET | 0 | 0 | 0 | 0 | 0 | 1 | 0 | 16 | -225900955
113 | M | 34121301 | kabel koaxiální, jádro CU, izolace PVC, bílý, impedance 75 Ohm, pr. 7,05mm | m | 200 |  | 0 | CS ÚRS 2023 01 |  | základní |  | 0 | 4e-05 | 0.008 | 0 | 0 | 32 | M | 3 |  |  |  | ROZPOCET | 0 | 0 | 0 | 0 | 0 | 1 | 0 | 16 | -63078147
| D | ESL | Ostatní práce a dodávky slaboproudu |  |  |  | 0 |  |  |  |  | 0 |  | 0 |  | 0.023 | 2 | D | 2 |  |  |  | ROZPOCET | [6 empty] | 0
114 | K | 742330801 | Demontáž rozvaděče | kus | 1 |  | 0 | CS ÚRS 2023 01 |  | základní |  | 0 | 0 | 0 | 0.023 | 0.023 | 16 | K | 3 |  |  |  | ROZPOCET | 0 | 0 | 0 | 0 | 0 | 1 | 0 | 16 | -1828290176
115 | K | 742420061 | Montáž rozvodnice STA | kus | 1 |  | 0 | CS ÚRS 2023 01 |  | základní |  | 0 | 0 | 0 | 0 | 0 | 16 | K | 3 |  |  |  | ROZPOCET | 0 | 0 | 0 | 0 | 0 | 1 | 0 | 16 | 1348030435
116 | K | 742420111 | Montáž F konektoru | kus | 30 |  | 0 | CS ÚRS 2023 01 |  | základní |  | 0 | 0 | 0 | 0 | 0 | 16 | K | 3 |  |  |  | ROZPOCET | 0 | 0 | 0 | 0 | 0 | 1 | 0 | 16 | 724065921
117 | M | ADI.0031511.URS | F konektor, krimpovací | kus | 30 |  | 0 |  |  | základní |  | 0 | 0 | 0 | 0 | 0 | 32 | M | 3 |  |  |  | ROZPOCET | 0 | 0 | 0 | 0 | 0 | 1 | 0 | 16 | 1833219860
118 | K | 742430001 | Montáž projektoru a držáku na projektor s uchycením na strop nebo na stěnu | kus | 5 |  | 0 | CS ÚRS 2023 01 |  | základní |  | 0 | 0 | 0 | 0 | 0 | 16 | K | 3 |  |  |  | ROZPOCET | 0 | 0 | 0 | 0 | 0 | 1 | 0 | 16 | 516636295
119 | K | 742430003 | Montáž reprosoustavy s konzolou | kus | 5 |  | 0 | CS ÚRS 2023 01 |  | základní |  | 0 | 0 | 0 | 0 | 0 | 16 | K | 3 |  |  |  | ROZPOCET | 0 | 0 | 0 | 0 | 0 | 1 | 0 | 16 | -386716320
120 | K | 742430022 | Montáž propojovacích kabelů pro AV techniku | kus | 43 |  | 0 | CS ÚRS 2023 01 |  | základní |  | 0 | 0 | 0 | 0 | 0 | 16 | K | 3 |  |  |  | ROZPOCET | 0 | 0 | 0 | 0 | 0 | 1 | 0 | 16 | 1330974776
121 | K | 742430012 | Montáž elektrického plátna do podhledu | kus | 5 |  | 0 | CS ÚRS 2023 01 |  | základní |  | 0 | 0 | 0 | 0 | 0 | 16 | K | 3 |  |  |  | ROZPOCET | 0 | 0 | 0 | 0 | 0 | 1 | 0 | 16 | -1266730724
122 | K | 742330011 | Montáž strukturované kabeláže zařízení do rozvaděče switche, UPS, DVR, server bez nastavení | kus | 10 |  | 0 |  |  | základní |  | 0 | 0 | 0 | 0 | 0 | 16 | K | 3 |  |  |  | ROZPOCET | 0 | 0 | 0 | 0 | 0 | 1 | 0 | 16 | -2068617356
123 | K | 063303000 | Práce ve výškách, v hloubkách | Kč | 1 |  | 0 | CS ÚRS 2023 01 |  | základní |  | 0 | 0 | 0 | 0 | 0 | 16 | K | 3 |  |  |  | ROZPOCET | 0 | 0 | 0 | 0 | 0 | 1 | 0 | 16 | 986605587

## VON - Vedlejší a ostatní ...
{ac59e8e0-c311-4399-9a4f-b574b48687c4}
2
| KRYCÍ LIST SOUPISU PRACÍ | [7 empty] | v --- níže se nacházejí doplnkové a pomocné údaje k sestavám --- v | [8 empty] | False
Stavba:
ZŠ a ZUŠ Šmeralova - půdní vestavba, Karlovy Vary
Objekt:
VON - Vedlejší a ostatní náklady
| KSO: |  |  |  |  | CC-CZ:
| Místo: |  | K. Vary, Šmeralova 15 |  |  | Datum: | 16. 6. 2022
| Zadavatel: |  |  |  |  | IČ:
|  | Statutární město Karlovy Vary |  |  |  | DIČ:
| Uchazeč: |  |  |  |  | IČ: | Vyplň údaj
|  | Vyplň údaj |  |  |  | DIČ: | Vyplň údaj
| Projektant: |  |  |  |  | IČ: | 15725138
|  | Projektová kancelář PS, Oto Szakoš |  |  |  | DIČ:
| Zpracovatel: |  |  |  |  | IČ: | 66373611
|  | Daniela Hahnová |  |  |  | DIČ:
Poznámka:
| Cena bez DPH | [5 empty] | 0
|  |  | Základ daně |  |  | Sazba daně | Výše daně
| DPH | základní | 0 |  |  | 21% | 0
|  | snížená | 0 |  |  | 15% | 0
|  | zákl. přenesená | 0 |  |  | 21% | 0
|  | sníž. přenesená | 0 |  |  | 15% | 0
|  | nulová | 0 |  |  | 0% | 0
| Cena s DPH |  |  | v | CZK |  | 0
| Projektant |  |  | Zpracovatel
| Datum a podpis: |  | Razítko | Datum a podpis: |  |  | Razítko
| Objednavatel |  |  | Uchazeč
| Datum a podpis: |  | Razítko | Datum a podpis: |  |  | Razítko
REKAPITULACE ČLENĚNÍ SOUPISU PRACÍ
Stavba:
ZŠ a ZUŠ Šmeralova - půdní vestavba, Karlovy Vary
Objekt:
VON - Vedlejší a ostatní náklady
Místo: |  |  | K. Vary, Šmeralova 15 |  |  | Datum: | 16. 6. 2022
Zadavatel: |  |  | Statutární město Karlovy Vary |  |  | Projektant: | Projektová kancelář PS, Oto Szakoš
Uchazeč: |  |  | Vyplň údaj |  |  | Zpracovatel: | Daniela Hahnová
Kód dílu - Popis | [6 empty] | Cena celkem [CZK]
Náklady ze soupisu prací | [6 empty] | 0 | [11 empty] | -1
| VRN - Vedlejší rozpočtové náklady | [5 empty] | 0
| VRN1 - Průzkumné, geodetické a projektové práce | [5 empty] | 0
| VRN3 - Zařízení staveniště | [5 empty] | 0
| VRN4 - Inženýrská činnost | [5 empty] | 0
| VRN7 - Provozní vlivy | [5 empty] | 0
| VRN9 - Ostatní náklady | [5 empty] | 0
SOUPIS PRACÍ
Stavba:
ZŠ a ZUŠ Šmeralova - půdní vestavba, Karlovy Vary
Objekt:
VON - Vedlejší a ostatní náklady
Místo: |  |  | K. Vary, Šmeralova 15 |  |  | Datum: | 16. 6. 2022
Zadavatel: |  |  | Statutární město Karlovy Vary |  |  | Projektant: | Projektová kancelář PS, Oto Szakoš
Uchazeč: |  |  | Vyplň údaj |  |  | Zpracovatel: | Daniela Hahnová
PČ | Typ | Kód | Popis | MJ | Množství | J.cena [CZK] | Cena celkem [CZK] | Cenová soustava |  | DPH | J. Nh [h] | Nh celkem [h] | J. hmotnost [t] | Hmotnost celkem [t] | J. suť [t] | Suť Celkem [t]
Náklady soupisu celkem | [6 empty] | 0 |  |  |  |  | 0 |  | 0 |  | 0 |  | D | -1 | [7 empty] | 0
| D | VRN | Vedlejší rozpočtové náklady |  |  |  | 0 |  |  |  |  | 0 |  | 0 |  | 0 | 5 | D | 0 | ROZPOCET | [6 empty] | 0
| D | VRN1 | Průzkumné, geodetické a projektové práce |  |  |  | 0 |  |  |  |  | 0 |  | 0 |  | 0 | 5 | D | 1 | ROZPOCET | [6 empty] | 0
1 | K | 013254000 | Dokumentace skutečného provedení stavby | Kč | 1 |  | 0 | CS ÚRS 2023 01 |  | základní |  | 0 | 0 | 0 | 0 | 0 | 1024 | K | 2 | ROZPOCET | 0 | 0 | 0 | 0 | 0 | 1 | 0 | 1024 | -596864441
| P |  | Poznámka k položce: vč. pasportizace a fotodumentace stavby | [14 empty] | P | 2
| D | VRN3 | Zařízení staveniště |  |  |  | 0 |  |  |  |  | 0 |  | 0 |  | 0 | 5 | D | 1 | ROZPOCET | [6 empty] | 0
2 | K | 030001000 | Zařízení staveniště | Kč | 1 |  | 0 | CS ÚRS 2023 01 |  | základní |  | 0 | 0 | 0 | 0 | 0 | 1024 | K | 2 | ROZPOCET | 0 | 0 | 0 | 0 | 0 | 1 | 0 | 1024 | -1363077027
| P |  | Poznámka k položce: náklady na vybudování,provoz, údržbu, zabezpečení, připojení a užívání inž. sítí, zrušení ZS a uvedení do původního stavu | [14 empty] | P | 2
3 | K | 034002000 | Zabezpečení staveniště | Kč | 1 |  | 0 | CS ÚRS 2023 01 |  | základní |  | 0 | 0 | 0 | 0 | 0 | 1024 | K | 2 | ROZPOCET | 0 | 0 | 0 | 0 | 0 | 1 | 0 | 1024 | 834660279
| P |  | Poznámka k položce: oplocení staveniště ,vjezdová brána, ochrana okolí školy | [14 empty] | P | 2
4 | K | 034503000 | Informační tabule na staveništi | Kč | 1 |  | 0 | CS ÚRS 2023 01 |  | základní |  | 0 | 0 | 0 | 0 | 0 | 1024 | K | 2 | ROZPOCET | 0 | 0 | 0 | 0 | 0 | 1 | 0 | 1024 | 1895232617
| D | VRN4 | Inženýrská činnost |  |  |  | 0 |  |  |  |  | 0 |  | 0 |  | 0 | 5 | D | 1 | ROZPOCET | [6 empty] | 0
5 | K | 043194000 | Ostatní zkoušky | Kč | 1 |  | 0 | CS ÚRS 2023 01 |  | základní |  | 0 | 0 | 0 | 0 | 0 | 1024 | K | 2 | ROZPOCET | 0 | 0 | 0 | 0 | 0 | 1 | 0 | 1024 | 1007994570
6 | K | 045002000 | Kompletační a koordinační činnost | Kč | 1 |  | 0 | CS ÚRS 2023 01 |  | základní |  | 0 | 0 | 0 | 0 | 0 | 1024 | K | 2 | ROZPOCET | 0 | 0 | 0 | 0 | 0 | 1 | 0 | 1024 | 603839772
| D | VRN7 | Provozní vlivy |  |  |  | 0 |  |  |  |  | 0 |  | 0 |  | 0 | 5 | D | 1 | ROZPOCET | [6 empty] | 0
7 | K | 071103000 | Provoz investora | Kč | 1 |  | 0 | CS ÚRS 2023 01 |  | základní |  | 0 | 0 | 0 | 0 | 0 | 1024 | K | 2 | ROZPOCET | 0 | 0 | 0 | 0 | 0 | 1 | 0 | 1024 | -289086931
| P |  | Poznámka k položce: práce prováděné za provozu školy | [14 empty] | P | 2
| D | VRN9 | Ostatní náklady |  |  |  | 0 |  |  |  |  | 0 |  | 0 |  | 0 | 5 | D | 1 | ROZPOCET | [6 empty] | 0
8 | K | 090001000 | Ostatní náklady | Kč | 1 |  | 0 | CS ÚRS 2023 01 |  | základní |  | 0 | 0 | 0 | 0 | 0 | 1024 | K | 2 | ROZPOCET | 0 | 0 | 0 | 0 | 0 | 1 | 0 | 1024 | -1611502761
| P |  | Poznámka k položce: náklady na kolaudaci objektu | [14 empty] | P | 2