## Rozpočet
Pozice | Název | Mj | Počet | Hmotnost | Hmotnost celkem
Zařízení
Demontáže
KRUHOVÉ POTRUBÍ SPIRO
| do průměru280 | bm | 37 | 7 | 259
STŘEŠNÍ VENTILÁTOR RooFJETT
| stávající střešní ventilátor | ks | 8 |  | 0
| Demontáže - celkem |  |  |  | 259
1.1 | STŘEŠNÍ VENTILÁTOR ELEKTRODESIGN TYP MIXVENT TH 800/200 3V | ks | 15 | 5.6 | 84
1.2 | TLUMIČ HLUKU SOKLOVÝ JAA 300 | ks | 15 | 36 | 540
ZPĚTNÁ KLAPKA ELEKTRODESIGN
1.3 | RSK 200 ED zpětná klapka | ks | 15 | 0 | 0
1.4 | ADAPTÉR JPA 300 | ks | 15 | 0 | 0
PRUŽNÁ SPOJKA ELEKTRODESIGN /cena na dotaz/
1.5 | JAE 300 pružná manžeta | ks | 15 | 1 | 15
1.6 | VOLNÁ PŘÍRUBA JBR 300 | ks | 15 | 1 | 15
KRUHOVÉ POTRUBÍ SPIRO
| do průměru200 rovné | bm | 8 | 5 | 40
| do průměru280 100% tvarovek | bm | 4 | 7 | 28
SORTIMENT NA ZHOTOVENÍ ZÁVĚSŮ A PODPĚR CELKEM S NÁSLEDNÝM ROZPISEM JEDNOTLIVÉHO MATERIÁLU /pouze materiál/
| materiál celkem: | kg | 160 | 0 | 0
| Zařízení - celkem |  |  |  | 981
Izolace tepelné
TEPELNÉ IZOLACE POTRUBÍ DLE OZNAČENÍ NA VÝKRESU: IZOLACE POTRUBÍ DESKOU Z MINERÁLNÍ PLSTI 1x POLEP AL FOLIÍ NA TRNY
| tl 40mm | m2 | 16 | 0 | 0
| Izolace tepelné - celkem |  |  |  | 0
Hodinové zúčtovací sazby
HODINOVÉ ZÚČTOVACÍ SAZBY
| příprava ke koplexnímu vyzkoušení, oživení a vyregolování zařízení | hod | 6 | 0 | 0
HODINOVÉ ZÚČTOVACÍ SAZBY
| komplexní vyzkoušení zařízení | hod | 3 | 0 | 0
| Hodinové zúčtovací sazby - celkem |  |  |  | 0

## Parametry
Název | Hodnota
Nadpis rekapitulace | Seznam prací a dodávek vzduchotechnických zařízení
Akce | VZT-Severní 5, K. Vary (Gajdoš)
Projekt | VZT
Investor
Z. č.
A. č.
Smlouva
Vypracoval
Kontroloval
Datum
Zpracovatel
CÚ
Poznámka | Uvedené ceny jsou v Kč a nezahrnují DPH, pokud to není uvedeno.
Doprava % | 3,60
Cna přesunu 1 kg | 0,60
PPV % | 5,00
Zednické výpomoci % | 1,60
Komplexní zkoušky % | 0,00
GZS % | 0,00
Provozní vlivy % | 0,00
Kompletační činnost - a | 0,00
Kompletační činnost - b | 0,952842
Kompletační činnost - k1 | 0,00
Kompletační činnost - k2 | 0,00
Roční nárůst cen 1 | 0,00
Roční nárůst cen 2 | 0,00
1. sazba DPH % - i pro přirážky rekapitulace | 20
2. sazba DPH % | 10