## Rekapitulace stavby
Export Komplet | [24 empty] | VZ | 2.0 | ZAMOK |  |  |  |  | False | False | {925ed964-3625-44bb-bdc0-4b55fafcea84}
[31 empty] | 0,01 | 21
[31 empty] | 0,01 | 12
|  | REKAPITULACE STAVBY | [15 empty] | v --- níže se nacházejí doplnkové a pomocné údaje k sestavám --- v | [11 empty] | Návod na vyplnění | 0,001
|  | Kód: |  |  |  |  | 00 | [22 empty] | Měnit lze pouze buňky se žlutým podbarvením! 1) v Rekapitulaci stavby vyplňte údaje o Účastníkovi (přenesou se do ostatních sestav i v jiných listech) 2) na vybraných listech vyplňte v sestavě Soupis prací ceny u položek | 0,01
|  | Stavba: |  |  |  |  | Karlovy Vary, ulice Husova - parkování | [23 empty] | 0,01
|  | KSO: | [11 empty] | CC-CZ: | [16 empty] | 0,01
|  | Místo: |  |  |  |  | Karlovy Vary, ul. Husova | [6 empty] | Datum: |  | 24. 3. 2025 | [14 empty] | 0,01
0,01
|  | Zadavatel: | [11 empty] | IČ: | [16 empty] | 0,01
|  |  | Statutární město Karlovy Vary | [10 empty] | DIČ: | [16 empty] | 0,01
0,01
|  | Účastník: | [11 empty] | IČ: |  | Vyplň údaj | [14 empty] | 0,01
|  |  | Vyplň údaj | [10 empty] | DIČ: |  | Vyplň údaj | [14 empty] | 0,01
False
|  | Projektant: | [11 empty] | IČ: | [16 empty] | False
|  |  | Ing. Tomáš Štembera Petráň | [10 empty] | DIČ: | [16 empty] | True
0,01
|  | Zpracovatel: | [11 empty] | IČ: | [16 empty] | 0,01
[14 empty] | DIČ: | [16 empty] | False
Poznámka:
Soupis prací je sestaven s využitím Cenové soustavy ÚRS. Položky, které pochází z této cenové soustavy, jsou ve sloupci 'Cenová soustava' označeny popisem 'CS ÚRS' a úrovní příslušného kalendářního pololetí. Veškeré další informace vymezující popis a podmínky použití těchto položek z Cenové soustavy, které nejsou uvedeny přímo v soupisu prací, jsou neomezeně dálkově k dispozici na webu podminky.urs.cz.
|  | Cena bez DPH | [11 empty] | 0
[8 empty] | Sazba daně |  | Základ daně |  |  |  | Výše daně
|  | DPH |  | základní |  |  |  | 21% |  | 0 |  |  |  | 0
|  |  |  | snížená |  |  |  | 12% |  | 0 |  |  |  | 0
|  |  |  | zákl. přenesená |  |  |  | 21% |  | 0 |  |  |  | 0
|  |  |  | sníž. přenesená |  |  |  | 12% |  | 0 |  |  |  | 0
|  |  |  | nulová |  |  |  | 0% |  | 0 |  |  |  | 0
|  | Cena s DPH | [6 empty] | v |  | CZK |  |  | 0
REKAPITULACE OBJEKTŮ STAVBY A SOUPISŮ PRACÍ
| Kód: | [6 empty] | 00
| Stavba: | [6 empty] | Karlovy Vary, ulice Husova - parkování
| Místo: | [6 empty] | Karlovy Vary, ul. Husova |  |  |  |  | Datum: |  | 24. 3. 2025
| Zadavatel: | [6 empty] | Statutární město Karlovy Vary |  |  |  |  | Projektant: |  | Ing. Tomáš Štembera Petráň |  |  | Informatívní údaje z listů zakázek
| Účastník: | [11 empty] | Zpracovatel:
| Kód |  |  |  | Popis | [6 empty] | Cena bez DPH [CZK] |  |  |  | Cena s DPH [CZK] | Typ | z toho Ostat. náklady [CZK] | DPH [CZK] | Normohodiny [h] | DPH základní [CZK] | DPH snížená [CZK] | DPH základní přenesená [CZK] | DPH snížená přenesená [CZK] | Základna DPH základní | Základna DPH snížená | Základna DPH zákl. přenesená | Základna DPH sníž. přenesená | Základna DPH nulová
| Náklady stavby celkem | [10 empty] | 0 |  |  |  | 0 |  | 0 | 0 | 0 | 0 | 0 | 0 | 0 | 0 | 0 | 0 | 0 | 0 |  | D | 0 | ###NOIMPORT### | IMPORT | {925ed964-3625-44bb-bdc0-4b55fafcea84} | {00000000-0000-0000-0000-000000000000}
/ |  | SO 000 |  |  |  | Vedlejší rozpočtové náklady | [5 empty] | 0 |  |  |  | 0 | STA | 0 | 0 | 0 | 0 | 0 | 0 | 0 | 0 | 0 | 0 | 0 | 0 |  |  | 1 |  | IMPORT | {cfeb4346-2ef4-4e4a-be1e-95cd438796d6} | {925ed964-3625-44bb-bdc0-4b55fafcea84} | 2
/ |  | SO 101 |  |  |  | MK Husova | [5 empty] | 0 |  |  |  | 0 | STA | 0 | 0 | 0 | 0 | 0 | 0 | 0 | 0 | 0 | 0 | 0 | 0 |  |  | 1 |  | IMPORT | {dff47b19-9c54-4dbe-beeb-25372b57cdf4} | {925ed964-3625-44bb-bdc0-4b55fafcea84} | 2

## SO 000 - Vedlejší rozpočt...
{cfeb4346-2ef4-4e4a-be1e-95cd438796d6}
2
| KRYCÍ LIST SOUPISU PRACÍ | [7 empty] | v --- níže se nacházejí doplnkové a pomocné údaje k sestavám --- v | [8 empty] | False
Stavba:
Karlovy Vary, ulice Husova - parkování
Objekt:
SO 000 - Vedlejší rozpočtové náklady
| KSO: |  |  |  |  | CC-CZ:
| Místo: |  | Karlovy Vary, ul. Husova |  |  | Datum: | 24. 3. 2025
| Zadavatel: |  |  |  |  | IČ:
|  | Statutární město Karlovy Vary |  |  |  | DIČ:
| Účastník: |  |  |  |  | IČ: | Vyplň údaj
|  | Vyplň údaj |  |  |  | DIČ: | Vyplň údaj
| Projektant: |  |  |  |  | IČ:
|  | Ing. Tomáš Štembera Petráň |  |  |  | DIČ:
| Zpracovatel: |  |  |  |  | IČ:
DIČ:
Poznámka:
| Cena bez DPH | [5 empty] | 0
|  |  | Základ daně |  |  | Sazba daně | Výše daně
| DPH | základní | 0 |  |  | 21% | 0
|  | snížená | 0 |  |  | 12% | 0
|  | zákl. přenesená | 0 |  |  | 21% | 0
|  | sníž. přenesená | 0 |  |  | 12% | 0
|  | nulová | 0 |  |  | 0% | 0
| Cena s DPH |  |  | v | CZK |  | 0
REKAPITULACE ČLENĚNÍ SOUPISU PRACÍ
Stavba:
Karlovy Vary, ulice Husova - parkování
Objekt:
SO 000 - Vedlejší rozpočtové náklady
Místo: |  |  | Karlovy Vary, ul. Husova |  |  | Datum: | 24. 3. 2025
Zadavatel: |  |  | Statutární město Karlovy Vary |  |  | Projektant: | Ing. Tomáš Štembera Petráň
Účastník: |  |  | Vyplň údaj |  |  | Zpracovatel:
Kód dílu - Popis | [6 empty] | Cena celkem [CZK]
Náklady stavby celkem | [6 empty] | 0 | [11 empty] | -1
| VRN - Vedlejší rozpočtové náklady | [5 empty] | 0
SOUPIS PRACÍ
Stavba:
Karlovy Vary, ulice Husova - parkování
Objekt:
SO 000 - Vedlejší rozpočtové náklady
Místo: |  |  | Karlovy Vary, ul. Husova |  |  | Datum: | 24. 3. 2025
Zadavatel: |  |  | Statutární město Karlovy Vary |  |  | Projektant: | Ing. Tomáš Štembera Petráň
Účastník: |  |  | Vyplň údaj |  |  | Zpracovatel:
PČ | Typ | Kód | Popis | MJ | Množství | J.cena [CZK] | Cena celkem [CZK] | Cenová soustava |  | DPH | J. Nh [h] | Nh celkem [h] | J. hmotnost [t] | Hmotnost celkem [t] | J. suť [t] | Suť Celkem [t]
Náklady soupisu celkem | [6 empty] | 0 |  |  |  |  | 0 |  | 0 |  | 0 |  | D | -1 | [7 empty] | 0
| D | VRN | Vedlejší rozpočtové náklady |  |  |  | 0 |  |  |  |  | 0 |  | 0 |  | 0 | 5 | D | 0 | ROZPOCET | [6 empty] | 0
1 | K | VRN-x1 | Dopravně inženýrská opatření v průběhu stavby | kpl | 1 |  | 0 |  |  | základní |  | 0 | 0 | 0 | 0 | 0 | 4 | K | 1 | ROZPOCET | 0 | 0 | 0 | 0 | 0 | 1 | 0 | 4 | -991238760
2 | K | VRN-x2 | Vytýčení stávajících inženýrských sítí | kpl | 1 |  | 0 |  |  | základní |  | 0 | 0 | 0 | 0 | 0 | 4 | K | 1 | ROZPOCET | 0 | 0 | 0 | 0 | 0 | 1 | 0 | 4 | 406152557
3 | K | VRN-x3 | Geodetické práce v průběhu stavby - vytýčení stavby | kpl | 1 |  | 0 |  |  | základní |  | 0 | 0 | 0 | 0 | 0 | 4 | K | 1 | ROZPOCET | 0 | 0 | 0 | 0 | 0 | 1 | 0 | 4 | 1486370675
4 | K | VRN-x4 | Geodetické práce po dokončení stavby - zaměření skutečného provedení | kpl | 1 |  | 0 |  |  | základní |  | 0 | 0 | 0 | 0 | 0 | 4 | K | 1 | ROZPOCET | 0 | 0 | 0 | 0 | 0 | 1 | 0 | 4 | 2135530097
| P |  | Poznámka k položce: Vyhotovení geodetické části dokumentace skutečného provedení stavby nebo geodetického podkladu pro potřeby vedení Digitální technické mapy Statutárního města Karlovy Vary a Digitální technické mapy Karlovarského kraje, obsahující geometrické, polohové a výškové určení dokončené stavby nebo technologického zařízení, zpracované a předané v souladu s §5 a ve struktuře dle příloh č. 3 a 4 vyhlášky č. 393/2020 Sb., o digitální technické mapě (vyhláška DTM), v platném znění, v aktuálně platné verzi Jednotného výměnného formátu digitální technické mapy (JVF DTM)dle §6 vyhlášky DTM. | [14 empty] | P | 1
5 | K | VRN-x5 | Geodetické práce po dokončení stavby - geometrické plány | kpl | 1 |  | 0 |  |  | základní |  | 0 | 0 | 0 | 0 | 0 | 4 | K | 1 | ROZPOCET | 0 | 0 | 0 | 0 | 0 | 1 | 0 | 4 | 1580591574
6 | K | VRN-x6 | Fotodokumentace průběhu stavby | kpl | 1 |  | 0 |  |  | základní |  | 0 | 0 | 0 | 0 | 0 | 4 | K | 1 | ROZPOCET | 0 | 0 | 0 | 0 | 0 | 1 | 0 | 4 | 121904281
7 | K | VRN-x7 | Dokumentace skutečného provedení stavby | kpl | 1 |  | 0 |  |  | základní |  | 0 | 0 | 0 | 0 | 0 | 4 | K | 1 | ROZPOCET | 0 | 0 | 0 | 0 | 0 | 1 | 0 | 4 | -1390502145
8 | K | VRN-x8 | Označení stavby - informační tabule formátu A1 | kpl | 2 |  | 0 |  |  | základní |  | 0 | 0 | 0 | 0 | 0 | 4 | K | 1 | ROZPOCET | 0 | 0 | 0 | 0 | 0 | 1 | 0 | 4 | 1542929498
9 | K | VRN-x9 | Zařízení staveniště včetně ochrany stavby z hlediska BOZP (např. oplocení, ostraha, zajištění staveniště …) | kpl | 1 |  | 0 |  |  | základní |  | 0 | 0 | 0 | 0 | 0 | 4 | K | 1 | ROZPOCET | 0 | 0 | 0 | 0 | 0 | 1 | 0 | 4 | -1372323338
10 | K | VRN-x10 | Realizační dokumentace stavby | kpl | 1 |  | 0 |  |  | základní |  | 0 | 0 | 0 | 0 | 0 | 4 | K | 1 | ROZPOCET | 0 | 0 | 0 | 0 | 0 | 1 | 0 | 4 | 883690135
11 | K | VRN-x11 | Ztížený pohyb vozidel v centrech měst | kpl | 1 |  | 0 |  |  | základní |  | 0 | 0 | 0 | 0 | 0 | 4 | K | 1 | ROZPOCET | 0 | 0 | 0 | 0 | 0 | 1 | 0 | 4 | -1814888355

## SO 101 - MK Husova
{dff47b19-9c54-4dbe-beeb-25372b57cdf4}
2
| KRYCÍ LIST SOUPISU PRACÍ | [7 empty] | v --- níže se nacházejí doplnkové a pomocné údaje k sestavám --- v | [8 empty] | False
Stavba:
Karlovy Vary, ulice Husova - parkování
Objekt:
SO 101 - MK Husova
| KSO: |  |  |  |  | CC-CZ:
| Místo: |  | Karlovy Vary, ul. Husova |  |  | Datum: | 24. 3. 2025
| Zadavatel: |  |  |  |  | IČ:
|  | Statutární město Karlovy Vary |  |  |  | DIČ:
| Účastník: |  |  |  |  | IČ: | Vyplň údaj
|  | Vyplň údaj |  |  |  | DIČ: | Vyplň údaj
| Projektant: |  |  |  |  | IČ:
|  | Ing. Tomáš Štembera Petráň |  |  |  | DIČ:
| Zpracovatel: |  |  |  |  | IČ:
DIČ:
Poznámka:
| Cena bez DPH | [5 empty] | 0
|  |  | Základ daně |  |  | Sazba daně | Výše daně
| DPH | základní | 0 |  |  | 21% | 0
|  | snížená | 0 |  |  | 12% | 0
|  | zákl. přenesená | 0 |  |  | 21% | 0
|  | sníž. přenesená | 0 |  |  | 12% | 0
|  | nulová | 0 |  |  | 0% | 0
| Cena s DPH |  |  | v | CZK |  | 0
REKAPITULACE ČLENĚNÍ SOUPISU PRACÍ
Stavba:
Karlovy Vary, ulice Husova - parkování
Objekt:
SO 101 - MK Husova
Místo: |  |  | Karlovy Vary, ul. Husova |  |  | Datum: | 24. 3. 2025
Zadavatel: |  |  | Statutární město Karlovy Vary |  |  | Projektant: | Ing. Tomáš Štembera Petráň
Účastník: |  |  | Vyplň údaj |  |  | Zpracovatel:
Kód dílu - Popis | [6 empty] | Cena celkem [CZK]
Náklady stavby celkem | [6 empty] | 0 | [11 empty] | -1
| HSV - Práce a dodávky HSV | [5 empty] | 0
| 1 - Zemní práce | [5 empty] | 0
| 2 - Zakládání | [5 empty] | 0
| 3 - Svislé a kompletní konstrukce | [5 empty] | 0
| 4 - Vodorovné konstrukce | [5 empty] | 0
| 5 - Komunikace pozemní | [5 empty] | 0
| 8 - Vedení trubní dálková a přípojná | [5 empty] | 0
| 9 - Ostatní konstrukce a práce, bourání | [5 empty] | 0
| 997 - Doprava suti a vybouraných hmot | [5 empty] | 0
| 998 - Přesun hmot | [5 empty] | 0
| PSV - Práce a dodávky PSV | [5 empty] | 0
| 711 - Izolace proti vodě, vlhkosti a plynům | [5 empty] | 0
SOUPIS PRACÍ
Stavba:
Karlovy Vary, ulice Husova - parkování
Objekt:
SO 101 - MK Husova
Místo: |  |  | Karlovy Vary, ul. Husova |  |  | Datum: | 24. 3. 2025
Zadavatel: |  |  | Statutární město Karlovy Vary |  |  | Projektant: | Ing. Tomáš Štembera Petráň
Účastník: |  |  | Vyplň údaj |  |  | Zpracovatel:
PČ | Typ | Kód | Popis | MJ | Množství | J.cena [CZK] | Cena celkem [CZK] | Cenová soustava |  | DPH | J. Nh [h] | Nh celkem [h] | J. hmotnost [t] | Hmotnost celkem [t] | J. suť [t] | Suť Celkem [t]
Náklady soupisu celkem | [6 empty] | 0 |  |  |  |  | 0 |  | 7170.231 |  | 4163.5076 |  | D | -1 | [10 empty] | 0
| D | HSV | Práce a dodávky HSV |  |  |  | 0 |  |  |  |  | 0 |  | 7170.0703 |  | 4163.5076 | 1 | D | 0 |  |  |  | ROZPOCET | [6 empty] | 0
| D | 1 | Zemní práce |  |  |  | 0 |  |  |  |  | 0 |  | 6652.2803 |  | 4148.86 | 1 | D | 1 |  |  |  | ROZPOCET | [6 empty] | 0
1 | K | 111301111 | Sejmutí drnu tl. do 100 mm, v jakékoliv ploše | m2 | 610 |  | 0 | CS ÚRS 2025 01 |  | základní |  | 0 | 0 | 0 | 0 | 0 | 4 | K | 2 |  |  |  | ROZPOCET | 0 | 0 | 0 | 0 | 0 | 1 | 0 | 4 | 741334213
| Online PSC |  | https://podminky.urs.cz/item/CS_URS_2025_01/111301111 | [14 empty] | Online PSC | 2
| VV |  | "Plocha odečtena digitálně ze situace" 610 |  | 610 | [12 empty] | VV | 2 | 2 | True | 1 | ROZPOCET
2 | K | 112251101 | Odstranění pařezů strojně s jejich vykopáním nebo vytrháním průměru přes 100 do 300 mm | kus | 1 |  | 0 | CS ÚRS 2025 01 |  | základní |  | 0 | 0 | 0 | 0 | 0 | 4 | K | 2 |  |  |  | ROZPOCET | 0 | 0 | 0 | 0 | 0 | 1 | 0 | 4 | 1788595395
| Online PSC |  | https://podminky.urs.cz/item/CS_URS_2025_01/112251101 | [14 empty] | Online PSC | 2
3 | K | 112251102 | Odstranění pařezů strojně s jejich vykopáním nebo vytrháním průměru přes 300 do 500 mm | kus | 1 |  | 0 | CS ÚRS 2025 01 |  | základní |  | 0 | 0 | 0 | 0 | 0 | 4 | K | 2 |  |  |  | ROZPOCET | 0 | 0 | 0 | 0 | 0 | 1 | 0 | 4 | -2057803002
| Online PSC |  | https://podminky.urs.cz/item/CS_URS_2025_01/112251102 | [14 empty] | Online PSC | 2
4 | K | 001-x1 | Příplatek za odstranění pařezů v blízkosti inženýrských sítí | kus | 2 |  | 0 |  |  | základní |  | 0 | 0 | 0 | 0 | 0 | 4 | K | 2 |  |  |  | ROZPOCET | 0 | 0 | 0 | 0 | 0 | 1 | 0 | 4 | 1335851371
5 | K | 113105113 | Rozebrání dlažeb z lomového kamene s přemístěním hmot na skládku na vzdálenost do 3 m nebo s naložením na dopravní prostředek, kladených do cementové malty se spárami zalitými cementovou maltou | m2 | 115 |  | 0 | CS ÚRS 2025 01 |  | základní |  | 0 | 0 | 0 | 0.586 | 67.39 | 4 | K | 2 |  |  |  | ROZPOCET | 0 | 0 | 0 | 0 | 0 | 1 | 0 | 4 | -1299260130
| Online PSC |  | https://podminky.urs.cz/item/CS_URS_2025_01/113105113 | [14 empty] | Online PSC | 2
| VV |  | Vybourání kamenného žlabu | [14 empty] | VV | 2 | 1 | True | 0 | ROZPOCET
| VV |  | "plocha odečtena digitálně ze situace * předpokládaná průměrná tloušťka 0,2 m" 115 |  | 115 | [12 empty] | VV | 2 | 2 | True | 1 | ROZPOCET
6 | K | 113106144 | Rozebrání dlažeb komunikací pro pěší s přemístěním hmot na skládku na vzdálenost do 3 m nebo s naložením na dopravní prostředek s ložem z kameniva nebo živice a s jakoukoliv výplní spár strojně plochy jednotlivě přes 50 m2 ze zámkové dlažby | m2 | 76 |  | 0 | CS ÚRS 2025 01 |  | základní |  | 0 | 0 | 0 | 0.26 | 19.76 | 4 | K | 2 |  |  |  | ROZPOCET | 0 | 0 | 0 | 0 | 0 | 1 | 0 | 4 | -1026895346
| Online PSC |  | https://podminky.urs.cz/item/CS_URS_2025_01/113106144 | [14 empty] | Online PSC | 2
| VV |  | vybourání betonové dlažby, povrchu chodníku, tl. 0,06 m | [14 empty] | VV | 2 | 1 | True | 0 | ROZPOCET
| VV |  | "plocha odečtena digitálně ze situace" 76 |  | 76 | [12 empty] | VV | 2 | 2 | True | 1 | ROZPOCET
7 | K | 113106187 | Rozebrání dlažeb vozovek a ploch s přemístěním hmot na skládku na vzdálenost do 3 m nebo s naložením na dopravní prostředek, s jakoukoliv výplní spár strojně plochy jednotlivě do 50 m2 ze zámkové dlažby s ložem z kameniva | m2 | 30 |  | 0 | CS ÚRS 2025 01 |  | základní |  | 0 | 0 | 0 | 0.295 | 8.85 | 4 | K | 2 |  |  |  | ROZPOCET | 0 | 0 | 0 | 0 | 0 | 1 | 0 | 4 | -1956841487
| Online PSC |  | https://podminky.urs.cz/item/CS_URS_2025_01/113106187 | [14 empty] | Online PSC | 2
| VV |  | vybourání betonové dlažby, povrchu chodníku, tl. 0,08 m | [14 empty] | VV | 2 | 1 | True | 0 | ROZPOCET
| VV |  | "plocha odečtena digitálně ze situace" 30 |  | 30 | [12 empty] | VV | 2 | 2 | True | 1 | ROZPOCET
8 | K | 113106521 | Rozebrání dlažeb vozovek a ploch s přemístěním hmot na skládku na vzdálenost do 3 m nebo s naložením na dopravní prostředek, s jakoukoliv výplní spár strojně plochy jednotlivě přes 200 m2 z drobných kostek nebo odseků s ložem z kameniva těženého | m2 | 662 |  | 0 | CS ÚRS 2025 01 |  | základní |  | 0 | 0 | 0 | 0.32 | 211.84 | 4 | K | 2 |  |  |  | ROZPOCET | 0 | 0 | 0 | 0 | 0 | 1 | 0 | 4 | -604789563
| Online PSC |  | https://podminky.urs.cz/item/CS_URS_2025_01/113106521 | [14 empty] | Online PSC | 2
| VV |  | materiál bude odvezen na skládku města (KV, ul. Lidická) | [14 empty] | VV | 2 | 1 | True | 0 | ROZPOCET
| VV |  | "plocha odečtena digitálně ze situace - Svobodova ul." 662 |  | 662 | [12 empty] | VV | 2 | 2 | True | 1 | ROZPOCET
9 | K | 113107163 | Odstranění podkladů nebo krytů strojně plochy jednotlivě přes 50 m2 do 200 m2 s přemístěním hmot na skládku na vzdálenost do 20 m nebo s naložením na dopravní prostředek z kameniva hrubého drceného, o tl. vrstvy přes 200 do 300 mm | m2 | 134 |  | 0 | CS ÚRS 2025 01 |  | základní |  | 0 | 0 | 0 | 0.44 | 58.96 | 4 | K | 2 |  |  |  | ROZPOCET | 0 | 0 | 0 | 0 | 0 | 1 | 0 | 4 | 2007813672
| Online PSC |  | https://podminky.urs.cz/item/CS_URS_2025_01/113107163 | [14 empty] | Online PSC | 2
| VV |  | vybourání konstrukcí chodníku bez asfaltového pojiva (ŠD, zemina) | [14 empty] | VV | 2 | 1 | True | 0 | ROZPOCET
| VV |  | "plocha odečtena digitálně ze situace - v místě budoucího chodníkového přejezdu" 58 |  | 58 | [12 empty] | VV | 2 | 2 | True | 0 | ROZPOCET
| VV |  | "plocha odečtena digitálně ze situace - v místě budoucího chodníku" 76 |  | 76 | [12 empty] | VV | 2 | 2 | True | 0 | ROZPOCET
| VV |  | Součet |  | 134 | [12 empty] | VV | 2 | 4 | True | 1 | ROZPOCET
10 | K | 113107213 | Odstranění podkladů nebo krytů strojně plochy jednotlivě přes 200 m2 s přemístěním hmot na skládku na vzdálenost do 20 m nebo s naložením na dopravní prostředek z kameniva těženého, o tl. vrstvy přes 200 do 300 mm | m2 | 662 |  | 0 | CS ÚRS 2025 01 |  | základní |  | 0 | 0 | 0 | 0.5 | 331 | 4 | K | 2 |  |  |  | ROZPOCET | 0 | 0 | 0 | 0 | 0 | 1 | 0 | 4 | -891719149
| Online PSC |  | https://podminky.urs.cz/item/CS_URS_2025_01/113107213 | [14 empty] | Online PSC | 2
| VV |  | vybourání konstrukcí vozovky bez asfaltového pojiva (písek, zemina) | [14 empty] | VV | 2 | 1 | True | 0 | ROZPOCET
| VV |  | "plocha odečtena digitálně ze situace - Svobodova ul. předpokládaná průměrná tl. 0,26 m" 662 |  | 662 | [12 empty] | VV | 2 | 2 | True | 1 | ROZPOCET
11 | K | 113107222 | Odstranění podkladů nebo krytů strojně plochy jednotlivě přes 200 m2 s přemístěním hmot na skládku na vzdálenost do 20 m nebo s naložením na dopravní prostředek z kameniva hrubého drceného, o tl. vrstvy přes 100 do 200 mm | m2 | 977 |  | 0 | CS ÚRS 2025 01 |  | základní |  | 0 | 0 | 0 | 0.29 | 283.33 | 4 | K | 2 |  |  |  | ROZPOCET | 0 | 0 | 0 | 0 | 0 | 1 | 0 | 4 | -1992914633
| Online PSC |  | https://podminky.urs.cz/item/CS_URS_2025_01/113107222 | [14 empty] | Online PSC | 2
| VV |  | vybourání konstrukcí chodníku bez asfaltového pojiva (ŠD, zemina) | [14 empty] | VV | 2 | 1 | True | 0 | ROZPOCET
| VV |  | "plocha odečtena digitálně ze situace - v místě budoucího chodníku" 977 |  | 977 | [12 empty] | VV | 2 | 2 | True | 1 | ROZPOCET
12 | K | 113107226 | Odstranění podkladů nebo krytů strojně plochy jednotlivě přes 200 m2 s přemístěním hmot na skládku na vzdálenost do 20 m nebo s naložením na dopravní prostředek z kameniva hrubého drceného se štětem, o tl. vrstvy přes 250 do 450 mm | m2 | 2356 |  | 0 | CS ÚRS 2025 01 |  | základní |  | 0 | 0 | 0 | 0.62 | 1460.72 | 4 | K | 2 |  |  |  | ROZPOCET | 0 | 0 | 0 | 0 | 0 | 1 | 0 | 4 | 2032970552
| Online PSC |  | https://podminky.urs.cz/item/CS_URS_2025_01/113107226 | [14 empty] | Online PSC | 2
| VV |  | vybourání konstrukcí vozovky bez asfaltového pojiva (štět, ŠD, zemina) | [14 empty] | VV | 2 | 1 | True | 0 | ROZPOCET
| VV |  | "plocha odečtena digitálně ze situace - Husova ul. (část Svobodova - kolmá Husova), předpokládaná průměrná tl. 0,3 m" 1543 |  | 1543 | [12 empty] | VV | 2 | 2 | True | 0 | ROZPOCET
| VV |  | vybourání konstrukcí vozovky bez asfaltového pojiva (štět, ŠD, zemina) | [14 empty] | VV | 2 | 1 | True | 0 | ROZPOCET
| VV |  | "plocha odečtena digitálně ze situace - Husova ul. (část kolmá Husova - trafostanice), předpokládaná průměrná tl. 0,3 m" 441 |  | 441 | [12 empty] | VV | 2 | 2 | True | 0 | ROZPOCET
| VV |  | plocha odečtena digitálně ze situace - Husova ul. (část trafostanice - Žižkova) | [14 empty] | VV | 2 | 1 | True | 0 | ROZPOCET
| VV |  | "plocha odečtena digitálně ze situace - Husova ul. (část trafostanice - Žižkova), předpokládaná průměrná tl. 0,33 m" 372 |  | 372 | [12 empty] | VV | 2 | 2 | True | 0 | ROZPOCET
| VV |  | Součet |  | 2356 | [12 empty] | VV | 2 | 4 | True | 1 | ROZPOCET
13 | K | 113107241 | Odstranění podkladů nebo krytů strojně plochy jednotlivě přes 200 m2 s přemístěním hmot na skládku na vzdálenost do 20 m nebo s naložením na dopravní prostředek živičných, o tl. vrstvy do 50 mm | m2 | 2070 |  | 0 | CS ÚRS 2025 01 |  | základní |  | 0 | 0 | 0 | 0.098 | 202.86 | 4 | K | 2 |  |  |  | ROZPOCET | 0 | 0 | 0 | 0 | 0 | 1 | 0 | 4 | 481383443
| Online PSC |  | https://podminky.urs.cz/item/CS_URS_2025_01/113107241 | [14 empty] | Online PSC | 2
| VV |  | vybourání asfaltového povrchu chodníku, průměrná tl. 0,05 m | [14 empty] | VV | 2 | 1 | True | 0 | ROZPOCET
| VV |  | "plocha odečtena digitálně ze situace" 1035 |  | 1035 | [12 empty] | VV | 2 | 2 | True | 0 | ROZPOCET
| VV |  | vybourání konstrukcí chodníku s asfaltovým pojivem, průměrná tl. 0,05 m - asfaltové vrstvy, penetrační makadam, asfaltový recyklát | [14 empty] | VV | 2 | 1 | True | 0 | ROZPOCET
| VV |  | "plocha odečtena digitálně ze situace" 1035 |  | 1035 | [12 empty] | VV | 2 | 2 | True | 0 | ROZPOCET
| VV |  | Součet |  | 2070 | [12 empty] | VV | 2 | 4 | True | 1 | ROZPOCET
14 | K | 113107242 | Odstranění podkladů nebo krytů strojně plochy jednotlivě přes 200 m2 s přemístěním hmot na skládku na vzdálenost do 20 m nebo s naložením na dopravní prostředek živičných, o tl. vrstvy přes 50 do 100 mm | m2 | 441 |  | 0 | CS ÚRS 2025 01 |  | základní |  | 0 | 0 | 0 | 0.22 | 97.02 | 4 | K | 2 |  |  |  | ROZPOCET | 0 | 0 | 0 | 0 | 0 | 1 | 0 | 4 | 1057327309
| Online PSC |  | https://podminky.urs.cz/item/CS_URS_2025_01/113107242 | [14 empty] | Online PSC | 2
| VV |  | vybourání konstrukcí vozovky s asfaltovým pojivem - asfaltové vrstvy, penetrační makadam, průměrná tl. 0,07 m | [14 empty] | VV | 2 | 1 | True | 0 | ROZPOCET
| VV |  | "plocha odečtena digitálně ze situace - Husova ul. (část kolmá Husova - trafostanice)" 441 |  | 441 | [12 empty] | VV | 2 | 2 | True | 1 | ROZPOCET
15 | K | 113107243 | Odstranění podkladů nebo krytů strojně plochy jednotlivě přes 200 m2 s přemístěním hmot na skládku na vzdálenost do 20 m nebo s naložením na dopravní prostředek živičných, o tl. vrstvy přes 100 do 150 mm | m2 | 1915 |  | 0 | CS ÚRS 2025 01 |  | základní |  | 0 | 0 | 0 | 0.316 | 605.14 | 4 | K | 2 |  |  |  | ROZPOCET | 0 | 0 | 0 | 0 | 0 | 1 | 0 | 4 | -1308217031
| Online PSC |  | https://podminky.urs.cz/item/CS_URS_2025_01/113107243 | [14 empty] | Online PSC | 2
| VV |  | vybourání konstrukcí vozovky s asfaltovým pojivem - asfaltové vrstvy, penetrační makadam, průměrná tl. 0,11 m | [14 empty] | VV | 2 | 1 | True | 0 | ROZPOCET
| VV |  | "plocha odečtena digitálně ze situace - Husova ul. (část Svobodova - kolmá Husova)" 1543 |  | 1543 | [12 empty] | VV | 2 | 2 | True | 0 | ROZPOCET
| VV |  | vybourání konstrukcí vozovky s asfaltovým pojivem - asfaltové vrstvy, penetrační makadam, průměrná tl. 0,12 m | [14 empty] | VV | 2 | 1 | True | 0 | ROZPOCET
| VV |  | "plocha odečtena digitálně ze situace - Husova ul. (část trafostanice - Žižkova)" 372 |  | 372 | [12 empty] | VV | 2 | 2 | True | 0 | ROZPOCET
| VV |  | Součet |  | 1915 | [12 empty] | VV | 2 | 4 | True | 1 | ROZPOCET
16 | K | 113107322 | Odstranění podkladů nebo krytů strojně plochy jednotlivě do 50 m2 s přemístěním hmot na skládku na vzdálenost do 3 m nebo s naložením na dopravní prostředek z kameniva hrubého drceného, o tl. vrstvy přes 100 do 200 mm | m2 | 16 |  | 0 | CS ÚRS 2025 01 |  | základní |  | 0 | 0 | 0 | 0.29 | 4.64 | 4 | K | 2 |  |  |  | ROZPOCET | 0 | 0 | 0 | 0 | 0 | 1 | 0 | 4 | -405657897
| Online PSC |  | https://podminky.urs.cz/item/CS_URS_2025_01/113107322 | [14 empty] | Online PSC | 2
| VV |  | vybourání konstrukcí chodníku bez asfaltového pojiva (ŠD, zemina) | [14 empty] | VV | 2 | 1 | True | 0 | ROZPOCET
| VV |  | "plocha odečtena digitálně ze situace" 16 |  | 16 | [12 empty] | VV | 2 | 2 | True | 1 | ROZPOCET
17 | K | 113107323 | Odstranění podkladů nebo krytů strojně plochy jednotlivě do 50 m2 s přemístěním hmot na skládku na vzdálenost do 3 m nebo s naložením na dopravní prostředek z kameniva hrubého drceného, o tl. vrstvy přes 200 do 300 mm | m2 | 30 |  | 0 | CS ÚRS 2025 01 |  | základní |  | 0 | 0 | 0 | 0.44 | 13.2 | 4 | K | 2 |  |  |  | ROZPOCET | 0 | 0 | 0 | 0 | 0 | 1 | 0 | 4 | 685150878
| Online PSC |  | https://podminky.urs.cz/item/CS_URS_2025_01/113107323 | [14 empty] | Online PSC | 2
| VV |  | vybourání konstrukcí chodníku bez asfaltového pojiva (ŠD, zemina) | [14 empty] | VV | 2 | 1 | True | 0 | ROZPOCET
| VV |  | "plocha odečtena digitálně ze situace - v místě budoucího chodníkového přejezdu" 30 |  | 30 | [12 empty] | VV | 2 | 2 | True | 1 | ROZPOCET
18 | K | 113107332 | Odstranění podkladů nebo krytů strojně plochy jednotlivě do 50 m2 s přemístěním hmot na skládku na vzdálenost do 3 m nebo s naložením na dopravní prostředek z betonu prostého, o tl. vrstvy přes 150 do 300 mm | m2 | 16 |  | 0 | CS ÚRS 2025 01 |  | základní |  | 0 | 0 | 0 | 0.625 | 10 | 4 | K | 2 |  |  |  | ROZPOCET | 0 | 0 | 0 | 0 | 0 | 1 | 0 | 4 | -301368204
| Online PSC |  | https://podminky.urs.cz/item/CS_URS_2025_01/113107332 | [14 empty] | Online PSC | 2
| VV |  | vybourání konstrukcí chodníku betonových, předpokládaná tl. 0,2 m | [14 empty] | VV | 2 | 1 | True | 0 | ROZPOCET
| VV |  | "Plocha odečtena digitálně" 16 |  | 16 | [12 empty] | VV | 2 | 2 | True | 1 | ROZPOCET
19 | K | 113154523 | Frézování živičného podkladu nebo krytu s naložením hmot na dopravní prostředek plochy do 500 m2 pruhu šířky přes 0,5 m, tloušťky vrstvy 50 mm | m2 | 372 |  | 0 | CS ÚRS 2025 01 |  | základní |  | 0 | 1e-05 | 0.00372 | 0.115 | 42.78 | 4 | K | 2 |  |  |  | ROZPOCET | 0 | 0 | 0 | 0 | 0 | 1 | 0 | 4 | -1921437982
| Online PSC |  | https://podminky.urs.cz/item/CS_URS_2025_01/113154523 | [14 empty] | Online PSC | 2
| VV |  | materiál bude odvezen na skládku města (KV, ul. Lidická) | [14 empty] | VV | 2 | 1 | True | 0 | ROZPOCET
| VV |  | "plocha odečtena digitálně ze situace - Husova ul. (část trafostanice - Žižkova)" 372 |  | 372 | [12 empty] | VV | 2 | 2 | True | 1 | ROZPOCET
20 | K | 113154528/R | Frézování živičného podkladu nebo krytu s naložením hmot na dopravní prostředek plochy do 500 m2 pruhu šířky přes 0,5 m, tloušťky vrstvy 130 mm | m2 | 441 |  | 0 |  |  | základní |  | 0 | 3e-05 | 0.01323 | 0.23 | 101.43 | 4 | K | 2 |  |  |  | ROZPOCET | 0 | 0 | 0 | 0 | 0 | 1 | 0 | 4 | -1469949925
| VV |  | materiál bude odvezen na skládku města (KV, ul. Lidická) | [14 empty] | VV | 2 | 1 | True | 0 | ROZPOCET
| VV |  | "plocha odečtena digitálně ze situace - Husova ul. (část kolmá Husova - trafostanice)" 441 |  | 441 | [12 empty] | VV | 2 | 2 | True | 1 | ROZPOCET
21 | K | 113154537 | Frézování živičného podkladu nebo krytu s naložením hmot na dopravní prostředek plochy přes 500 do 2 000 m2 pruhu šířky do 1 m, tloušťky vrstvy 90 mm | m2 | 1543 |  | 0 | CS ÚRS 2025 01 |  | základní |  | 0 | 3e-05 | 0.04629 | 0.207 | 319.401 | 4 | K | 2 |  |  |  | ROZPOCET | 0 | 0 | 0 | 0 | 0 | 1 | 0 | 4 | 1032187509
| Online PSC |  | https://podminky.urs.cz/item/CS_URS_2025_01/113154537 | [14 empty] | Online PSC | 2
| VV |  | materiál bude odvezen na skládku města (KV, ul. Lidická) | [14 empty] | VV | 2 | 1 | True | 0 | ROZPOCET
| VV |  | "plocha odečtena digitálně ze situace - Husova ul. (část Svobodova - kolmá Husova)" 1543 |  | 1543 | [12 empty] | VV | 2 | 2 | True | 1 | ROZPOCET
22 | K | 113154538/R | Frézování živičného podkladu nebo krytu s naložením hmot na dopravní prostředek plochy přes 500 do 2 000 m2 pruhu šířky do 1 m, tloušťky vrstvy 140 mm | m2 | 662 |  | 0 | CS ÚRS 2025 01 |  | základní |  | 0 | 3e-05 | 0.01986 | 0.322 | 213.164 | 4 | K | 2 |  |  |  | ROZPOCET | 0 | 0 | 0 | 0 | 0 | 1 | 0 | 4 | -185102028
| Online PSC |  | https://podminky.urs.cz/item/CS_URS_2025_01/113154538/R | [14 empty] | Online PSC | 2
| VV |  | plocha odečtena digitálně ze situace - Svobodova ul. | [14 empty] | VV | 2 | 1 | True | 0 | ROZPOCET
| VV |  | část A - 439 m2 materiál bude využit zpětně na stavbě do konstrukce chodníků (včetně předrcení na požadovanou frakci 0/22) | [14 empty] | VV | 2 | 1 | True | 0 | ROZPOCET
| VV |  | část B - 223 m2 materiál bude odvezen na skládku města (KV, ul. Lidická) | [14 empty] | VV | 2 | 1 | True | 0 | ROZPOCET
| VV |  | 662 |  | 662 | [12 empty] | VV | 2 | 2 | True | 1 | ROZPOCET
23 | K | 113202111 | Vytrhání obrub s vybouráním lože, s přemístěním hmot na skládku na vzdálenost do 3 m nebo s naložením na dopravní prostředek z krajníků nebo obrubníků stojatých | m | 475 |  | 0 | CS ÚRS 2025 01 |  | základní |  | 0 | 0 | 0 | 0.205 | 97.375 | 4 | K | 2 |  |  |  | ROZPOCET | 0 | 0 | 0 | 0 | 0 | 1 | 0 | 4 | 1033420787
| Online PSC |  | https://podminky.urs.cz/item/CS_URS_2025_01/113202111 | [14 empty] | Online PSC | 2
| VV |  | vybourání obrub - kamenný krajník + odvoz na skládku města (ul. Lidická) | [14 empty] | VV | 2 | 1 | True | 0 | ROZPOCET
| VV |  | "Plocha odečtena digitálně ze situace" 75 |  | 75 | [12 empty] | VV | 2 | 2 | True | 0 | ROZPOCET
| VV |  | vybourání obrub - kamenný obrubník + odvoz na skládku města (ul. Lidická) | [14 empty] | VV | 2 | 1 | True | 0 | ROZPOCET
| VV |  | "Plocha odečtena digitálně ze situace" 5 |  | 5 | [12 empty] | VV | 2 | 2 | True | 0 | ROZPOCET
| VV |  | vybourání obrub - betonová silniční + odvoz na skládku | [14 empty] | VV | 2 | 1 | True | 0 | ROZPOCET
| VV |  | "Plocha odečtena digitálně ze situace" 380 |  | 380 | [12 empty] | VV | 2 | 2 | True | 0 | ROZPOCET
| VV |  | vybourání obrub - betonová záhonová + odvoz na skládku | [14 empty] | VV | 2 | 1 | True | 0 | ROZPOCET
| VV |  | "Plocha odečtena digitálně ze situace" 15 |  | 15 | [12 empty] | VV | 2 | 2 | True | 0 | ROZPOCET
| VV |  | Součet |  | 475 | [12 empty] | VV | 2 | 4 | True | 1 | ROZPOCET
24 | K | 122252206 | Odkopávky a prokopávky nezapažené pro silnice a dálnice strojně v hornině třídy těžitelnosti I přes 1 000 do 5 000 m3 | m3 | 197.79 |  | 0 | CS ÚRS 2025 01 |  | základní |  | 0 | 0 | 0 | 0 | 0 | 4 | K | 2 |  |  |  | ROZPOCET | 0 | 0 | 0 | 0 | 0 | 1 | 0 | 4 | -1841040811
| Online PSC |  | https://podminky.urs.cz/item/CS_URS_2025_01/122252206 | [14 empty] | Online PSC | 2
| VV |  | výkop zeminy pod kamenným žlabem pro budoucí konstrukce zpevněných ploch | [14 empty] | VV | 2 | 1 | True | 0 | ROZPOCET
| VV |  | "plocha odečtena digitálně ze situace * předpokládaná průměrná tloušťka 0,3 m" 34,5 |  | 34.5 | [12 empty] | VV | 2 | 2 | True | 0 | ROZPOCET
| VV |  | výkop (třída težitelnosti I), odvést na skládku - pro konstrukce zpevněných ploch | [14 empty] | VV | 2 | 1 | True | 0 | ROZPOCET
| VV |  | plocha odečtena digitálně ze situace | [14 empty] | VV | 2 | 1 | True | 0 | ROZPOCET
| VV |  | "v místě budoucí plochy pro kontejnery = 7,0*0,20 (průměrná tl.) + v místě budoucího parkování = 472,0*0,25 (průměrná tl.)" 119,4 |  | 119.4 | [12 empty] | VV | 2 | 2 | True | 0 | ROZPOCET
| VV |  | výkop (třída težitelnosti I), odvést na skládku - pro drenáž | [14 empty] | VV | 2 | 1 | True | 0 | ROZPOCET
| VV |  | délka potrubí * šířka * hloubka | [14 empty] | VV | 2 | 1 | True | 0 | ROZPOCET
| VV |  | "Svobodova ul. = (43+32)*0,5*0,5 + Husova u. = 20,0*0,5*1,0" 28,75 |  | 28.75 | [12 empty] | VV | 2 | 2 | True | 0 | ROZPOCET
| VV |  | Štěrkové zasakovací pero | [14 empty] | VV | 2 | 1 | True | 0 | ROZPOCET
| VV |  | "šířka*plocha z podélného řezu" 1*15,14 |  | 15.14 | [12 empty] | VV | 2 | 2 | True | 0 | ROZPOCET
| VV |  | Součet |  | 197.79 | [12 empty] | VV | 2 | 4 | True | 1 | ROZPOCET
25 | K | 122252206/R | Odkopávky a prokopávky nezapažené pro silnice a dálnice strojně v hornině třídy těžitelnosti I přes 1 000 do 5 000 m3 | m3 | 3214.67 |  | 0 |  |  | základní |  | 0 | 0 | 0 | 0 | 0 | 4 | K | 2 |  |  |  | ROZPOCET | 0 | 0 | 0 | 0 | 0 | 1 | 0 | 4 | 710045269
| VV |  | výkop pro AZ (třída težitelnosti I), bude čerpáno pouze se souhlasem TDS | [14 empty] | VV | 2 | 1 | True | 0 | ROZPOCET
| VV |  | odvést na skládku, plocha viz nová AZ | [14 empty] | VV | 2 | 1 | True | 0 | ROZPOCET
| VV |  | "vozovka Husova" 1198,4 |  | 1198.4 | [12 empty] | VV | 2 | 2 | True | 0 | ROZPOCET
| VV |  | "vozovka Svobodova" 311,6 |  | 311.6 | [12 empty] | VV | 2 | 2 | True | 0 | ROZPOCET
| VV |  | "parkovací stání" 214,24 |  | 214.24 | [12 empty] | VV | 2 | 2 | True | 0 | ROZPOCET
| VV |  | "chodník asfalt" 292,8 |  | 292.8 | [12 empty] | VV | 2 | 2 | True | 0 | ROZPOCET
| VV |  | "chodník vjezd" 30,6 |  | 30.6 | [12 empty] | VV | 2 | 2 | True | 0 | ROZPOCET
| VV |  | "chodník dlažba" 17,1 |  | 17.1 | [12 empty] | VV | 2 | 2 | True | 0 | ROZPOCET
| VV |  | "kontejnerové stání" 6,05 |  | 6.05 | [12 empty] | VV | 2 | 2 | True | 0 | ROZPOCET
| VV |  | výkop pro podloží AZ (třída težitelnosti I), bude čerpáno pouze se souhlasem TDS | [14 empty] | VV | 2 | 1 | True | 0 | ROZPOCET
| VV |  | odvézt na skládku, plocha viz nové podloží AZ | [14 empty] | VV | 2 | 1 | True | 0 | ROZPOCET
| VV |  | "vozovka Husova" 779,6 |  | 779.6 | [12 empty] | VV | 2 | 2 | True | 0 | ROZPOCET
| VV |  | "vozovka Svobodova" 203,6 |  | 203.6 | [12 empty] | VV | 2 | 2 | True | 0 | ROZPOCET
| VV |  | "parkovací stání"160,68 |  | 160.68 | [12 empty] | VV | 2 | 2 | True | 0 | ROZPOCET
| VV |  | Součet |  | 3214.67 | [12 empty] | VV | 2 | 4 | True | 1 | ROZPOCET
26 | K | 129001101 | Příplatek k cenám vykopávek za ztížení vykopávky v blízkosti podzemního vedení nebo výbušnin v horninách jakékoliv třídy | m3 | 2351.49 |  | 0 | CS ÚRS 2025 01 |  | základní |  | 0 | 0 | 0 | 0 | 0 | 4 | K | 2 |  |  |  | ROZPOCET | 0 | 0 | 0 | 0 | 0 | 1 | 0 | 4 | -475342044
| Online PSC |  | https://podminky.urs.cz/item/CS_URS_2025_01/129001101 | [14 empty] | Online PSC | 2
| VV |  | příplatek za výkop v blízkosti IS | [14 empty] | VV | 2 | 1 | True | 0 | ROZPOCET
| VV |  | věškeré vybourání stávajících konstrukcí, výkopy zeminy pro budoucí zpevněné plochy, výkopy pro drenáž = 50% z celkové kubatury | [14 empty] | VV | 2 | 1 | True | 0 | ROZPOCET
| VV |  | 2351,49 |  | 2351.49 | [12 empty] | VV | 2 | 2 | True | 1 | ROZPOCET
27 | K | 129001101/R | Příplatek k cenám vykopávek za ztížení vykopávky v blízkosti podzemního vedení nebo výbušnin v horninách jakékoliv třídy | m3 | 1607.34 |  | 0 |  |  | základní |  | 0 | 0 | 0 | 0 | 0 | 4 | K | 2 |  |  |  | ROZPOCET | 0 | 0 | 0 | 0 | 0 | 1 | 0 | 4 | -124202179
| VV |  | příplatek za výkop v blízkosti IS, bude čerpáno pouze se souhlasem TDS | [14 empty] | VV | 2 | 1 | True | 0 | ROZPOCET
| VV |  | výkopy pro AZ, výkopy pro podloží AZ = 50 % z celkové kubatury | [14 empty] | VV | 2 | 1 | True | 0 | ROZPOCET
| VV |  | 1607,34 |  | 1607.34 | [12 empty] | VV | 2 | 2 | True | 1 | ROZPOCET
28 | K | 132251102 | Hloubení nezapažených rýh šířky do 800 mm strojně s urovnáním dna do předepsaného profilu a spádu v hornině třídy těžitelnosti I skupiny 3 přes 20 do 50 m3 | m3 | 39.78 |  | 0 | CS ÚRS 2025 01 |  | základní |  | 0 | 0 | 0 | 0 | 0 | 4 | K | 2 |  |  |  | ROZPOCET | 0 | 0 | 0 | 0 | 0 | 1 | 0 | 4 | 1246823202
| Online PSC |  | https://podminky.urs.cz/item/CS_URS_2025_01/132251102 | [14 empty] | Online PSC | 2
| VV |  | Přípojky uličních vpustí | [14 empty] | VV | 2 | 1 | True | 0 | ROZPOCET
| VV |  | 51*0,6*1,3 |  | 39.78 | [12 empty] | VV | 2 | 2 | True | 1 | ROZPOCET
29 | K | 133251102 | Hloubení nezapažených šachet strojně v hornině třídy těžitelnosti I skupiny 3 přes 20 do 50 m3 | m3 | 20.5 |  | 0 | CS ÚRS 2025 01 |  | základní |  | 0 | 0 | 0 | 0 | 0 | 4 | K | 2 |  |  |  | ROZPOCET | 0 | 0 | 0 | 0 | 0 | 1 | 0 | 4 | 1994336373
| Online PSC |  | https://podminky.urs.cz/item/CS_URS_2025_01/133251102 | [14 empty] | Online PSC | 2
| VV |  | Revizní šachta trativodu | [14 empty] | VV | 2 | 1 | True | 0 | ROZPOCET
| VV |  | 1*1*1 |  | 1 | [12 empty] | VV | 2 | 2 | True | 0 | ROZPOCET
| VV |  | Vpusti | [14 empty] | VV | 2 | 1 | True | 0 | ROZPOCET
| VV |  | 1*1*1,3*15 |  | 19.5 | [12 empty] | VV | 2 | 2 | True | 0 | ROZPOCET
| VV |  | Součet |  | 20.5 | [12 empty] | VV | 2 | 4 | True | 1 | ROZPOCET
30 | K | 162201421/R | Vodorovné přemístění větví, kmenů nebo pařezů s naložením, složením a dopravou na vzdálenost dle možností zhotovitele pařezů kmenů, průměru přes 100 do 300 mm | kus | 1 |  | 0 |  |  | základní |  | 0 | 0 | 0 | 0 | 0 | 4 | K | 2 |  |  |  | ROZPOCET | 0 | 0 | 0 | 0 | 0 | 1 | 0 | 4 | 880287416
31 | K | 162201422/R | Vodorovné přemístění větví, kmenů nebo pařezů s naložením, složením a dopravou na vzdálenost dle možností zhotovitele pařezů kmenů, průměru přes 300 do 500 mm | kus | 1 |  | 0 |  |  | základní |  | 0 | 0 | 0 | 0 | 0 | 4 | K | 2 |  |  |  | ROZPOCET | 0 | 0 | 0 | 0 | 0 | 1 | 0 | 4 | -1279461104
32 | K | 997013811 | Poplatek za uložení stavebního odpadu na skládce (skládkovné) dřevěného zatříděného do Katalogu odpadů pod kódem 17 02 01 | t | 0.5 |  | 0 | CS ÚRS 2025 01 |  | základní |  | 0 | 0 | 0 | 0 | 0 | 4 | K | 2 |  |  |  | ROZPOCET | 0 | 0 | 0 | 0 | 0 | 1 | 0 | 4 | 1448883366
| Online PSC |  | https://podminky.urs.cz/item/CS_URS_2025_01/997013811 | [14 empty] | Online PSC | 2
33 | K | 162751114/R | Vodorovné přemístění výkopku nebo sypaniny po suchu na obvyklém dopravním prostředku, bez naložení výkopku, avšak se složením bez rozhrnutí z horniny třídy těžitelnosti I skupiny 1 až 3 na vzdálenost dle možností zhotovitele | m3 | 3505.19 |  | 0 |  |  | základní |  | 0 | 0 | 0 | 0 | 0 | 4 | K | 2 |  |  |  | ROZPOCET | 0 | 0 | 0 | 0 | 0 | 1 | 0 | 4 | 1252165616
| VV |  | 610*0,1+197,79+3214,67+39,78+20,5-28,55 |  | 3505.19 | [12 empty] | VV | 2 | 2 | True | 1 | ROZPOCET
34 | K | 171251201 | Uložení sypaniny na skládky nebo meziskládky bez hutnění s upravením uložené sypaniny do předepsaného tvaru | m3 | 3505.19 |  | 0 | CS ÚRS 2025 01 |  | základní |  | 0 | 0 | 0 | 0 | 0 | 4 | K | 2 |  |  |  | ROZPOCET | 0 | 0 | 0 | 0 | 0 | 1 | 0 | 4 | 1228015594
| Online PSC |  | https://podminky.urs.cz/item/CS_URS_2025_01/171251201 | [14 empty] | Online PSC | 2
35 | K | 171201231 | Poplatek za uložení stavebního odpadu na recyklační skládce (skládkovné) zeminy a kamení zatříděného do Katalogu odpadů pod kódem 17 05 04 | t | 6309.342 |  | 0 | CS ÚRS 2025 01 |  | základní |  | 0 | 0 | 0 | 0 | 0 | 4 | K | 2 |  |  |  | ROZPOCET | 0 | 0 | 0 | 0 | 0 | 1 | 0 | 4 | 1787179692
| Online PSC |  | https://podminky.urs.cz/item/CS_URS_2025_01/171201231 | [14 empty] | Online PSC | 2
| VV |  | 3505,19*1,8 |  | 6309.342 | [12 empty] | VV | 2 | 2 | True | 1 | ROZPOCET
36 | K | 181152302 | Úprava pláně na stavbách silnic a dálnic strojně v zářezech mimo skalních se zhutněním | m2 | 5093.35 |  | 0 | CS ÚRS 2025 01 |  | základní |  | 0 | 0 | 0 | 0 | 0 | 4 | K | 2 |  |  |  | ROZPOCET | 0 | 0 | 0 | 0 | 0 | 1 | 0 | 4 | 1924700985
| Online PSC |  | https://podminky.urs.cz/item/CS_URS_2025_01/181152302 | [14 empty] | Online PSC | 2
| VV |  | "Vozovka - Husova ul. - osa 101 - Plocha odečtena z příčných řezů (viz výkaz kubatur)" 2660,3 |  | 2660.3 | [12 empty] | VV | 2 | 2 | True | 0 | ROZPOCET
| VV |  | "Vozovka - Svobodova ul. - osa 102 - Plocha odečtena z příčných řezů (viz výkaz kubatur)" 698,1 |  | 698.1 | [12 empty] | VV | 2 | 2 | True | 0 | ROZPOCET
| VV |  | "Parkovací stání - plocha parkovacího stání odečtena digitálně ze situace + přesah pod obrubou dl. 0,6 m * délka obrub" 535,6 |  | 535.6 | [12 empty] | VV | 2 | 2 | True | 0 | ROZPOCET
| VV |  | "Asfaltový chodník - plocha odečtena digitálně ze situace" 976 |  | 976 | [12 empty] | VV | 2 | 2 | True | 0 | ROZPOCET
| VV |  | "Asfaltový chodník se zesílenou konstrukcí ve vjezdu - plocha odečtena digitálně ze situace" 102 |  | 102 | [12 empty] | VV | 2 | 2 | True | 0 | ROZPOCET
| VV |  | "Dlážděný chodník - plocha odečtena digitálně ze situace" 57 |  | 57 | [12 empty] | VV | 2 | 2 | True | 0 | ROZPOCET
| VV |  | "Plocha pod kontejnery - plocha odečtena digitálně ze situace" 27,5 |  | 27.5 | [12 empty] | VV | 2 | 2 | True | 0 | ROZPOCET
| VV |  | "Nájezdové rampy + zpevněný srpek - plocha odečtena digitálně ze situace" 36,85 |  | 36.85 | [12 empty] | VV | 2 | 2 | True | 0 | ROZPOCET
| VV |  | Součet |  | 5093.35 | [12 empty] | VV | 2 | 4 | True | 1 | ROZPOCET
37 | K | 171151103 | Uložení sypanin do násypů strojně s rozprostřením sypaniny ve vrstvách a s hrubým urovnáním zhutněných z hornin soudržných jakékoliv třídy těžitelnosti | m3 | 3214.67 |  | 0 | CS ÚRS 2025 01 |  | základní |  | 0 | 0 | 0 | 0 | 0 | 4 | K | 2 |  |  |  | ROZPOCET | 0 | 0 | 0 | 0 | 0 | 1 | 0 | 4 | 589557281
| Online PSC |  | https://podminky.urs.cz/item/CS_URS_2025_01/171151103 | [14 empty] | Online PSC | 2
| VV |  | Vozovka - Husova ul. - osa 101 - aktivní zóna tl. 0,45m - bude čerpáno pouze se souhlasem TDS | [14 empty] | VV | 2 | 1 | True | 0 | ROZPOCET
| VV |  | "Kubatura odečtena z příčných řezů" 1198,4 |  | 1198.4 | [12 empty] | VV | 2 | 2 | True | 0 | ROZPOCET
| VV |  | Vozovka - Husova ul. - osa 101 - podloží aktivní zóny, tl. 0,3 m - kamenitá sypanina fr. 0/125 - bude čerpáno pouze se souhlasem TDS | [14 empty] | VV | 2 | 1 | True | 0 | ROZPOCET
| VV |  | "Kubatura odečtena z příčných řezů" 779,6 |  | 779.6 | [12 empty] | VV | 2 | 2 | True | 0 | ROZPOCET
| VV |  | Vozovka - Svobodova ul. - osa 102 - aktivní zóna tl. 0,45m - bude čerpáno pouze se souhlasem TDS | [14 empty] | VV | 2 | 1 | True | 0 | ROZPOCET
| VV |  | "Kubatura odečtena z příčných řezů" 311,6 |  | 311.6 | [12 empty] | VV | 2 | 2 | True | 0 | ROZPOCET
| VV |  | Vozovka - Svobodova ul. - osa 102 - podloží aktivní zóny, tl. 0,3 m - kamenitá sypanina fr. 0/125 - bude čerpáno pouze se souhlasem TDS | [14 empty] | VV | 2 | 1 | True | 0 | ROZPOCET
| VV |  | "Kubatura odečtena z příčných řezů" 203,6 |  | 203.6 | [12 empty] | VV | 2 | 2 | True | 0 | ROZPOCET
| VV |  | Parkovací stání - aktivní zóna s předpokládanou mocností tl. 0,4m - bude čerpáno pouze se souhlasem TDS | [14 empty] | VV | 2 | 1 | True | 0 | ROZPOCET
| VV |  | "plocha pláně * předpokládaná mocnost AZ (0,4m)" 214,24 |  | 214.24 | [12 empty] | VV | 2 | 2 | True | 0 | ROZPOCET
| VV |  | Parkovací stání - podloží aktivní zóny s předpkládanou mocností tl. 0,3 m - kamenitá sypanina fr. 0/125 - bude čerpáno pouze se souhlasem TDS | [14 empty] | VV | 2 | 1 | True | 0 | ROZPOCET
| VV |  | "plocha pláně * předpokládaná mocnost (0,3m)" 160,68 |  | 160.68 | [12 empty] | VV | 2 | 2 | True | 0 | ROZPOCET
| VV |  | Asfaltový chodník - aktivní zóna s předpokládanou mocností tl. 0,3m - bude čerpáno pouze se souhlasem TDS | [14 empty] | VV | 2 | 1 | True | 0 | ROZPOCET
| VV |  | "plocha pláně * předpokládaná mocnost AZ (0,3m)" 292,8 |  | 292.8 | [12 empty] | VV | 2 | 2 | True | 0 | ROZPOCET
| VV |  | Asfaltový chodník se zesílenou konstrukcí ve vjezdu- aktivní zóna s předpokládanou mocností tl. 0,3m - bude čerpáno pouze se souhlasem TDS | [14 empty] | VV | 2 | 1 | True | 0 | ROZPOCET
| VV |  | "plocha pláně * předpokládaná mocnost AZ (0,3m)"30,6 |  | 30.6 | [12 empty] | VV | 2 | 2 | True | 0 | ROZPOCET
| VV |  | Dlážděný chodník - aktivní zóna s předpokládanou mocností tl. 0,3m - bude čerpáno pouze se souhlasem TDS | [14 empty] | VV | 2 | 1 | True | 0 | ROZPOCET
| VV |  | "plocha pláně * předpokládaná mocnost AZ (0,3m)" 17,1 |  | 17.1 | [12 empty] | VV | 2 | 2 | True | 0 | ROZPOCET
| VV |  | Plocha pod kontejnery - aktivní zóna s předpokládanou mocností tl. 0,3m - bude čerpáno pouze se souhlasem TDS | [14 empty] | VV | 2 | 1 | True | 0 | ROZPOCET
| VV |  | "plocha z řezu (0,55) * délka plochy pod kontejnery" 6,05 |  | 6.05 | [12 empty] | VV | 2 | 2 | True | 0 | ROZPOCET
| VV |  | Součet |  | 3214.67 | [12 empty] | VV | 2 | 4 | True | 1 | ROZPOCET
38 | M | 58344155/R | materiál min. podmínečně vhodný dle ČSN 73 6133 - bude čerpáno pouze se souhlasem TDS | t | 4141.98 |  | 0 |  |  | základní |  | 0 | 1 | 4141.98 | 0 | 0 | 8 | M | 2 |  |  |  | ROZPOCET | 0 | 0 | 0 | 0 | 0 | 1 | 0 | 4 | -2146730670
| VV |  | 2070,99*2 'Přepočtené koeficientem množství |  | 4141.98 | [12 empty] | VV | 2 | 2 | False | 1 | ROZPOCET
39 | M | 58344229/R | kamenivo frakce 0/125 - bude čerpáno pouze se souhlasem TDS | t | 2287.76 |  | 0 |  |  | základní |  | 0 | 1 | 2287.76 | 0 | 0 | 8 | M | 2 |  |  |  | ROZPOCET | 0 | 0 | 0 | 0 | 0 | 1 | 0 | 4 | 1297937816
| VV |  | 1143,88*2 'Přepočtené koeficientem množství |  | 2287.76 | [12 empty] | VV | 2 | 2 | False | 1 | ROZPOCET
40 | K | 174151101 | Zásyp sypaninou z jakékoliv horniny strojně s uložením výkopku ve vrstvách se zhutněním jam, šachet, rýh nebo kolem objektů v těchto vykopávkách | m3 | 83.27 |  | 0 | CS ÚRS 2025 01 |  | základní |  | 0 | 0 | 0 | 0 | 0 | 4 | K | 2 |  |  |  | ROZPOCET | 0 | 0 | 0 | 0 | 0 | 1 | 0 | 4 | 839887608
| Online PSC |  | https://podminky.urs.cz/item/CS_URS_2025_01/174151101 | [14 empty] | Online PSC | 2
| VV |  | "Štěrkové zasakovací pero - tříděný výkopek - šířka * plocha z podélného řezu = 1*5,6 " 5,6 |  | 5.6 | [12 empty] | VV | 2 | 2 | True | 0 | ROZPOCET
| VV |  | "Výkop pro potrubí - tříděný výkopek" 51*0,6*0,75 |  | 22.95 | [12 empty] | VV | 2 | 2 | True | 0 | ROZPOCET
| VV |  | "Zásyp z nakupovaného materiálu - zpětný zásyp za obrubou v místě budoucí zeleně" | [14 empty] | VV | 2 | 1 | True | 0 | ROZPOCET
| VV |  | plocha z řezu * délka obruby | [14 empty] | VV | 2 | 1 | True | 0 | ROZPOCET
| VV |  | "podél vozovky = 0,2 * 151" 30,2 |  | 30.2 | [12 empty] | VV | 2 | 2 | True | 0 | ROZPOCET
| VV |  | "podél parkování = 0,1 * 236" 23,6 |  | 23.6 | [12 empty] | VV | 2 | 2 | True | 0 | ROZPOCET
| VV |  | "podél chodníku = 0,01 * 92" 0,92 |  | 0.92 | [12 empty] | VV | 2 | 2 | True | 0 | ROZPOCET
| VV |  | Součet |  | 83.27 | [12 empty] | VV | 2 | 4 | True | 1 | ROZPOCET
41 | M | 10364100 | zemina pro terénní úpravy - tříděná | t | 87.552 |  | 0 | CS ÚRS 2025 01 |  | základní |  | 0 | 1 | 87.552 | 0 | 0 | 8 | M | 2 |  |  |  | ROZPOCET | 0 | 0 | 0 | 0 | 0 | 1 | 0 | 4 | 1079615000
| VV |  | 54,72*1,6 'Přepočtené koeficientem množství |  | 87.552 | [12 empty] | VV | 2 | 2 | False | 1 | ROZPOCET
42 | K | 174251109 | Zásyp sypaninou z jakékoliv horniny strojně Příplatek k ceně za prohození sypaniny | m3 | 28.55 |  | 0 | CS ÚRS 2025 01 |  | základní |  | 0 | 0 | 0 | 0 | 0 | 4 | K | 2 |  |  |  | ROZPOCET | 0 | 0 | 0 | 0 | 0 | 1 | 0 | 4 | -1959192476
| Online PSC |  | https://podminky.urs.cz/item/CS_URS_2025_01/174251109 | [14 empty] | Online PSC | 2
| VV |  | "Štěrkové zasakovací pero - tříděný výkopek - šířka * plocha z podélného řezu = 1*5,6 " 5,6 |  | 5.6 | [12 empty] | VV | 2 | 2 | True | 0 | ROZPOCET
| VV |  | "Výkop pro potrubí - tříděný výkopek" 51*0,6*0,75 |  | 22.95 | [12 empty] | VV | 2 | 2 | True | 0 | ROZPOCET
| VV |  | Součet |  | 28.55 | [12 empty] | VV | 2 | 4 | True | 1 | ROZPOCET
43 | K | 175151101 | Obsypání potrubí strojně sypaninou z vhodných hornin třídy těžitelnosti I a II, skupiny 1 až 4 nebo materiálem připraveným podél výkopu ve vzdálenosti do 3 m od jeho kraje, pro jakoukoliv hloubku výkopu a míru zhutnění bez prohození sypaniny | m3 | 32.439 |  | 0 | CS ÚRS 2025 01 |  | základní |  | 0 | 0 | 0 | 0 | 0 | 4 | K | 2 |  |  |  | ROZPOCET | 0 | 0 | 0 | 0 | 0 | 1 | 0 | 4 | 501723806
| Online PSC |  | https://podminky.urs.cz/item/CS_URS_2025_01/175151101 | [14 empty] | Online PSC | 2
| VV |  | Obsyp potrubí | [14 empty] | VV | 2 | 1 | True | 0 | ROZPOCET
| VV |  | 51*0,6*0,45 |  | 13.77 | [12 empty] | VV | 2 | 2 | True | 0 | ROZPOCET
| VV |  | Obsyp revizní šachty trativodu | [14 empty] | VV | 2 | 1 | True | 0 | ROZPOCET
| VV |  | 1*1*1 |  | 1 | [12 empty] | VV | 2 | 2 | True | 0 | ROZPOCET
| VV |  | -0,1257*1 |  | -0.126 | [12 empty] | VV | 2 | 2 | True | 0 | ROZPOCET
| VV |  | Obsyp uličních vpustí | [14 empty] | VV | 2 | 1 | True | 0 | ROZPOCET
| VV |  | 1*1*1,22*4 |  | 4.88 | [12 empty] | VV | 2 | 2 | True | 0 | ROZPOCET
| VV |  | 1*1*1,48*11 |  | 16.28 | [12 empty] | VV | 2 | 2 | True | 0 | ROZPOCET
| VV |  | -0,159*1,22*4 |  | -0.776 | [12 empty] | VV | 2 | 2 | True | 0 | ROZPOCET
| VV |  | -0,159*1,48*11 |  | -2.589 | [12 empty] | VV | 2 | 2 | True | 0 | ROZPOCET
| VV |  | Součet |  | 32.439 | [12 empty] | VV | 2 | 4 | True | 1 | ROZPOCET
44 | M | 58341341 | kamenivo drcené drobné frakce 0/4 | t | 64.878 |  | 0 | CS ÚRS 2025 01 |  | základní |  | 0 | 1 | 64.878 | 0 | 0 | 8 | M | 2 |  |  |  | ROZPOCET | 0 | 0 | 0 | 0 | 0 | 1 | 0 | 4 | 1204154858
| VV |  | 32,439*2 'Přepočtené koeficientem množství |  | 64.878 | [12 empty] | VV | 2 | 2 | False | 1 | ROZPOCET
45 | K | 184818231 | Ochrana kmene bedněním před poškozením stavebním provozem zřízení včetně odstranění výšky bednění do 2 m průměru kmene do 300 mm | kus | 1 |  | 0 | CS ÚRS 2025 01 |  | základní |  | 0 | 0.01281 | 0.01281 | 0 | 0 | 4 | K | 2 |  |  |  | ROZPOCET | 0 | 0 | 0 | 0 | 0 | 1 | 0 | 4 | 1193792381
| Online PSC |  | https://podminky.urs.cz/item/CS_URS_2025_01/184818231 | [14 empty] | Online PSC | 2
46 | K | 184818232 | Ochrana kmene bedněním před poškozením stavebním provozem zřízení včetně odstranění výšky bednění do 2 m průměru kmene přes 300 do 500 mm | kus | 3 |  | 0 | CS ÚRS 2025 01 |  | základní |  | 0 | 0.02135 | 0.06405 | 0 | 0 | 4 | K | 2 |  |  |  | ROZPOCET | 0 | 0 | 0 | 0 | 0 | 1 | 0 | 4 | -946081234
| Online PSC |  | https://podminky.urs.cz/item/CS_URS_2025_01/184818232 | [14 empty] | Online PSC | 2
47 | K | 184818233 | Ochrana kmene bedněním před poškozením stavebním provozem zřízení včetně odstranění výšky bednění do 2 m průměru kmene přes 500 do 700 mm | kus | 5 |  | 0 | CS ÚRS 2025 01 |  | základní |  | 0 | 0.02989 | 0.14945 | 0 | 0 | 4 | K | 2 |  |  |  | ROZPOCET | 0 | 0 | 0 | 0 | 0 | 1 | 0 | 4 | 1106655906
| Online PSC |  | https://podminky.urs.cz/item/CS_URS_2025_01/184818233 | [14 empty] | Online PSC | 2
48 | K | 184818234 | Ochrana kmene bedněním před poškozením stavebním provozem zřízení včetně odstranění výšky bednění do 2 m průměru kmene přes 700 do 900 mm | kus | 5 |  | 0 | CS ÚRS 2025 01 |  | základní |  | 0 | 0.03843 | 0.19215 | 0 | 0 | 4 | K | 2 |  |  |  | ROZPOCET | 0 | 0 | 0 | 0 | 0 | 1 | 0 | 4 | -1465618238
| Online PSC |  | https://podminky.urs.cz/item/CS_URS_2025_01/184818234 | [14 empty] | Online PSC | 2
49 | K | 181351103 | Rozprostření a urovnání ornice v rovině nebo ve svahu sklonu do 1:5 strojně při souvislé ploše přes 100 do 500 m2, tl. vrstvy do 200 mm | m2 | 435 |  | 0 | CS ÚRS 2025 01 |  | základní |  | 0 | 0 | 0 | 0 | 0 | 4 | K | 2 |  |  |  | ROZPOCET | 0 | 0 | 0 | 0 | 0 | 1 | 0 | 4 | 1396454306
| Online PSC |  | https://podminky.urs.cz/item/CS_URS_2025_01/181351103 | [14 empty] | Online PSC | 2
| VV |  | "Plocha odečtena digitálně ze situace" 435 |  | 435 | [12 empty] | VV | 2 | 2 | True | 1 | ROZPOCET
50 | M | 10364101 | zemina pro terénní úpravy - ornice | t | 69.6 |  | 0 | CS ÚRS 2025 01 |  | základní |  | 0 | 1 | 69.6 | 0 | 0 | 8 | M | 2 |  |  |  | ROZPOCET | 0 | 0 | 0 | 0 | 0 | 1 | 0 | 4 | -11826106
| VV |  | 435*0,1 |  | 43.5 | [12 empty] | VV | 2 | 2 | True | 1 | ROZPOCET
| VV |  | 43,5*1,6 'Přepočtené koeficientem množství |  | 69.6 | [12 empty] | VV | 2 | 2 | False | 1 | ROZPOCET
51 | K | 181411131 | Založení trávníku na půdě předem připravené plochy do 1000 m2 výsevem včetně utažení parkového v rovině nebo na svahu do 1:5 | m2 | 435 |  | 0 | CS ÚRS 2025 01 |  | základní |  | 0 | 0 | 0 | 0 | 0 | 4 | K | 2 |  |  |  | ROZPOCET | 0 | 0 | 0 | 0 | 0 | 1 | 0 | 4 | 150707065
| Online PSC |  | https://podminky.urs.cz/item/CS_URS_2025_01/181411131 | [14 empty] | Online PSC | 2
| VV |  | "Plocha odečtena digitálně ze situace" 435 |  | 435 | [12 empty] | VV | 2 | 2 | True | 1 | ROZPOCET
52 | M | 00572410 | osivo směs travní parková | kg | 8.7 |  | 0 | CS ÚRS 2025 01 |  | základní |  | 0 | 0.001 | 0.0087 | 0 | 0 | 8 | M | 2 |  |  |  | ROZPOCET | 0 | 0 | 0 | 0 | 0 | 1 | 0 | 4 | -790101068
| VV |  | 435*0,02 'Přepočtené koeficientem množství |  | 8.7 | [12 empty] | VV | 2 | 2 | False | 1 | ROZPOCET
53 | K | 184813511 | Chemické odplevelení půdy před založením kultury, trávníku nebo zpevněných ploch ručně o jakékoli výměře postřikem na široko v rovině nebo na svahu do 1:5 | m2 | 435 |  | 0 | CS ÚRS 2025 01 |  | základní |  | 0 | 0 | 0 | 0 | 0 | 4 | K | 2 |  |  |  | ROZPOCET | 0 | 0 | 0 | 0 | 0 | 1 | 0 | 4 | -1818476881
| Online PSC |  | https://podminky.urs.cz/item/CS_URS_2025_01/184813511 | [14 empty] | Online PSC | 2
| VV |  | "Plocha odečtena digitálně ze situace" 435 |  | 435 | [12 empty] | VV | 2 | 2 | True | 1 | ROZPOCET
54 | K | 185803111 | Ošetření trávníku jednorázové v rovině nebo na svahu do 1:5 | m2 | 435 |  | 0 | CS ÚRS 2025 01 |  | základní |  | 0 | 0 | 0 | 0 | 0 | 4 | K | 2 |  |  |  | ROZPOCET | 0 | 0 | 0 | 0 | 0 | 1 | 0 | 4 | -228508518
| Online PSC |  | https://podminky.urs.cz/item/CS_URS_2025_01/185803111 | [14 empty] | Online PSC | 2
| VV |  | "Plocha odečtena digitálně ze situace" 435 |  | 435 | [12 empty] | VV | 2 | 2 | True | 1 | ROZPOCET
| D | 2 | Zakládání |  |  |  | 0 |  |  |  |  | 0 |  | 53.4787 |  | 0 | 1 | D | 1 |  |  |  | ROZPOCET | [6 empty] | 0
55 | K | 002-x1 | D+M+PH Štěrkové zasakovací pero - jílová vrstva | m3 | 2 |  | 0 |  |  | základní |  | 0 | 0 | 0 | 0 | 0 | 4 | K | 2 |  |  |  | ROZPOCET | 0 | 0 | 0 | 0 | 0 | 1 | 0 | 4 | 1298780357
| VV |  | "délka * šířka * výška = 10,0 * 1,0 * 0,2" 2 |  | 2 | [12 empty] | VV | 2 | 2 | True | 1 | ROZPOCET
56 | K | 211531111 | Výplň kamenivem do rýh odvodňovacích žeber nebo trativodů bez zhutnění, s úpravou povrchu výplně kamenivem hrubým drceným frakce 16 až 63 mm | m3 | 7.5 |  | 0 | CS ÚRS 2025 01 |  | základní |  | 0 | 0 | 0 | 0 | 0 | 4 | K | 2 |  |  |  | ROZPOCET | 0 | 0 | 0 | 0 | 0 | 1 | 0 | 4 | 945236983
| Online PSC |  | https://podminky.urs.cz/item/CS_URS_2025_01/211531111 | [14 empty] | Online PSC | 2
| VV |  | "Štěrkové zasakovací pero - drcené kamenivo fr. 32/63 - délka * šířka * výška = 10,0 * 1,0 * 0,75" 7,5 |  | 7.5 | [12 empty] | VV | 2 | 2 | True | 1 | ROZPOCET
57 | K | 211971110 | Zřízení opláštění výplně z geotextilie odvodňovacích žeber nebo trativodů v rýze nebo zářezu se stěnami šikmými o sklonu do 1:2 | m2 | 246.5 |  | 0 | CS ÚRS 2025 01 |  | základní |  | 0 | 0.00017 | 0.041905 | 0 | 0 | 4 | K | 2 |  |  |  | ROZPOCET | 0 | 0 | 0 | 0 | 0 | 1 | 0 | 4 | 1927880557
| Online PSC |  | https://podminky.urs.cz/item/CS_URS_2025_01/211971110 | [14 empty] | Online PSC | 2
| VV |  | štěrkové zasakovací pero - netkaná geotextilie s filtrační a separační funkcí typ S1 s významnou filtrací dle TP 97 | [14 empty] | VV | 2 | 1 | True | 0 | ROZPOCET
| VV |  | "délka pera * rozbalená šířka z příčného řezu = 10,0 * 3,5 + 2x čelo (0,75*1,0)" 36,5 |  | 36.5 | [12 empty] | VV | 2 | 2 | True | 0 | ROZPOCET
| VV |  | podélná drenáž - netkaná separační geotextilie typ S1 dle TP 97 | [14 empty] | VV | 2 | 1 | True | 0 | ROZPOCET
| VV |  | "délka potrubí * rozbalená šířka z příčného řezu - Husova ul. = 20,0 * 3,0 + Svobodova ul. = 75,0 * 2,0" 210 |  | 210 | [12 empty] | VV | 2 | 2 | True | 0 | ROZPOCET
| VV |  | Součet |  | 246.5 | [12 empty] | VV | 2 | 4 | True | 1 | ROZPOCET
58 | M | 69311068/R | netkaná geotextilie s filtrační a separační funkcí typ S1 s významnou filtrací dle TP 97 | m2 | 41.975 |  | 0 |  |  | základní |  | 0 | 0.0003 | 0.012592 | 0 | 0 | 8 | M | 2 |  |  |  | ROZPOCET | 0 | 0 | 0 | 0 | 0 | 1 | 0 | 4 | 2041961950
| VV |  | 36,5*1,15 'Přepočtené koeficientem množství |  | 41.975 | [12 empty] | VV | 2 | 2 | False | 1 | ROZPOCET
59 | M | 69311069/R | netkaná separační geotextilie typ S1 dle TP 97 | m2 | 241.5 |  | 0 |  |  | základní |  | 0 | 0.00035 | 0.084525 | 0 | 0 | 8 | M | 2 |  |  |  | ROZPOCET | 0 | 0 | 0 | 0 | 0 | 1 | 0 | 4 | -866389710
| VV |  | 210*1,15 'Přepočtené koeficientem množství |  | 241.5 | [12 empty] | VV | 2 | 2 | False | 1 | ROZPOCET
60 | K | 212751106 | Trativody z drenážních a melioračních trubek pro meliorace, dočasné nebo odlehčovací drenáže se zřízením štěrkového lože pod trubky a s jejich obsypem v otevřeném výkopu trubka flexibilní PVC-U SN 4 celoperforovaná 360° DN 160 | m | 95 |  | 0 | CS ÚRS 2025 01 |  | základní |  | 0 | 0.28736 | 27.2992 | 0 | 0 | 4 | K | 2 |  |  |  | ROZPOCET | 0 | 0 | 0 | 0 | 0 | 1 | 0 | 4 | -1597533206
| Online PSC |  | https://podminky.urs.cz/item/CS_URS_2025_01/212751106 | [14 empty] | Online PSC | 2
| VV |  | "Husova ul. hl. 0,95m" 20 |  | 20 | [12 empty] | VV | 2 | 2 | True | 0 | ROZPOCET
| VV |  | "Svobodova ul. hl. 0,5m" 43+32 |  | 75 | [12 empty] | VV | 2 | 2 | True | 0 | ROZPOCET
| VV |  | Součet |  | 95 | [12 empty] | VV | 2 | 4 | True | 1 | ROZPOCET
61 | K | 212752412 | Trativody z drenážních trubek pro liniové stavby a komunikace se zřízením štěrkového lože pod trubky a s jejich obsypem v otevřeném výkopu trubka korugovaná sendvičová PE-HD SN 8 perforace 220° DN 150 | m | 95 |  | 0 | CS ÚRS 2025 01 |  | základní |  | 0 | 0.27411 | 26.0405 | 0 | 0 | 4 | K | 2 |  |  |  | ROZPOCET | 0 | 0 | 0 | 0 | 0 | 1 | 0 | 4 | -566936048
| Online PSC |  | https://podminky.urs.cz/item/CS_URS_2025_01/212752412 | [14 empty] | Online PSC | 2
| VV |  | "Husova ul. hl. 0,95m" 20 |  | 20 | [12 empty] | VV | 2 | 2 | True | 0 | ROZPOCET
| VV |  | "Svobodova ul. hl. 0,5m" 43+32 |  | 75 | [12 empty] | VV | 2 | 2 | True | 0 | ROZPOCET
| VV |  | Součet |  | 95 | [12 empty] | VV | 2 | 4 | True | 1 | ROZPOCET
| D | 3 | Svislé a kompletní konstrukce |  |  |  | 0 |  |  |  |  | 0 |  | 0 |  | 0 | 1 | D | 1 |  |  |  | ROZPOCET | [6 empty] | 0
62 | K | 359901211 | Monitoring stok (kamerový systém) jakékoli výšky nová kanalizace | m | 51 |  | 0 | CS ÚRS 2025 01 |  | základní |  | 0 | 0 | 0 | 0 | 0 | 4 | K | 2 |  |  |  | ROZPOCET | 0 | 0 | 0 | 0 | 0 | 1 | 0 | 4 | 1715541328
| Online PSC |  | https://podminky.urs.cz/item/CS_URS_2025_01/359901211 | [14 empty] | Online PSC | 2
| D | 4 | Vodorovné konstrukce |  |  |  | 0 |  |  |  |  | 0 |  | 1.9491 |  | 0 | 1 | D | 1 |  |  |  | ROZPOCET | [6 empty] | 0
63 | K | 451572111 | Lože pod potrubí, stoky a drobné objekty v otevřeném výkopu z kameniva drobného těženého 0 až 4 mm | m3 | 3.124 |  | 0 | CS ÚRS 2025 01 |  | základní |  | 0 | 0 | 0 | 0 | 0 | 4 | K | 2 |  |  |  | ROZPOCET | 0 | 0 | 0 | 0 | 0 | 1 | 0 | 4 | 376597627
| Online PSC |  | https://podminky.urs.cz/item/CS_URS_2025_01/451572111 | [14 empty] | Online PSC | 2
| VV |  | Lože pod potrubí | [14 empty] | VV | 2 | 1 | True | 0 | ROZPOCET
| VV |  | 51*0,6*0,1 |  | 3.06 | [12 empty] | VV | 2 | 2 | True | 0 | ROZPOCET
| VV |  | Pod revizní šachtu trativodu | [14 empty] | VV | 2 | 1 | True | 0 | ROZPOCET
| VV |  | 0,8*0,8*0,1 |  | 0.064 | [12 empty] | VV | 2 | 2 | True | 0 | ROZPOCET
| VV |  | Součet |  | 3.124 | [12 empty] | VV | 2 | 4 | True | 1 | ROZPOCET
64 | K | 451573111 | Lože pod potrubí, stoky a drobné objekty v otevřeném výkopu z písku a štěrkopísku do 63 mm | m3 | 1.5 |  | 0 | CS ÚRS 2025 01 |  | základní |  | 0 | 0 | 0 | 0 | 0 | 4 | K | 2 |  |  |  | ROZPOCET | 0 | 0 | 0 | 0 | 0 | 1 | 0 | 4 | 741283864
| Online PSC |  | https://podminky.urs.cz/item/CS_URS_2025_01/451573111 | [14 empty] | Online PSC | 2
| VV |  | Pod vpusti | [14 empty] | VV | 2 | 1 | True | 0 | ROZPOCET
| VV |  | 1*1*0,1*15 |  | 1.5 | [12 empty] | VV | 2 | 2 | True | 1 | ROZPOCET
65 | K | 452351111 | Bednění podkladních a zajišťovacích konstrukcí v otevřeném výkopu desek nebo sedlových loží pod potrubí, stoky a drobné objekty zřízení | m2 | 4.8 |  | 0 | CS ÚRS 2025 01 |  | základní |  | 0 | 0.00788 | 0.037824 | 0 | 0 | 4 | K | 2 |  |  |  | ROZPOCET | 0 | 0 | 0 | 0 | 0 | 1 | 0 | 4 | -336137293
| Online PSC |  | https://podminky.urs.cz/item/CS_URS_2025_01/452351111 | [14 empty] | Online PSC | 2
| VV |  | Pod vpusti | [14 empty] | VV | 2 | 1 | True | 0 | ROZPOCET
| VV |  | 0,8*4*0,1*15 |  | 4.8 | [12 empty] | VV | 2 | 2 | True | 1 | ROZPOCET
66 | K | 452351112 | Bednění podkladních a zajišťovacích konstrukcí v otevřeném výkopu desek nebo sedlových loží pod potrubí, stoky a drobné objekty odstranění | m2 | 4.8 |  | 0 | CS ÚRS 2025 01 |  | základní |  | 0 | 0 | 0 | 0 | 0 | 4 | K | 2 |  |  |  | ROZPOCET | 0 | 0 | 0 | 0 | 0 | 1 | 0 | 4 | -2127888216
| Online PSC |  | https://podminky.urs.cz/item/CS_URS_2025_01/452351112 | [14 empty] | Online PSC | 2
67 | K | 452311151 | Podkladní a zajišťovací konstrukce z betonu prostého v otevřeném výkopu bez zvýšených nároků na prostředí desky pod potrubí, stoky a drobné objekty z betonu tř. C 20/25 | m3 | 0.96 |  | 0 | CS ÚRS 2025 01 |  | základní |  | 0 | 0 | 0 | 0 | 0 | 4 | K | 2 |  |  |  | ROZPOCET | 0 | 0 | 0 | 0 | 0 | 1 | 0 | 4 | -1990758288
| Online PSC |  | https://podminky.urs.cz/item/CS_URS_2025_01/452311151 | [14 empty] | Online PSC | 2
| VV |  | Pod vpusti | [14 empty] | VV | 2 | 1 | True | 0 | ROZPOCET
| VV |  | 0,8*0,8*0,1*15 |  | 0.96 | [12 empty] | VV | 2 | 2 | True | 1 | ROZPOCET
68 | K | 452112112 | Osazení betonových dílců prstenců nebo rámů pod poklopy a mříže, výšky do 100 mm | kus | 15 |  | 0 | CS ÚRS 2025 01 |  | základní |  | 0 | 0.08742 | 1.3113 | 0 | 0 | 4 | K | 2 |  |  |  | ROZPOCET | 0 | 0 | 0 | 0 | 0 | 1 | 0 | 4 | -683124161
| Online PSC |  | https://podminky.urs.cz/item/CS_URS_2025_01/452112112 | [14 empty] | Online PSC | 2
69 | M | 59224185/R | prstenec šachtový vyrovnávací betonový 390x60mm | kus | 15 |  | 0 |  |  | základní |  | 0 | 0.04 | 0.6 | 0 | 0 | 8 | M | 2 |  |  |  | ROZPOCET | 0 | 0 | 0 | 0 | 0 | 1 | 0 | 4 | 86623762
| D | 5 | Komunikace pozemní |  |  |  | 0 |  |  |  |  | 0 |  | 155.0061 |  | 0 | 1 | D | 1 |  |  |  | ROZPOCET | [6 empty] | 0
70 | K | 564851111 | Podklad ze štěrkodrti ŠD s rozprostřením a zhutněním plochy přes 100 m2, po zhutnění tl. 150 mm | m2 | 8030.81 |  | 0 | CS ÚRS 2025 01 |  | základní |  | 0 | 0 | 0 | 0 | 0 | 4 | K | 2 |  |  |  | ROZPOCET | 0 | 0 | 0 | 0 | 0 | 1 | 0 | 4 | -1297313456
| Online PSC |  | https://podminky.urs.cz/item/CS_URS_2025_01/564851111 | [14 empty] | Online PSC | 2
| VV |  | "Vozovka - Husova ul. - osa 101 - ŠDa horní podkladní vrstva plocha digitálně odečtena ze situace" 2203 |  | 2203 | [12 empty] | VV | 2 | 2 | True | 0 | ROZPOCET
| VV |  | "Vozovka - Husova ul. - osa 101 - ŠDa spodní kubaturam odečtena z příčných řezů (viz výkaz kubatur)/průměrná tl 0,15m" 2924,67 |  | 2924.67 | [12 empty] | VV | 2 | 2 | True | 0 | ROZPOCET
| VV |  | "Vozovka - Svobodova ul. - osa 102 - ŠDa horní podkladní vrstva plocha digitálně odečtena ze situace" 640 |  | 640 | [12 empty] | VV | 2 | 2 | True | 0 | ROZPOCET
| VV |  | "Vozovka - Svobodova ul. - osa 102 - ŠDa spodní kubaturam odečtena z příčných řezů (viz výkaz kubatur)/průměrná tl 0,15m" 784,67 |  | 784.67 | [12 empty] | VV | 2 | 2 | True | 0 | ROZPOCET
| VV |  | "Asfaltový chodník - ŠDa - plocha odečtena digitálně ze situace * koef. sklonu a rozšíření (1,4)" 1366,4 |  | 1366.4 | [12 empty] | VV | 2 | 2 | True | 0 | ROZPOCET
| VV |  | "Dlážděný chodník - ŠDa - plocha odečtena digitálně ze situace * koef. sklonu a rozšíření (1,4)" 79,8 |  | 79.8 | [12 empty] | VV | 2 | 2 | True | 0 | ROZPOCET
| VV |  | "Plocha pod kontejnery - ŠDa - plocha z řezu (0,44) * délka plochy pro kontejnery / průměrná tl. 0,15 m" 32,27 |  | 32.27 | [12 empty] | VV | 2 | 2 | True | 0 | ROZPOCET
| VV |  | Součet |  | 8030.81 | [12 empty] | VV | 2 | 4 | True | 1 | ROZPOCET
71 | K | 564861111 | Podklad ze štěrkodrti ŠD s rozprostřením a zhutněním plochy přes 100 m2, po zhutnění tl. 200 mm | m2 | 762.23 |  | 0 | CS ÚRS 2025 01 |  | základní |  | 0 | 0 | 0 | 0 | 0 | 4 | K | 2 |  |  |  | ROZPOCET | 0 | 0 | 0 | 0 | 0 | 1 | 0 | 4 | 1519246651
| Online PSC |  | https://podminky.urs.cz/item/CS_URS_2025_01/564861111 | [14 empty] | Online PSC | 2
| VV |  | Parkovací stání - ŠDa - kolmá stání | [14 empty] | VV | 2 | 1 | True | 0 | ROZPOCET
| VV |  | "plocha z řezu (1,08) * délka stání / průměrná tl. 0,2m + plocha z řezu * délka obrub (0,08) / průměrná tl. 0,16m" 410,58 |  | 410.58 | [12 empty] | VV | 2 | 2 | True | 0 | ROZPOCET
| VV |  | Parkovací stání - ŠDa - podélná stání | [14 empty] | VV | 2 | 1 | True | 0 | ROZPOCET
| VV |  | "plocha z řezu (0,42) * prům. délka stání / průměrná tl. 0,2m + plocha z řezu * délka obrub (0,05) / průměrná tl. 0,11m" 157,6 |  | 157.6 | [12 empty] | VV | 2 | 2 | True | 0 | ROZPOCET
| VV |  | "Asfaltový chodník se zesílenou konstrukcí ve vjezdu - ŠDa - plocha odečtena digitálně ze situace * koef. sklonu a rozšíření (1,4)" 142,8 |  | 142.8 | [12 empty] | VV | 2 | 2 | True | 0 | ROZPOCET
| VV |  | "Nájezdové rampy + zpevněný srpek - ŠDa - rampy = plocha ze situace + srpek = plocha ze situace + koeficient rozšíření pod obrubou (1,6)" 51,25 |  | 51.25 | [12 empty] | VV | 2 | 2 | True | 0 | ROZPOCET
| VV |  | Součet |  | 762.23 | [12 empty] | VV | 2 | 4 | True | 1 | ROZPOCET
72 | K | 564911411/R | Podklad nebo podsyp z asfaltového recyklátu s rozprostřením a zhutněním plochy přes 100 m2, po zhutnění tl. 50 mm - POUZE PRÁCE, MATERIÁL BUDE POUŽIT ZE STAVBY | m2 | 88 |  | 0 |  |  | základní |  | 0 | 0 | 0 | 0 | 0 | 4 | K | 2 |  |  |  | ROZPOCET | 0 | 0 | 0 | 0 | 0 | 1 | 0 | 4 | -346337747
| VV |  | "Asfaltový chodník se zesílenou konstrukcí ve vjezdu - plocha odečtena digitálně ze situace" 88 |  | 88 | [12 empty] | VV | 2 | 2 | True | 1 | ROZPOCET
73 | K | 564921411/R | Podklad nebo podsyp z asfaltového recyklátu 0/22 s rozprostřením a zhutněním plochy přes 100 m2, po zhutnění tl. 60 mm - POUZE PRÁCE, MATERIÁL BUDE POUŽIT ZE STAVBY | m2 | 950 |  | 0 |  |  | základní |  | 0 | 0 | 0 | 0 | 0 | 4 | K | 2 |  |  |  | ROZPOCET | 0 | 0 | 0 | 0 | 0 | 1 | 0 | 4 | 2142957496
| VV |  | "Asfaltový chodník - plocha odečtena digitálně ze situace" 950 |  | 950 | [12 empty] | VV | 2 | 2 | True | 1 | ROZPOCET
74 | K | 567142111 | Podklad ze směsi stmelené cementem SC bez dilatačních spár, s rozprostřením a zhutněním SC C 8/10 (KSC I), po zhutnění tl. 210 mm | m2 | 36.85 |  | 0 | CS ÚRS 2025 01 |  | základní |  | 0 | 0 | 0 | 0 | 0 | 4 | K | 2 |  |  |  | ROZPOCET | 0 | 0 | 0 | 0 | 0 | 1 | 0 | 4 | 1295776750
| Online PSC |  | https://podminky.urs.cz/item/CS_URS_2025_01/567142111 | [14 empty] | Online PSC | 2
| VV |  | "Nájezdové rampy + zpevněný srpek - plocha digitálně odečtena ze situace" 36,85 |  | 36.85 | [12 empty] | VV | 2 | 2 | True | 1 | ROZPOCET
75 | K | 573191111/R | Postřik infiltrační PI-C v množství 1,00 kg/m2 | m2 | 3881 |  | 0 |  |  | základní |  | 0 | 0 | 0 | 0 | 0 | 4 | K | 2 |  |  |  | ROZPOCET | 0 | 0 | 0 | 0 | 0 | 1 | 0 | 4 | -269784036
| VV |  | "Vozovka - Husova ul. - osa 101 - Výměra viz- horní podkladní vrstva ŠDa" 2203 |  | 2203 | [12 empty] | VV | 2 | 2 | True | 0 | ROZPOCET
| VV |  | "Vozovka - Svobodova ul. - osa 102 - Výměra viz- horní podkladní vrstva ŠDa" 640 |  | 640 | [12 empty] | VV | 2 | 2 | True | 0 | ROZPOCET
| VV |  | "Asfaltový chodník - výměra viz Ra" 950 |  | 950 | [12 empty] | VV | 2 | 2 | True | 0 | ROZPOCET
| VV |  | "Asfaltový chodník se zesílenou konstrukcí ve vjezdu - výměra viz Ra" 88 |  | 88 | [12 empty] | VV | 2 | 2 | True | 0 | ROZPOCET
| VV |  | Součet |  | 3881 | [12 empty] | VV | 2 | 4 | True | 1 | ROZPOCET
76 | K | 573211108/R | Postřik spojovací modifikovaný PS-CP, v množství 0,35 kg/m2 | m2 | 5686 |  | 0 |  |  | základní |  | 0 | 0 | 0 | 0 | 0 | 4 | K | 2 |  |  |  | ROZPOCET | 0 | 0 | 0 | 0 | 0 | 1 | 0 | 4 | 386487407
| VV |  | "Vozovka - Husova ul. - osa 101 - Výměra viz ACL 16+" 2203 |  | 2203 | [12 empty] | VV | 2 | 2 | True | 0 | ROZPOCET
| VV |  | "Vozovka - Husova ul. - osa 101 - Výměra viz ACP 16+" 2203 |  | 2203 | [12 empty] | VV | 2 | 2 | True | 0 | ROZPOCET
| VV |  | "Vozovka - Svobodova ul. - osa 102 - Výměra viz ACL 16+" 640 |  | 640 | [12 empty] | VV | 2 | 2 | True | 0 | ROZPOCET
| VV |  | "Vozovka - Svobodova ul. - osa 102 - Výměra viz ACP 16+" 640 |  | 640 | [12 empty] | VV | 2 | 2 | True | 0 | ROZPOCET
| VV |  | Součet |  | 5686 | [12 empty] | VV | 2 | 4 | True | 1 | ROZPOCET
77 | K | 565135121 | Asfaltový beton vrstva podkladní ACP 16 (obalované kamenivo střednězrnné - OKS) s rozprostřením a zhutněním v pruhu šířky přes 3 m, po zhutnění tl. 50 mm | m2 | 2843 |  | 0 | CS ÚRS 2025 01 |  | základní |  | 0 | 0 | 0 | 0 | 0 | 4 | K | 2 |  |  |  | ROZPOCET | 0 | 0 | 0 | 0 | 0 | 1 | 0 | 4 | 204215848
| Online PSC |  | https://podminky.urs.cz/item/CS_URS_2025_01/565135121 | [14 empty] | Online PSC | 2
| P |  | Poznámka k položce: ACP 16+ 50/70 | [14 empty] | P | 2
| VV |  | "Vozovka - Husova ul. - osa 101 - Plocha digitálně odečtena ze situace" 2203 |  | 2203 | [12 empty] | VV | 2 | 2 | True | 0 | ROZPOCET
| VV |  | "Vozovka - Svobodova ul. - osa 102 - Plocha digitálně odečtena ze situace" 640 |  | 640 | [12 empty] | VV | 2 | 2 | True | 0 | ROZPOCET
| VV |  | Součet |  | 2843 | [12 empty] | VV | 2 | 4 | True | 1 | ROZPOCET
78 | K | 577133111 | Asfaltový beton vrstva obrusná ACO 8 (ABJ) s rozprostřením a se zhutněním z nemodifikovaného asfaltu v pruhu šířky do 3 m, po zhutnění tl. 40 mm | m2 | 950 |  | 0 | CS ÚRS 2025 01 |  | základní |  | 0 | 0 | 0 | 0 | 0 | 4 | K | 2 |  |  |  | ROZPOCET | 0 | 0 | 0 | 0 | 0 | 1 | 0 | 4 | -261178296
| Online PSC |  | https://podminky.urs.cz/item/CS_URS_2025_01/577133111 | [14 empty] | Online PSC | 2
| P |  | Poznámka k položce: ACO8CH 50/70 | [14 empty] | P | 2
| VV |  | "Asfaltový chodník - Plocha odečtena digitálně ze situace" 950 |  | 950 | [12 empty] | VV | 2 | 2 | True | 1 | ROZPOCET
79 | K | 577143111 | Asfaltový beton vrstva obrusná ACO 8 (ABJ) s rozprostřením a se zhutněním z nemodifikovaného asfaltu v pruhu šířky do 3 m, po zhutnění tl. 50 mm | m2 | 88 |  | 0 | CS ÚRS 2025 01 |  | základní |  | 0 | 0 | 0 | 0 | 0 | 4 | K | 2 |  |  |  | ROZPOCET | 0 | 0 | 0 | 0 | 0 | 1 | 0 | 4 | 583774080
| Online PSC |  | https://podminky.urs.cz/item/CS_URS_2025_01/577143111 | [14 empty] | Online PSC | 2
| P |  | Poznámka k položce: ACO8CH 50/70 | [14 empty] | P | 2
| VV |  | "Asfaltový chodník se zesílenou konstrukcí ve vjezdu - Plocha odečtena digitálně ze situace" 88 |  | 88 | [12 empty] | VV | 2 | 2 | True | 1 | ROZPOCET
80 | K | 577134121 | Asfaltový beton vrstva obrusná ACO 11 (ABS) s rozprostřením a se zhutněním z nemodifikovaného asfaltu v pruhu šířky přes 3 m tř. I (ACO 11+), po zhutnění tl. 40 mm | m2 | 2843 |  | 0 | CS ÚRS 2025 01 |  | základní |  | 0 | 0 | 0 | 0 | 0 | 4 | K | 2 |  |  |  | ROZPOCET | 0 | 0 | 0 | 0 | 0 | 1 | 0 | 4 | 1297770361
| Online PSC |  | https://podminky.urs.cz/item/CS_URS_2025_01/577134121 | [14 empty] | Online PSC | 2
| P |  | Poznámka k položce: PMB 45/50-65 | [14 empty] | P | 2
| VV |  | "Vozovka - Husova ul. - osa 101 - Plocha digitálně odečtena ze situace" 2203 |  | 2203 | [12 empty] | VV | 2 | 2 | True | 0 | ROZPOCET
| VV |  | "Vozovka - Svobodova ul. - osa 102 - Plocha digitálně odečtena ze situace" 640 |  | 640 | [12 empty] | VV | 2 | 2 | True | 0 | ROZPOCET
| VV |  | Součet |  | 2843 | [12 empty] | VV | 2 | 4 | True | 1 | ROZPOCET
81 | K | 577155142 | Asfaltový beton vrstva ložní ACL 16 (ABH) s rozprostřením a zhutněním z modifikovaného asfaltu v pruhu šířky přes 3 m, po zhutnění tl. 60 mm | m2 | 2843 |  | 0 | CS ÚRS 2025 01 |  | základní |  | 0 | 0 | 0 | 0 | 0 | 4 | K | 2 |  |  |  | ROZPOCET | 0 | 0 | 0 | 0 | 0 | 1 | 0 | 4 | 615247985
| Online PSC |  | https://podminky.urs.cz/item/CS_URS_2025_01/577155142 | [14 empty] | Online PSC | 2
| P |  | Poznámka k položce: ACL 16+ PMB 25/55-60 | [14 empty] | P | 2
| VV |  | "Vozovka - Husova ul. - osa 101 - Plocha digitálně odečtena ze situace" 2203 |  | 2203 | [12 empty] | VV | 2 | 2 | True | 0 | ROZPOCET
| VV |  | "Vozovka - Svobodova ul. - osa 102 - Plocha digitálně odečtena ze situace" 640 |  | 640 | [12 empty] | VV | 2 | 2 | True | 0 | ROZPOCET
| VV |  | Součet |  | 2843 | [12 empty] | VV | 2 | 4 | True | 1 | ROZPOCET
82 | K | 591241111 | Kladení dlažby z kostek s provedením lože do tl. 50 mm, s vyplněním spár, s dvojím beraněním a se smetením přebytečného materiálu na krajnici drobných z kamene, do lože z cementové malty | m2 | 36.85 |  | 0 | CS ÚRS 2025 01 |  | základní |  | 0 | 0.19536 | 7.199 | 0 | 0 | 4 | K | 2 |  |  |  | ROZPOCET | 0 | 0 | 0 | 0 | 0 | 1 | 0 | 4 | 1208857161
| Online PSC |  | https://podminky.urs.cz/item/CS_URS_2025_01/591241111 | [14 empty] | Online PSC | 2
| P |  | Poznámka k položce: Specifikace lože a spárovací malty viz Technická zpráva | [14 empty] | P | 2
| VV |  | "Nájezdové rampy + zpevněný srpek - plocha digitálně odečtena ze situace" 36,85 |  | 36.85 | [12 empty] | VV | 2 | 2 | True | 1 | ROZPOCET
83 | M | 58381007 | kostka štípaná dlažební žula drobná 8/10 | m2 | 37.587 |  | 0 | CS ÚRS 2025 01 |  | základní |  | 0 | 0.222 | 8.3443 | 0 | 0 | 8 | M | 2 |  |  |  | ROZPOCET | 0 | 0 | 0 | 0 | 0 | 1 | 0 | 4 | 908740186
| VV |  | 36,85*1,02 'Přepočtené koeficientem množství |  | 37.587 | [12 empty] | VV | 2 | 2 | False | 1 | ROZPOCET
84 | K | 596412115 | Kladení dlažby z betonových vegetačních dlaždic pozemních komunikací s ložem z kameniva těženého nebo drceného tl. do 50 mm, s vyplněním spár a vegetačních otvorů, s hutněním vibrováním velikosti dlaždic do 0,09 m2 tl. 80 mm, pro plochy přes 300 m2 | m2 | 403.75 |  | 0 | CS ÚRS 2025 01 |  | základní |  | 0 | 0.098 | 39.5675 | 0 | 0 | 4 | K | 2 |  |  |  | ROZPOCET | 0 | 0 | 0 | 0 | 0 | 1 | 0 | 4 | 324985590
| Online PSC |  | https://podminky.urs.cz/item/CS_URS_2025_01/596412115 | [14 empty] | Online PSC | 2
| VV |  | Betonová dlažba zatravňovací včetně lože z kameniva, tl. 80 mm (barva šedá/přírodní) | [14 empty] | VV | 2 | 1 | True | 0 | ROZPOCET
| VV |  | "Plocha odečtena digitálně ze situace" 403,75 |  | 403.75 | [12 empty] | VV | 2 | 2 | True | 1 | ROZPOCET
85 | M | 59246081 | dlažba plošná vegetační betonová 240x170mm tl 80mm přírodní | m2 | 407.788 |  | 0 | CS ÚRS 2025 01 |  | základní |  | 0 | 0.136 | 55.4592 | 0 | 0 | 8 | M | 2 |  |  |  | ROZPOCET | 0 | 0 | 0 | 0 | 0 | 1 | 0 | 4 | 1717511870
| VV |  | 403,75*1,01 'Přepočtené koeficientem množství |  | 407.788 | [12 empty] | VV | 2 | 2 | False | 1 | ROZPOCET
86 | M | 58343810 | kamenivo drcené hrubé frakce 4/8 | t | 16.279 |  | 0 | CS ÚRS 2025 01 |  | základní |  | 0 | 1 | 16.279 | 0 | 0 | 8 | M | 2 |  |  |  | ROZPOCET | 0 | 0 | 0 | 0 | 0 | 1 | 0 | 4 | -405869038
| VV |  | 403,75*0,28*0,08 |  | 9.044 | [12 empty] | VV | 2 | 2 | True | 1 | ROZPOCET
| VV |  | 9,044*1,8 'Přepočtené koeficientem množství |  | 16.279 | [12 empty] | VV | 2 | 2 | False | 1 | ROZPOCET
87 | K | 596211112 | Kladení dlažby z betonových zámkových dlaždic komunikací pro pěší ručně s ložem z kameniva těženého nebo drceného tl. do 40 mm, s vyplněním spár s dvojitým hutněním, vibrováním a se smetením přebytečného materiálu na krajnici tl. 60 mm skupiny A, pro plochy přes 100 do 300 m2 | m2 | 110.5 |  | 0 | CS ÚRS 2025 01 |  | základní |  | 0 | 0.08922 | 9.8588 | 0 | 0 | 4 | K | 2 |  |  |  | ROZPOCET | 0 | 0 | 0 | 0 | 0 | 1 | 0 | 4 | -1713490766
| Online PSC |  | https://podminky.urs.cz/item/CS_URS_2025_01/596211112 | [14 empty] | Online PSC | 2
| VV |  | "Asfaltový chodník - betonová dlažba obdélníková 200x100mm - reliéfní - plocha odečtena digitálně ze situace" 26 |  | 26 | [12 empty] | VV | 2 | 2 | True | 0 | ROZPOCET
| VV |  | "Dlážděný chodník - Žižkova ulice - betonová dlažba obdélníková 200x100mm - plocha odečtena digitálně ze situace" 25,5 |  | 25.5 | [12 empty] | VV | 2 | 2 | True | 0 | ROZPOCET
| VV |  | Dlážděný chodník - Svobodova ulice - betonová dlažba tvar šestiúhelník dle stávající dlažby | [14 empty] | VV | 2 | 1 | True | 0 | ROZPOCET
| VV |  | Plocha odečtena digitálně ze situace | [14 empty] | VV | 2 | 1 | True | 0 | ROZPOCET
| VV |  | "70% dlažby bude využito ze stavby" 22,05 |  | 22.05 | [12 empty] | VV | 2 | 2 | True | 0 | ROZPOCET
| VV |  | "30% dlažby bude nakoupeno nové" 9,45 |  | 9.45 | [12 empty] | VV | 2 | 2 | True | 0 | ROZPOCET
| VV |  | "Plocha pod kontejnery - betonová dlažba obdélníková 200x100mm - plocha odečtena digitálně ze situace" 27,5 |  | 27.5 | [12 empty] | VV | 2 | 2 | True | 0 | ROZPOCET
| VV |  | Součet |  | 110.5 | [12 empty] | VV | 2 | 4 | True | 1 | ROZPOCET
88 | M | 59245018 | dlažba skladebná betonová 200x100mm tl 60mm přírodní | m2 | 54.06 |  | 0 | CS ÚRS 2025 01 |  | základní |  | 0 | 0.132 | 7.1359 | 0 | 0 | 8 | M | 2 |  |  |  | ROZPOCET | 0 | 0 | 0 | 0 | 0 | 1 | 0 | 4 | -314959991
| VV |  | 53*1,02 'Přepočtené koeficientem množství |  | 54.06 | [12 empty] | VV | 2 | 2 | False | 1 | ROZPOCET
89 | M | 59245295/R | dlažba zámková tvaru šestiúhelníku tl 60mm přírodní (viz. stávající dlažba ul. Svobodova) | m2 | 9.639 |  | 0 |  |  | základní |  | 0 | 0.123 | 1.1856 | 0 | 0 | 8 | M | 2 |  |  |  | ROZPOCET | 0 | 0 | 0 | 0 | 0 | 1 | 0 | 4 | 1723006174
| VV |  | 9,45*1,02 'Přepočtené koeficientem množství |  | 9.639 | [12 empty] | VV | 2 | 2 | False | 1 | ROZPOCET
90 | M | 59245006 | dlažba pro nevidomé betonová 200x100mm tl 60mm barevná | m2 | 26.52 |  | 0 | CS ÚRS 2025 01 |  | základní |  | 0 | 0.131 | 3.4741 | 0 | 0 | 8 | M | 2 |  |  |  | ROZPOCET | 0 | 0 | 0 | 0 | 0 | 1 | 0 | 4 | 1236924184
| VV |  | 26*1,02 'Přepočtené koeficientem množství |  | 26.52 | [12 empty] | VV | 2 | 2 | False | 1 | ROZPOCET
91 | K | 596212210 | Kladení dlažby z betonových zámkových dlaždic pozemních komunikací ručně s ložem z kameniva těženého nebo drceného tl. do 50 mm, s vyplněním spár, s dvojitým hutněním vibrováním a se smetením přebytečného materiálu na krajnici tl. 80 mm skupiny A, pro plochy do 50 m2 | m2 | 22.25 |  | 0 | CS ÚRS 2025 01 |  | základní |  | 0 | 0.11162 | 2.4835 | 0 | 0 | 4 | K | 2 |  |  |  | ROZPOCET | 0 | 0 | 0 | 0 | 0 | 1 | 0 | 4 | 637903176
| Online PSC |  | https://podminky.urs.cz/item/CS_URS_2025_01/596212210 | [14 empty] | Online PSC | 2
| VV |  | "Asfaltový chodník se zesílenou konstrukcí ve vjezdu - betonová dlažba obdélníková - reliéfní - plocha odečtena digitálně ze situace" 14 |  | 14 | [12 empty] | VV | 2 | 2 | True | 0 | ROZPOCET
| VV |  | Betonová dlažba obdélníková včetně lože z kameniva, tl. 80 mm (barva černá/antracit) - oddělení parkovacích stání | [14 empty] | VV | 2 | 1 | True | 0 | ROZPOCET
| VV |  | "Plocha odečtena digitálně ze situace" 8,25 |  | 8.25 | [12 empty] | VV | 2 | 2 | True | 0 | ROZPOCET
| VV |  | Součet |  | 22.25 | [12 empty] | VV | 2 | 4 | True | 1 | ROZPOCET
92 | M | 59245226 | dlažba pro nevidomé betonová 200x100mm tl 80mm barevná | m2 | 14.42 |  | 0 | CS ÚRS 2025 01 |  | základní |  | 0 | 0.175 | 2.5235 | 0 | 0 | 8 | M | 2 |  |  |  | ROZPOCET | 0 | 0 | 0 | 0 | 0 | 1 | 0 | 4 | -1431205481
| VV |  | 14*1,03 'Přepočtené koeficientem množství |  | 14.42 | [12 empty] | VV | 2 | 2 | False | 1 | ROZPOCET
93 | M | 59245005 | dlažba skladebná betonová 200x100mm tl 80mm barevná | m2 | 8.498 |  | 0 | CS ÚRS 2025 01 |  | základní |  | 0 | 0.176 | 1.4956 | 0 | 0 | 8 | M | 2 |  |  |  | ROZPOCET | 0 | 0 | 0 | 0 | 0 | 1 | 0 | 4 | 300845580
| VV |  | 8,25*1,03 'Přepočtené koeficientem množství |  | 8.498 | [12 empty] | VV | 2 | 2 | False | 1 | ROZPOCET
| D | 8 | Vedení trubní dálková a přípojná |  |  |  | 0 |  |  |  |  | 0 |  | 20.0673 |  | 13.78 | 1 | D | 1 |  |  |  | ROZPOCET | [6 empty] | 0
94 | K | 899202211 | Demontáž mříží litinových včetně rámů, hmotnosti jednotlivě přes 50 do 100 Kg | kus | 13 |  | 0 | CS ÚRS 2025 01 |  | základní |  | 0 | 0 | 0 | 0.1 | 1.3 | 4 | K | 2 |  |  |  | ROZPOCET | 0 | 0 | 0 | 0 | 0 | 1 | 0 | 4 | 61890782
| Online PSC |  | https://podminky.urs.cz/item/CS_URS_2025_01/899202211 | [14 empty] | Online PSC | 2
| VV |  | Uliční vpusti | [14 empty] | VV | 2 | 1 | True | 0 | ROZPOCET
| VV |  | 13 |  | 13 | [12 empty] | VV | 2 | 2 | True | 1 | ROZPOCET
95 | K | 890411851 | Bourání šachet a jímek strojně velikosti obestavěného prostoru do 1,5 m3 z prefabrikovaných skruží | m3 | 6.5 |  | 0 | CS ÚRS 2025 01 |  | základní |  | 0 | 0 | 0 | 1.92 | 12.48 | 4 | K | 2 |  |  |  | ROZPOCET | 0 | 0 | 0 | 0 | 0 | 1 | 0 | 4 | 1370584936
| Online PSC |  | https://podminky.urs.cz/item/CS_URS_2025_01/890411851 | [14 empty] | Online PSC | 2
| VV |  | Uliční vpusti | [14 empty] | VV | 2 | 1 | True | 0 | ROZPOCET
| VV |  | 0,5*13 |  | 6.5 | [12 empty] | VV | 2 | 2 | True | 1 | ROZPOCET
96 | K | 008-x6 | Vybourání přípojek pro UV vč. likvidace odpadu | m | 50 |  | 0 |  |  | základní |  | 0 | 0 | 0 | 0 | 0 | 4 | K | 2 |  |  |  | ROZPOCET | 0 | 0 | 0 | 0 | 0 | 1 | 0 | 4 | -2088028293
97 | K | 008-x2 | D+M+PH Navrtávka na stávající kanalizaci pro připojení uličních vpustí a drenáží | kus | 11 |  | 0 |  |  | základní |  | 0 | 0 | 0 | 0 | 0 | 4 | K | 2 |  |  |  | ROZPOCET | 0 | 0 | 0 | 0 | 0 | 1 | 0 | 4 | 7486175
| VV |  | "Drenáž" 2 |  | 2 | [12 empty] | VV | 2 | 2 | True | 0 | ROZPOCET
| VV |  | "Uliční vpust" 9 |  | 9 | [12 empty] | VV | 2 | 2 | True | 0 | ROZPOCET
| VV |  | Součet |  | 11 | [12 empty] | VV | 2 | 4 | True | 1 | ROZPOCET
98 | K | 871313123 | Montáž kanalizačního potrubí z tvrdého PVC-U hladkého plnostěnného tuhost SN 12 DN 160 | m | 51 |  | 0 | CS ÚRS 2025 01 |  | základní |  | 0 | 1e-05 | 0.00051 | 0 | 0 | 4 | K | 2 |  |  |  | ROZPOCET | 0 | 0 | 0 | 0 | 0 | 1 | 0 | 4 | -1724709802
| Online PSC |  | https://podminky.urs.cz/item/CS_URS_2025_01/871313123 | [14 empty] | Online PSC | 2
| VV |  | "Přípojky uličních vpustí" 51 |  | 51 | [12 empty] | VV | 2 | 2 | True | 1 | ROZPOCET
99 | M | 28611106 | trubka kanalizační PVC-U plnostěnná jednovrstvá s rázovou odolností DN 160x6000mm SN12 | m | 52.53 |  | 0 | CS ÚRS 2025 01 |  | základní |  | 0 | 0.00431 | 0.2264 | 0 | 0 | 8 | M | 2 |  |  |  | ROZPOCET | 0 | 0 | 0 | 0 | 0 | 1 | 0 | 4 | -1452989967
| VV |  | 51*1,03 'Přepočtené koeficientem množství |  | 52.53 | [12 empty] | VV | 2 | 2 | False | 1 | ROZPOCET
100 | K | 892351111 | Tlakové zkoušky vodou na potrubí DN 150 nebo 200 | m | 51 |  | 0 | CS ÚRS 2025 01 |  | základní |  | 0 | 0 | 0 | 0 | 0 | 4 | K | 2 |  |  |  | ROZPOCET | 0 | 0 | 0 | 0 | 0 | 1 | 0 | 4 | -797881593
| Online PSC |  | https://podminky.urs.cz/item/CS_URS_2025_01/892351111 | [14 empty] | Online PSC | 2
101 | K | 892372111 | Tlakové zkoušky vodou zabezpečení konců potrubí při tlakových zkouškách DN do 300 | kus | 15 |  | 0 | CS ÚRS 2025 01 |  | základní |  | 0 | 0.45937 | 6.8906 | 0 | 0 | 4 | K | 2 |  |  |  | ROZPOCET | 0 | 0 | 0 | 0 | 0 | 1 | 0 | 4 | -851946376
| Online PSC |  | https://podminky.urs.cz/item/CS_URS_2025_01/892372111 | [14 empty] | Online PSC | 2
102 | K | 894812001 | Revizní a čistící šachta z polypropylenu PP pro hladké trouby DN 400 šachtové dno (DN šachty / DN trubního vedení) DN 400/150 přímý tok | kus | 1 |  | 0 | CS ÚRS 2025 01 |  | základní |  | 0 | 0.04005 | 0.04005 | 0 | 0 | 4 | K | 2 |  |  |  | ROZPOCET | 0 | 0 | 0 | 0 | 0 | 1 | 0 | 4 | -383609264
| Online PSC |  | https://podminky.urs.cz/item/CS_URS_2025_01/894812001 | [14 empty] | Online PSC | 2
| VV |  | Revizní drenážní šachta | [14 empty] | VV | 2 | 1 | True | 0 | ROZPOCET
| VV |  | 1 |  | 1 | [12 empty] | VV | 2 | 2 | True | 1 | ROZPOCET
103 | K | 894812031 | Revizní a čistící šachta z polypropylenu PP pro hladké trouby DN 400 roura šachtová korugovaná bez hrdla, světlé hloubky 1000 mm | kus | 1 |  | 0 | CS ÚRS 2025 01 |  | základní |  | 0 | 0.00396 | 0.00396 | 0 | 0 | 4 | K | 2 |  |  |  | ROZPOCET | 0 | 0 | 0 | 0 | 0 | 1 | 0 | 4 | 1812219168
| Online PSC |  | https://podminky.urs.cz/item/CS_URS_2025_01/894812031 | [14 empty] | Online PSC | 2
104 | K | 894812041 | Revizní a čistící šachta z polypropylenu PP pro hladké trouby DN 400 roura šachtová korugovaná Příplatek k cenám 2031 - 2035 za uříznutí šachtové roury | kus | 1 |  | 0 | CS ÚRS 2025 01 |  | základní |  | 0 | 0 | 0 | 0 | 0 | 4 | K | 2 |  |  |  | ROZPOCET | 0 | 0 | 0 | 0 | 0 | 1 | 0 | 4 | -1397239086
| Online PSC |  | https://podminky.urs.cz/item/CS_URS_2025_01/894812041 | [14 empty] | Online PSC | 2
105 | K | 894812063 | Revizní a čistící šachta z polypropylenu PP pro hladké trouby DN 400 poklop litinový (pro třídu zatížení) plný do teleskopické trubky (D400) | kus | 1 |  | 0 | CS ÚRS 2025 01 |  | základní |  | 0 | 0.03725 | 0.03725 | 0 | 0 | 4 | K | 2 |  |  |  | ROZPOCET | 0 | 0 | 0 | 0 | 0 | 1 | 0 | 4 | -1761766496
| Online PSC |  | https://podminky.urs.cz/item/CS_URS_2025_01/894812063 | [14 empty] | Online PSC | 2
106 | K | 895941342 | Osazení vpusti uliční z betonových dílců DN 500 dno nízké s kalištěm | kus | 15 |  | 0 | CS ÚRS 2025 01 |  | základní |  | 0 | 0.12526 | 1.8789 | 0 | 0 | 4 | K | 2 |  |  |  | ROZPOCET | 0 | 0 | 0 | 0 | 0 | 1 | 0 | 4 | 1007295257
| Online PSC |  | https://podminky.urs.cz/item/CS_URS_2025_01/895941342 | [14 empty] | Online PSC | 2
107 | M | 59223852 | dno pro uliční vpusť s kalovou prohlubní betonové 450x300x50mm | kus | 15 |  | 0 | CS ÚRS 2025 01 |  | základní |  | 0 | 0.072 | 1.08 | 0 | 0 | 8 | M | 2 |  |  |  | ROZPOCET | 0 | 0 | 0 | 0 | 0 | 1 | 0 | 4 | -2120775058
108 | K | 895941332 | Osazení vpusti uliční z betonových dílců DN 450 skruž průběžná se zápachovou uzávěrkou | kus | 15 |  | 0 | CS ÚRS 2025 01 |  | základní |  | 0 | 0.02972 | 0.4458 | 0 | 0 | 4 | K | 2 |  |  |  | ROZPOCET | 0 | 0 | 0 | 0 | 0 | 1 | 0 | 4 | -1066072034
| Online PSC |  | https://podminky.urs.cz/item/CS_URS_2025_01/895941332 | [14 empty] | Online PSC | 2
109 | M | 59223330 | vpusť uliční DN 450 skruž průběžná 450/570x50mm betonová se zápachovou uzávěrkou 150mm PVC | kus | 15 |  | 0 | CS ÚRS 2025 01 |  | základní |  | 0 | 0.175 | 2.625 | 0 | 0 | 8 | M | 2 |  |  |  | ROZPOCET | 0 | 0 | 0 | 0 | 0 | 1 | 0 | 4 | 885816063
110 | K | 895941313 | Osazení vpusti uliční z betonových dílců DN 450 skruž horní 295 mm | kus | 4 |  | 0 | CS ÚRS 2025 01 |  | základní |  | 0 | 0.02972 | 0.11888 | 0 | 0 | 4 | K | 2 |  |  |  | ROZPOCET | 0 | 0 | 0 | 0 | 0 | 1 | 0 | 4 | 1040881800
| Online PSC |  | https://podminky.urs.cz/item/CS_URS_2025_01/895941313 | [14 empty] | Online PSC | 2
111 | M | 59223857 | skruž betonová horní pro uliční vpusť 450x295x50mm | kus | 4 |  | 0 | CS ÚRS 2025 01 |  | základní |  | 0 | 0.058 | 0.232 | 0 | 0 | 8 | M | 2 |  |  |  | ROZPOCET | 0 | 0 | 0 | 0 | 0 | 1 | 0 | 4 | 1643269578
112 | K | 895941314 | Osazení vpusti uliční z betonových dílců DN 450 skruž horní 570 mm | kus | 11 |  | 0 | CS ÚRS 2025 01 |  | základní |  | 0 | 0.02972 | 0.32692 | 0 | 0 | 4 | K | 2 |  |  |  | ROZPOCET | 0 | 0 | 0 | 0 | 0 | 1 | 0 | 4 | 91125155
| Online PSC |  | https://podminky.urs.cz/item/CS_URS_2025_01/895941314 | [14 empty] | Online PSC | 2
113 | M | 59223858 | skruž betonová horní pro uliční vpusť 450x570x50mm | kus | 11 |  | 0 | CS ÚRS 2025 01 |  | základní |  | 0 | 0.111 | 1.221 | 0 | 0 | 8 | M | 2 |  |  |  | ROZPOCET | 0 | 0 | 0 | 0 | 0 | 1 | 0 | 4 | 1539550826
114 | K | 899204112 | Osazení mříží litinových včetně rámů a košů na bahno pro třídu zatížení D400, E600 | kus | 15 |  | 0 | CS ÚRS 2025 01 |  | základní |  | 0 | 0.21734 | 3.2601 | 0 | 0 | 4 | K | 2 |  |  |  | ROZPOCET | 0 | 0 | 0 | 0 | 0 | 1 | 0 | 4 | -598860319
| Online PSC |  | https://podminky.urs.cz/item/CS_URS_2025_01/899204112 | [14 empty] | Online PSC | 2
115 | M | 59224481 | mříž vtoková s rámem pro uliční vpusť 500x500, zatížení 40 tun | kus | 15 |  | 0 | CS ÚRS 2025 01 |  | základní |  | 0 | 0.108 | 1.62 | 0 | 0 | 8 | M | 2 |  |  |  | ROZPOCET | 0 | 0 | 0 | 0 | 0 | 1 | 0 | 4 | 1953345376
| P |  | Poznámka k položce: mřž s pantem | [14 empty] | P | 2
116 | M | KSI.UA4 | Betonová uliční vpusť, koš kalový, A4 vysoký v.600 pro 500x500 | kus | 15 |  | 0 |  |  | základní |  | 0 | 0.004 | 0.06 | 0 | 0 | 8 | M | 2 |  |  |  | ROZPOCET | 0 | 0 | 0 | 0 | 0 | 1 | 0 | 4 | 1063386457
117 | K | 008-x3 | D+M+PH Výšková úprava kanalizačních šachet | kus | 12 |  | 0 |  |  | základní |  | 0 | 0 | 0 | 0 | 0 | 4 | K | 2 |  |  |  | ROZPOCET | 0 | 0 | 0 | 0 | 0 | 1 | 0 | 4 | -977948553
118 | K | 008-x4 | D+M+PH Výšková úprava šoupátek | kus | 32 |  | 0 |  |  | základní |  | 0 | 0 | 0 | 0 | 0 | 4 | K | 2 |  |  |  | ROZPOCET | 0 | 0 | 0 | 0 | 0 | 1 | 0 | 4 | 57500118
119 | K | 008-x5 | D+M+PH Výšková úprava lapačů střešních splavenin | kus | 12 |  | 0 |  |  | základní |  | 0 | 0 | 0 | 0 | 0 | 4 | K | 2 |  |  |  | ROZPOCET | 0 | 0 | 0 | 0 | 0 | 1 | 0 | 4 | 124603594
120 | K | 008-x1 | D+M+PH Dělená chránička z hladké pevné HDPE trubky 110 mm | m | 106 |  | 0 |  |  | základní |  | 0 | 0 | 0 | 0 | 0 | 4 | K | 2 |  |  |  | ROZPOCET | 0 | 0 | 0 | 0 | 0 | 1 | 0 | 4 | 924752320
| VV |  | Ochrana stávajících IS | [14 empty] | VV | 2 | 1 | True | 0 | ROZPOCET
| VV |  | "Délka odečtena digitálně ze situace" 106 |  | 106 | [12 empty] | VV | 2 | 2 | True | 1 | ROZPOCET
| D | 9 | Ostatní konstrukce a práce, bourání |  |  |  | 0 |  |  |  |  | 0 |  | 287.2888 |  | 0.8676 | 1 | D | 1 |  |  |  | ROZPOCET | [6 empty] | 0
121 | K | 966006132/R | Odstranění dopravních nebo orientačních značek se sloupku s uložením hmot na vzdálenost do 20 m nebo s naložením na dopravní prostředek, se zásypem jam a jeho zhutněním s betonovou patkou | kus | 9 |  | 0 |  |  | základní |  | 0 | 0 | 0 | 0.082 | 0.738 | 4 | K | 2 |  |  |  | ROZPOCET | 0 | 0 | 0 | 0 | 0 | 1 | 0 | 4 | -338549836
| VV |  | Zrušení DZ - DZ bude předáno zástupci MMKV | [14 empty] | VV | 2 | 1 | True | 0 | ROZPOCET
| VV |  | 5 |  | 5 | [12 empty] | VV | 2 | 2 | True | 0 | ROZPOCET
| VV |  | Demontáž DZ pro zpětnou montáž | [14 empty] | VV | 2 | 1 | True | 0 | ROZPOCET
| VV |  | 4 |  | 4 | [12 empty] | VV | 2 | 2 | True | 0 | ROZPOCET
| VV |  | Součet |  | 9 | [12 empty] | VV | 2 | 4 | True | 1 | ROZPOCET
122 | K | 966006211 | Odstranění (demontáž) svislých dopravních značek s odklizením materiálu na skládku na vzdálenost do 20 m nebo s naložením na dopravní prostředek ze sloupů, sloupků nebo konzol | kus | 17 |  | 0 | CS ÚRS 2025 01 |  | základní |  | 0 | 0 | 0 | 0.004 | 0.068 | 4 | K | 2 |  |  |  | ROZPOCET | 0 | 0 | 0 | 0 | 0 | 1 | 0 | 4 | 745917408
| Online PSC |  | https://podminky.urs.cz/item/CS_URS_2025_01/966006211 | [14 empty] | Online PSC | 2
| VV |  | Zrušení DZ - DZ bude předáno zástupci MMKV | [14 empty] | VV | 2 | 1 | True | 0 | ROZPOCET
| VV |  | "A7b" 2 |  | 2 | [12 empty] | VV | 2 | 2 | True | 0 | ROZPOCET
| VV |  | "B28" 3 |  | 3 | [12 empty] | VV | 2 | 2 | True | 0 | ROZPOCET
| VV |  | "IZ8a" 1 |  | 1 | [12 empty] | VV | 2 | 2 | True | 0 | ROZPOCET
| VV |  | "IZ8b" 1 |  | 1 | [12 empty] | VV | 2 | 2 | True | 0 | ROZPOCET
| VV |  | "P2" 1 |  | 1 | [12 empty] | VV | 2 | 2 | True | 0 | ROZPOCET
| VV |  | Mezisoučet |  | 8 | [12 empty] | VV | 2 | 3 | True | 0 | ROZPOCET
| VV |  | Demontáž DZ pro zpětnou montáž | [14 empty] | VV | 2 | 1 | True | 0 | ROZPOCET
| VV |  | "B13" 1 |  | 1 | [12 empty] | VV | 2 | 2 | True | 0 | ROZPOCET
| VV |  | "B28" 1 |  | 1 | [12 empty] | VV | 2 | 2 | True | 0 | ROZPOCET
| VV |  | "E2b" 1 |  | 1 | [12 empty] | VV | 2 | 2 | True | 0 | ROZPOCET
| VV |  | "E8a" 1 |  | 1 | [12 empty] | VV | 2 | 2 | True | 0 | ROZPOCET
| VV |  | "IP4b" 1 |  | 1 | [12 empty] | VV | 2 | 2 | True | 0 | ROZPOCET
| VV |  | "IZ8b" 1 |  | 1 | [12 empty] | VV | 2 | 2 | True | 0 | ROZPOCET
| VV |  | "P2" 2 |  | 2 | [12 empty] | VV | 2 | 2 | True | 0 | ROZPOCET
| VV |  | "P4" 1 |  | 1 | [12 empty] | VV | 2 | 2 | True | 0 | ROZPOCET
| VV |  | Mezisoučet |  | 9 | [12 empty] | VV | 2 | 3 | True | 0 | ROZPOCET
| VV |  | Součet |  | 17 | [12 empty] | VV | 2 | 4 | True | 1 | ROZPOCET
123 | K | 966006281 | Odstranění zpomalovacího polštáře s odklizením materiálu na vzdálenost do 20 m nebo s naložením na dopravní prostředek kulatého | kus | 11 |  | 0 | CS ÚRS 2025 01 |  | základní |  | 0 | 0 | 0 | 0.0056 | 0.0616 | 4 | K | 2 |  |  |  | ROZPOCET | 0 | 0 | 0 | 0 | 0 | 1 | 0 | 4 | -895106951
| Online PSC |  | https://podminky.urs.cz/item/CS_URS_2025_01/966006281 | [14 empty] | Online PSC | 2
124 | K | 916131213 | Osazení silničního obrubníku betonového se zřízením lože, s vyplněním a zatřením spár cementovou maltou stojatého s boční opěrou z betonu prostého, do lože z betonu prostého | m | 892.3 |  | 0 | CS ÚRS 2025 01 |  | základní |  | 0 | 0.1685 | 150.3526 | 0 | 0 | 4 | K | 2 |  |  |  | ROZPOCET | 0 | 0 | 0 | 0 | 0 | 1 | 0 | 4 | 1344774767
| Online PSC |  | https://podminky.urs.cz/item/CS_URS_2025_01/916131213 | [14 empty] | Online PSC | 2
| VV |  | "Silniční betonový obrubník 150x250x1000 - délka odečtena digitálně ze situace" 731 |  | 731 | [12 empty] | VV | 2 | 2 | True | 0 | ROZPOCET
| VV |  | "Silniční sklopený betonový obrubník 300x200x600 - délka odečtena digitálně ze situace - přímý obrubník" 18,7 |  | 18.7 | [12 empty] | VV | 2 | 2 | True | 0 | ROZPOCET
| VV |  | "Silniční sklopený betonový obrubník 300x200x600 - délka odečtena digitálně ze situace - přechodový díl" 3,6 |  | 3.6 | [12 empty] | VV | 2 | 2 | True | 0 | ROZPOCET
| VV |  | "Silniční betonový obrubník nájezdový 150x150x1000 - délka odečtena digitálně ze situace" 103 |  | 103 | [12 empty] | VV | 2 | 2 | True | 0 | ROZPOCET
| VV |  | "Silniční betonový obrubník nájezdový - přechodový díl 150x150x1000 - délka odečtena digitálně ze situace" 36 |  | 36 | [12 empty] | VV | 2 | 2 | True | 0 | ROZPOCET
| VV |  | Součet |  | 892.3 | [12 empty] | VV | 2 | 4 | True | 1 | ROZPOCET
125 | M | 59217031 | obrubník silniční betonový 1000x150x250mm | m | 745.62 |  | 0 | CS ÚRS 2025 01 |  | základní |  | 0 | 0.08 | 59.6496 | 0 | 0 | 8 | M | 2 |  |  |  | ROZPOCET | 0 | 0 | 0 | 0 | 0 | 1 | 0 | 4 | 33672888
| VV |  | 731*1,02 'Přepočtené koeficientem množství |  | 745.62 | [12 empty] | VV | 2 | 2 | False | 1 | ROZPOCET
126 | M | 59217057 | obrubník betonový pro kruhový objezd přímý 200x600x300mm | m | 18.7 |  | 0 | CS ÚRS 2025 01 |  | základní |  | 0 | 0.11167 | 2.0882 | 0 | 0 | 8 | M | 2 |  |  |  | ROZPOCET | 0 | 0 | 0 | 0 | 0 | 1 | 0 | 4 | 1136821536
127 | M | 59217056/R | obrubník betonový pro kruhový objezd přechodový 200x600x300mm | m | 3.6 |  | 0 |  |  | základní |  | 0 | 0.105 | 0.378 | 0 | 0 | 8 | M | 2 |  |  |  | ROZPOCET | 0 | 0 | 0 | 0 | 0 | 1 | 0 | 4 | 1951055378
128 | M | 59217029 | obrubník silniční betonový nájezdový 1000x150x150mm | m | 105.06 |  | 0 | CS ÚRS 2025 01 |  | základní |  | 0 | 0.0483 | 5.0744 | 0 | 0 | 8 | M | 2 |  |  |  | ROZPOCET | 0 | 0 | 0 | 0 | 0 | 1 | 0 | 4 | 232677744
| VV |  | 103*1,02 'Přepočtené koeficientem množství |  | 105.06 | [12 empty] | VV | 2 | 2 | False | 1 | ROZPOCET
129 | M | 59217030 | obrubník silniční betonový přechodový 1000x150x150-250mm | m | 36.72 |  | 0 | CS ÚRS 2025 01 |  | základní |  | 0 | 0.06567 | 2.4114 | 0 | 0 | 8 | M | 2 |  |  |  | ROZPOCET | 0 | 0 | 0 | 0 | 0 | 1 | 0 | 4 | -459924453
| VV |  | 36*1,02 'Přepočtené koeficientem množství |  | 36.72 | [12 empty] | VV | 2 | 2 | False | 1 | ROZPOCET
130 | K | 916231213 | Osazení chodníkového obrubníku betonového se zřízením lože, s vyplněním a zatřením spár cementovou maltou stojatého s boční opěrou z betonu prostého, do lože z betonu prostého | m | 342 |  | 0 | CS ÚRS 2025 01 |  | základní |  | 0 | 0.14042 | 48.0236 | 0 | 0 | 4 | K | 2 |  |  |  | ROZPOCET | 0 | 0 | 0 | 0 | 0 | 1 | 0 | 4 | 1104756572
| Online PSC |  | https://podminky.urs.cz/item/CS_URS_2025_01/916231213 | [14 empty] | Online PSC | 2
| VV |  | "Délka odečtena digitálně ze situace" 342 |  | 342 | [12 empty] | VV | 2 | 2 | True | 1 | ROZPOCET
131 | M | 59217016 | obrubník betonový chodníkový 1000x80x250mm | m | 348.84 |  | 0 | CS ÚRS 2025 01 |  | základní |  | 0 | 0.045 | 15.6978 | 0 | 0 | 8 | M | 2 |  |  |  | ROZPOCET | 0 | 0 | 0 | 0 | 0 | 1 | 0 | 4 | 2002170948
| VV |  | 342*1,02 'Přepočtené koeficientem množství |  | 348.84 | [12 empty] | VV | 2 | 2 | False | 1 | ROZPOCET
132 | K | 919112223 | Řezání dilatačních spár v živičném krytu vytvoření komůrky pro těsnící zálivku šířky 15 mm, hloubky 30 mm | m | 38.6 |  | 0 | CS ÚRS 2025 01 |  | základní |  | 0 | 0 | 0 | 0 | 0 | 4 | K | 2 |  |  |  | ROZPOCET | 0 | 0 | 0 | 0 | 0 | 1 | 0 | 4 | 1878878876
| Online PSC |  | https://podminky.urs.cz/item/CS_URS_2025_01/919112223 | [14 empty] | Online PSC | 2
| VV |  | "V místech napojneí na stávající stav" 38,6 |  | 38.6 | [12 empty] | VV | 2 | 2 | True | 1 | ROZPOCET
133 | K | 919122122 | Utěsnění dilatačních spár zálivkou za tepla v cementobetonovém nebo živičném krytu včetně adhezního nátěru s těsnicím profilem pod zálivkou, pro komůrky šířky 15 mm, hloubky 30 mm | m | 38.6 |  | 0 | CS ÚRS 2025 01 |  | základní |  | 0 | 0.00017 | 0.006562 | 0 | 0 | 4 | K | 2 |  |  |  | ROZPOCET | 0 | 0 | 0 | 0 | 0 | 1 | 0 | 4 | -462117393
| Online PSC |  | https://podminky.urs.cz/item/CS_URS_2025_01/919122122 | [14 empty] | Online PSC | 2
| VV |  | "V místech napojneí na stávající stav" 38,6 |  | 38.6 | [12 empty] | VV | 2 | 2 | True | 1 | ROZPOCET
134 | K | 916782111 | Montáž zpomalovacího polštáře kulatého | kus | 7 |  | 0 | CS ÚRS 2025 01 |  | základní |  | 0 | 0.006 | 0.042 | 0 | 0 | 4 | K | 2 |  |  |  | ROZPOCET | 0 | 0 | 0 | 0 | 0 | 1 | 0 | 4 | 296055108
| Online PSC |  | https://podminky.urs.cz/item/CS_URS_2025_01/916782111 | [14 empty] | Online PSC | 2
135 | M | 56288873 | polštář zpomalovací malý kruhový v 52,6mm D 425mm | kus | 7 |  | 0 | CS ÚRS 2025 01 |  | základní |  | 0 | 0.0056 | 0.0392 | 0 | 0 | 8 | M | 2 |  |  |  | ROZPOCET | 0 | 0 | 0 | 0 | 0 | 1 | 0 | 4 | 1796144189
136 | K | 919726122/R | D+M Netkaná separační geotextilie typ S2 dle TP 97, bude čerpáno pouze se souhlasem TDS | m2 | 5056.5 |  | 0 | CS ÚRS 2025 01 |  | základní |  | 0 | 0.00047 | 2.3766 | 0 | 0 | 4 | K | 2 |  |  |  | ROZPOCET | 0 | 0 | 0 | 0 | 0 | 1 | 0 | 4 | -1287039031
| Online PSC |  | https://podminky.urs.cz/item/CS_URS_2025_01/919726122/R | [14 empty] | Online PSC | 2
| VV |  | "Vozovka - Husova ul. - osa 101 - Výměra viz úprava pláně - bude čerpáno pouze se souhlasem TDS" 2660,3 |  | 2660.3 | [12 empty] | VV | 2 | 2 | True | 0 | ROZPOCET
| VV |  | "Vozovka - Svobodova ul. - osa 102 - Výměra viz úprava pláně - bude čerpáno pouze se souhlasem TDS" 698,1 |  | 698.1 | [12 empty] | VV | 2 | 2 | True | 0 | ROZPOCET
| VV |  | "Parkovací stání - Výměra viz úprava pláně - bude čerpáno pouze se souhlasem TDS" 535,6 |  | 535.6 | [12 empty] | VV | 2 | 2 | True | 0 | ROZPOCET
| VV |  | "Asfaltový chodník - Výměra viz úprava pláně - bude čerpáno pouze se souhlasem TDS" 976 |  | 976 | [12 empty] | VV | 2 | 2 | True | 0 | ROZPOCET
| VV |  | "Asfaltový chodník se zesílenou konstrukcí ve vjezdu - Výměra viz úprava pláně - bude čerpáno pouze se souhlasem TDS" 102 |  | 102 | [12 empty] | VV | 2 | 2 | True | 0 | ROZPOCET
| VV |  | "Dlážděný chodník - Výměra viz úprava pláně - bude čerpáno pouze se souhlasem TDS" 57 |  | 57 | [12 empty] | VV | 2 | 2 | True | 0 | ROZPOCET
| VV |  | "Plocha pod kontejnery - Výměra viz úprava pláně - bude čerpáno pouze se souhlasem TDS" 27,5 |  | 27.5 | [12 empty] | VV | 2 | 2 | True | 0 | ROZPOCET
| VV |  | Součet |  | 5056.5 | [12 empty] | VV | 2 | 4 | True | 1 | ROZPOCET
137 | K | 009-x1 | D+M+PH Hydrofobní záchytná sorpční netkaná textilie pohlcující ropné látky | m2 | 535.6 |  | 0 |  |  | základní |  | 0 | 0 | 0 | 0 | 0 | 4 | K | 2 |  |  |  | ROZPOCET | 0 | 0 | 0 | 0 | 0 | 1 | 0 | 4 | 1564468
| VV |  | "Parkovací stání - Výměra viz úprava pláně" 535,6 |  | 535.6 | [12 empty] | VV | 2 | 2 | True | 1 | ROZPOCET
138 | K | 914111112 | Montáž svislé dopravní značky základní velikosti do 1 m2 páskováním na sloupy | kus | 14 |  | 0 | CS ÚRS 2025 01 |  | základní |  | 0 | 1e-05 | 0.00014 | 0 | 0 | 4 | K | 2 |  |  |  | ROZPOCET | 0 | 0 | 0 | 0 | 0 | 1 | 0 | 4 | 164261910
| Online PSC |  | https://podminky.urs.cz/item/CS_URS_2025_01/914111112 | [14 empty] | Online PSC | 2
| VV |  | Nové DZ | [14 empty] | VV | 2 | 1 | True | 0 | ROZPOCET
| VV |  | "IZ8a" 2 |  | 2 | [12 empty] | VV | 2 | 2 | True | 0 | ROZPOCET
| VV |  | "IZ8b" 3 |  | 3 | [12 empty] | VV | 2 | 2 | True | 0 | ROZPOCET
| VV |  | Mezisoučet |  | 5 | [12 empty] | VV | 2 | 3 | True | 0 | ROZPOCET
| VV |  | Zpětná montáž DZ | [14 empty] | VV | 2 | 1 | True | 0 | ROZPOCET
| VV |  | "B13" 1 |  | 1 | [12 empty] | VV | 2 | 2 | True | 0 | ROZPOCET
| VV |  | "B28" 1 |  | 1 | [12 empty] | VV | 2 | 2 | True | 0 | ROZPOCET
| VV |  | "E2b" 1 |  | 1 | [12 empty] | VV | 2 | 2 | True | 0 | ROZPOCET
| VV |  | "E8a" 1 |  | 1 | [12 empty] | VV | 2 | 2 | True | 0 | ROZPOCET
| VV |  | "IP4b" 1 |  | 1 | [12 empty] | VV | 2 | 2 | True | 0 | ROZPOCET
| VV |  | "IZ8b" 1 |  | 1 | [12 empty] | VV | 2 | 2 | True | 0 | ROZPOCET
| VV |  | "P2" 2 |  | 2 | [12 empty] | VV | 2 | 2 | True | 0 | ROZPOCET
| VV |  | "P4" 1 |  | 1 | [12 empty] | VV | 2 | 2 | True | 0 | ROZPOCET
| VV |  | Mezisoučet |  | 9 | [12 empty] | VV | 2 | 3 | True | 0 | ROZPOCET
| VV |  | Součet |  | 14 | [12 empty] | VV | 2 | 4 | True | 1 | ROZPOCET
139 | M | 40445651 | informativní značky zónové IZ1, IZ2, IZ8, IZ9 1000x1000mm | kus | 5 |  | 0 | CS ÚRS 2025 01 |  | základní |  | 0 | 0.011 | 0.055 | 0 | 0 | 8 | M | 2 |  |  |  | ROZPOCET | 0 | 0 | 0 | 0 | 0 | 1 | 0 | 4 | -533234066
| VV |  | "IZ8a" 2 |  | 2 | [12 empty] | VV | 2 | 2 | True | 0 | ROZPOCET
| VV |  | "IZ8b" 3 |  | 3 | [12 empty] | VV | 2 | 2 | True | 0 | ROZPOCET
| VV |  | Součet |  | 5 | [12 empty] | VV | 2 | 4 | True | 1 | ROZPOCET
140 | K | 914511112 | Montáž sloupku dopravních značek délky do 3,5 m do hliníkové patky pro sloupek D 60 mm | kus | 9 |  | 0 | CS ÚRS 2025 01 |  | základní |  | 0 | 0.11241 | 1.0117 | 0 | 0 | 4 | K | 2 |  |  |  | ROZPOCET | 0 | 0 | 0 | 0 | 0 | 1 | 0 | 4 | 269194305
| Online PSC |  | https://podminky.urs.cz/item/CS_URS_2025_01/914511112 | [14 empty] | Online PSC | 2
| VV |  | Nový sloupek | [14 empty] | VV | 2 | 1 | True | 0 | ROZPOCET
| VV |  | 5 |  | 5 | [12 empty] | VV | 2 | 2 | True | 0 | ROZPOCET
| VV |  | Zpětná montáž sloupku | [14 empty] | VV | 2 | 1 | True | 0 | ROZPOCET
| VV |  | 4 |  | 4 | [12 empty] | VV | 2 | 2 | True | 0 | ROZPOCET
| VV |  | Součet |  | 9 | [12 empty] | VV | 2 | 4 | True | 1 | ROZPOCET
141 | M | 40445225 | sloupek pro dopravní značku Zn D 60mm v 3,5m | kus | 5 |  | 0 | CS ÚRS 2025 01 |  | základní |  | 0 | 0.0061 | 0.0305 | 0 | 0 | 8 | M | 2 |  |  |  | ROZPOCET | 0 | 0 | 0 | 0 | 0 | 1 | 0 | 4 | 1566605290
142 | K | 915611111 | Předznačení pro vodorovné značení stříkané barvou nebo prováděné z nátěrových hmot liniové dělicí čáry, vodicí proužky | m | 108.5 |  | 0 | CS ÚRS 2025 01 |  | základní |  | 0 | 0 | 0 | 0 | 0 | 4 | K | 2 |  |  |  | ROZPOCET | 0 | 0 | 0 | 0 | 0 | 1 | 0 | 4 | 2111988829
| Online PSC |  | https://podminky.urs.cz/item/CS_URS_2025_01/915611111 | [14 empty] | Online PSC | 2
| VV |  | "V2b" 28 |  | 28 | [12 empty] | VV | 2 | 2 | True | 0 | ROZPOCET
| VV |  | "V4" 2 |  | 2 | [12 empty] | VV | 2 | 2 | True | 0 | ROZPOCET
| VV |  | "V10d" 60,5 |  | 60.5 | [12 empty] | VV | 2 | 2 | True | 0 | ROZPOCET
| VV |  | "V12a" 18 |  | 18 | [12 empty] | VV | 2 | 2 | True | 0 | ROZPOCET
| VV |  | Součet |  | 108.5 | [12 empty] | VV | 2 | 4 | True | 1 | ROZPOCET
143 | K | 915621111 | Předznačení pro vodorovné značení stříkané barvou nebo prováděné z nátěrových hmot plošné šipky, symboly, nápisy | m2 | 8.75 |  | 0 | CS ÚRS 2025 01 |  | základní |  | 0 | 1e-05 | 8.75e-05 | 0 | 0 | 4 | K | 2 |  |  |  | ROZPOCET | 0 | 0 | 0 | 0 | 0 | 1 | 0 | 4 | 1965247635
| Online PSC |  | https://podminky.urs.cz/item/CS_URS_2025_01/915621111 | [14 empty] | Online PSC | 2
| VV |  | "V7" 2,5*0,5*7 |  | 8.75 | [12 empty] | VV | 2 | 2 | True | 1 | ROZPOCET
144 | K | 915111115 | Vodorovné dopravní značení stříkané barvou dělící čára šířky 125 mm souvislá žlutá základní | m | 18 |  | 0 | CS ÚRS 2025 01 |  | základní |  | 0 | 0.0001 | 0.0018 | 0 | 0 | 4 | K | 2 |  |  |  | ROZPOCET | 0 | 0 | 0 | 0 | 0 | 1 | 0 | 4 | 1818923242
| Online PSC |  | https://podminky.urs.cz/item/CS_URS_2025_01/915111115 | [14 empty] | Online PSC | 2
| VV |  | "V12a" 18 |  | 18 | [12 empty] | VV | 2 | 2 | True | 1 | ROZPOCET
145 | K | 915121111 | Vodorovné dopravní značení stříkané barvou vodící čára bílá šířky 250 mm souvislá základní | m | 2 |  | 0 | CS ÚRS 2025 01 |  | základní |  | 0 | 0.0002 | 0.0004 | 0 | 0 | 4 | K | 2 |  |  |  | ROZPOCET | 0 | 0 | 0 | 0 | 0 | 1 | 0 | 4 | -1892163016
| Online PSC |  | https://podminky.urs.cz/item/CS_URS_2025_01/915121111 | [14 empty] | Online PSC | 2
| VV |  | "V4" 2 |  | 2 | [12 empty] | VV | 2 | 2 | True | 1 | ROZPOCET
146 | K | 915121121 | Vodorovné dopravní značení stříkané barvou vodící čára bílá šířky 250 mm přerušovaná základní | m | 88.5 |  | 0 | CS ÚRS 2025 01 |  | základní |  | 0 | 0.0001 | 0.00885 | 0 | 0 | 4 | K | 2 |  |  |  | ROZPOCET | 0 | 0 | 0 | 0 | 0 | 1 | 0 | 4 | -192952699
| Online PSC |  | https://podminky.urs.cz/item/CS_URS_2025_01/915121121 | [14 empty] | Online PSC | 2
| VV |  | "V2b" 28 |  | 28 | [12 empty] | VV | 2 | 2 | True | 0 | ROZPOCET
| VV |  | "V10d" 60,5 |  | 60.5 | [12 empty] | VV | 2 | 2 | True | 0 | ROZPOCET
| VV |  | Součet |  | 88.5 | [12 empty] | VV | 2 | 4 | True | 1 | ROZPOCET
147 | K | 915131111 | Vodorovné dopravní značení stříkané barvou přechody pro chodce, šipky, symboly bílé základní | m2 | 8.75 |  | 0 | CS ÚRS 2025 01 |  | základní |  | 0 | 0.0012 | 0.0105 | 0 | 0 | 4 | K | 2 |  |  |  | ROZPOCET | 0 | 0 | 0 | 0 | 0 | 1 | 0 | 4 | 1881546819
| Online PSC |  | https://podminky.urs.cz/item/CS_URS_2025_01/915131111 | [14 empty] | Online PSC | 2
| VV |  | "V7" 2,5*0,5*7 |  | 8.75 | [12 empty] | VV | 2 | 2 | True | 1 | ROZPOCET
148 | K | 915211115 | Vodorovné dopravní značení stříkaným plastem dělící čára šířky 125 mm souvislá žlutá základní | m | 18 |  | 0 | CS ÚRS 2025 01 |  | základní |  | 0 | 0.0002 | 0.0036 | 0 | 0 | 4 | K | 2 |  |  |  | ROZPOCET | 0 | 0 | 0 | 0 | 0 | 1 | 0 | 4 | -1488040284
| Online PSC |  | https://podminky.urs.cz/item/CS_URS_2025_01/915211115 | [14 empty] | Online PSC | 2
| VV |  | "V12a" 18 |  | 18 | [12 empty] | VV | 2 | 2 | True | 1 | ROZPOCET
149 | K | 915221111 | Vodorovné dopravní značení stříkaným plastem vodící čára bílá šířky 250 mm souvislá základní | m | 2 |  | 0 | CS ÚRS 2025 01 |  | základní |  | 0 | 0.0004 | 0.0008 | 0 | 0 | 4 | K | 2 |  |  |  | ROZPOCET | 0 | 0 | 0 | 0 | 0 | 1 | 0 | 4 | -521902924
| Online PSC |  | https://podminky.urs.cz/item/CS_URS_2025_01/915221111 | [14 empty] | Online PSC | 2
| VV |  | "V4" 2 |  | 2 | [12 empty] | VV | 2 | 2 | True | 1 | ROZPOCET
150 | K | 915221121 | Vodorovné dopravní značení stříkaným plastem vodící čára bílá šířky 250 mm přerušovaná základní | m | 88.5 |  | 0 | CS ÚRS 2025 01 |  | základní |  | 0 | 0.00013 | 0.011505 | 0 | 0 | 4 | K | 2 |  |  |  | ROZPOCET | 0 | 0 | 0 | 0 | 0 | 1 | 0 | 4 | -137196313
| Online PSC |  | https://podminky.urs.cz/item/CS_URS_2025_01/915221121 | [14 empty] | Online PSC | 2
| VV |  | "V2b" 28 |  | 28 | [12 empty] | VV | 2 | 2 | True | 0 | ROZPOCET
| VV |  | "V10d" 60,5 |  | 60.5 | [12 empty] | VV | 2 | 2 | True | 0 | ROZPOCET
| VV |  | Součet |  | 88.5 | [12 empty] | VV | 2 | 4 | True | 1 | ROZPOCET
151 | K | 915231111 | Vodorovné dopravní značení stříkaným plastem přechody pro chodce, šipky, symboly nápisy bílé základní | m2 | 8.75 |  | 0 | CS ÚRS 2025 01 |  | základní |  | 0 | 0.0016 | 0.014 | 0 | 0 | 4 | K | 2 |  |  |  | ROZPOCET | 0 | 0 | 0 | 0 | 0 | 1 | 0 | 4 | -760848321
| Online PSC |  | https://podminky.urs.cz/item/CS_URS_2025_01/915231111 | [14 empty] | Online PSC | 2
| VV |  | "V7" 2,5*0,5*7 |  | 8.75 | [12 empty] | VV | 2 | 2 | True | 1 | ROZPOCET
152 | K | 009-x2 | D+M+PH Vodicí pás přechodu, 2x 3 pásky šířky +30 mm, výšky 4 mm | m | 72.9 |  | 0 |  |  | základní |  | 0 | 0 | 0 | 0 | 0 | 4 | K | 2 |  |  |  | ROZPOCET | 0 | 0 | 0 | 0 | 0 | 1 | 0 | 4 | 597210449
| VV |  | "Svobodova ul." 7,75*6 |  | 46.5 | [12 empty] | VV | 2 | 2 | True | 0 | ROZPOCET
| VV |  | "Husova ul." 4,4*6 |  | 26.4 | [12 empty] | VV | 2 | 2 | True | 0 | ROZPOCET
| VV |  | Součet |  | 72.9 | [12 empty] | VV | 2 | 4 | True | 1 | ROZPOCET
| D | 997 | Doprava suti a vybouraných hmot |  |  |  | 0 |  |  |  |  | 0 |  | 0 |  | 0 | 1 | D | 1 |  |  |  | ROZPOCET | [6 empty] | 0
153 | K | 997006005/R | Úprava stavebního odpadu drcení s dopravou na vzdálenost do 100 m a naložením do drtícího zařízení z odpadu ze živice | t | 141.358 |  | 0 |  |  | základní |  | 0 | 0 | 0 | 0 | 0 | 4 | K | 2 |  |  |  | ROZPOCET | 0 | 0 | 0 | 0 | 0 | 1 | 0 | 4 | 374663445
| VV |  | 439*0,322 |  | 141.358 | [12 empty] | VV | 2 | 2 | True | 1 | ROZPOCET
154 | K | 997013501 | Odvoz suti a vybouraných hmot na skládku nebo meziskládku se složením, na vzdálenost do 1 km | t | 4021.85 |  | 0 | CS ÚRS 2025 01 |  | základní |  | 0 | 0 | 0 | 0 | 0 | 4 | K | 2 |  |  |  | ROZPOCET | 0 | 0 | 0 | 0 | 0 | 1 | 0 | 4 | -697442486
| Online PSC |  | https://podminky.urs.cz/item/CS_URS_2025_01/997013501 | [14 empty] | Online PSC | 2
| VV |  | Frézovaný asfalt - K. Vary Lidická | [14 empty] | VV | 2 | 1 | True | 0 | ROZPOCET
| VV |  | 213,164-141,358+319,401+101,43+42,78 |  | 535.417 | [12 empty] | VV | 2 | 2 | True | 0 | ROZPOCET
| VV |  | Vybouraný asfalt, penetrovaný makadam, apod. - recyklační skládka | [14 empty] | VV | 2 | 1 | True | 0 | ROZPOCET
| VV |  | 605,14+97,02+202,86 |  | 905.02 | [12 empty] | VV | 2 | 2 | True | 0 | ROZPOCET
| VV |  | Kamenná dlažba - K. Vary Lidická | [14 empty] | VV | 2 | 1 | True | 0 | ROZPOCET
| VV |  | 211,84 |  | 211.84 | [12 empty] | VV | 2 | 2 | True | 0 | ROZPOCET
| VV |  | Písek + kamenivo + zemina - recyklační skládka | [14 empty] | VV | 2 | 1 | True | 0 | ROZPOCET
| VV |  | 331+1460,42+283,33+58,96+13,2+4,64 |  | 2151.55 | [12 empty] | VV | 2 | 2 | True | 0 | ROZPOCET
| VV |  | Beton - recyklační skládka | [14 empty] | VV | 2 | 1 | True | 0 | ROZPOCET
| VV |  | 19,76+8,85+10+97,375-16,4+67,39 |  | 186.975 | [12 empty] | VV | 2 | 2 | True | 0 | ROZPOCET
| VV |  | Železobeton - recyklační skládka | [14 empty] | VV | 2 | 1 | True | 0 | ROZPOCET
| VV |  | 12,48 |  | 12.48 | [12 empty] | VV | 2 | 2 | True | 0 | ROZPOCET
| VV |  | Kamenné obruby - K. Vary Lidická | [14 empty] | VV | 2 | 1 | True | 0 | ROZPOCET
| VV |  | 16,4 |  | 16.4 | [12 empty] | VV | 2 | 2 | True | 0 | ROZPOCET
| VV |  | Zbytek odpadu - skládka směsného odpadu | [14 empty] | VV | 2 | 1 | True | 0 | ROZPOCET
| VV |  | 4141,999-535,417-905,02-211,84-2197,731-119,585-12,48-16,4-141,358 |  | 2.168 | [12 empty] | VV | 2 | 2 | True | 0 | ROZPOCET
| VV |  | Součet |  | 4021.85 | [12 empty] | VV | 2 | 4 | True | 1 | ROZPOCET
155 | K | 997013509 | Odvoz suti a vybouraných hmot na skládku nebo meziskládku se složením, na vzdálenost Příplatek k ceně za každý další započatý 1 km přes 1 km | t | 24598.631 |  | 0 | CS ÚRS 2025 01 |  | základní |  | 0 | 0 | 0 | 0 | 0 | 4 | K | 2 |  |  |  | ROZPOCET | 0 | 0 | 0 | 0 | 0 | 1 | 0 | 4 | 2015025472
| Online PSC |  | https://podminky.urs.cz/item/CS_URS_2025_01/997013509 | [14 empty] | Online PSC | 2
| VV |  | Frézovaný asfalt - K. Vary Lidická | [14 empty] | VV | 2 | 1 | True | 0 | ROZPOCET
| VV |  | (213,164-141,358+319,401+101,43+42,78)*7 |  | 3747.919 | [12 empty] | VV | 2 | 2 | True | 0 | ROZPOCET
| VV |  | Vybouraný asfalt, penetrovaný makadam, apod. - recyklační skládka | [14 empty] | VV | 2 | 1 | True | 0 | ROZPOCET
| VV |  | (605,14+97,02+202,86)*6 |  | 5430.12 | [12 empty] | VV | 2 | 2 | True | 0 | ROZPOCET
| VV |  | Kamenná dlažba - K. Vary Lidická | [14 empty] | VV | 2 | 1 | True | 0 | ROZPOCET
| VV |  | 211,84*7 |  | 1482.88 | [12 empty] | VV | 2 | 2 | True | 0 | ROZPOCET
| VV |  | Písek + kamenivo + zemina - recyklační skládka | [14 empty] | VV | 2 | 1 | True | 0 | ROZPOCET
| VV |  | (331+1460,72+283,33+58,96+13,2+4,64)*6 |  | 12911.1 | [12 empty] | VV | 2 | 2 | True | 0 | ROZPOCET
| VV |  | Beton - recyklační skládka | [14 empty] | VV | 2 | 1 | True | 0 | ROZPOCET
| VV |  | (19,76+8,85+10+97,375-16,4)*6+67,39 |  | 784.9 | [12 empty] | VV | 2 | 2 | True | 0 | ROZPOCET
| VV |  | Železobeton - recyklační skládka | [14 empty] | VV | 2 | 1 | True | 0 | ROZPOCET
| VV |  | 12,48*6 |  | 74.88 | [12 empty] | VV | 2 | 2 | True | 0 | ROZPOCET
| VV |  | Kamenné obruby - K. Vary Lidická | [14 empty] | VV | 2 | 1 | True | 0 | ROZPOCET
| VV |  | 16,4*7 |  | 114.8 | [12 empty] | VV | 2 | 2 | True | 0 | ROZPOCET
| VV |  | Zbytek odpadu - skládka směsného odpadu | [14 empty] | VV | 2 | 1 | True | 0 | ROZPOCET
| VV |  | (4141,999-535,417-905,02-211,84-2197,731-119,585-12,48-16,4-141,358)*24 |  | 52.032 | [12 empty] | VV | 2 | 2 | True | 0 | ROZPOCET
| VV |  | Součet |  | 24598.631 | [12 empty] | VV | 2 | 4 | True | 1 | ROZPOCET
156 | K | 997013631 | Poplatek za uložení stavebního odpadu na skládce (skládkovné) směsného stavebního a demoličního zatříděného do Katalogu odpadů pod kódem 17 09 04 | t | 2.168 |  | 0 | CS ÚRS 2025 01 |  | základní |  | 0 | 0 | 0 | 0 | 0 | 4 | K | 2 |  |  |  | ROZPOCET | 0 | 0 | 0 | 0 | 0 | 1 | 0 | 4 | -942273118
| Online PSC |  | https://podminky.urs.cz/item/CS_URS_2025_01/997013631 | [14 empty] | Online PSC | 2
157 | K | 997013861 | Poplatek za uložení stavebního odpadu na recyklační skládce (skládkovné) z prostého betonu zatříděného do Katalogu odpadů pod kódem 17 01 01 | t | 186.975 |  | 0 | CS ÚRS 2025 01 |  | základní |  | 0 | 0 | 0 | 0 | 0 | 4 | K | 2 |  |  |  | ROZPOCET | 0 | 0 | 0 | 0 | 0 | 1 | 0 | 4 | 443641745
| Online PSC |  | https://podminky.urs.cz/item/CS_URS_2025_01/997013861 | [14 empty] | Online PSC | 2
158 | K | 997013862 | Poplatek za uložení stavebního odpadu na recyklační skládce (skládkovné) z armovaného betonu zatříděného do Katalogu odpadů pod kódem 17 01 01 | t | 12.48 |  | 0 | CS ÚRS 2025 01 |  | základní |  | 0 | 0 | 0 | 0 | 0 | 4 | K | 2 |  |  |  | ROZPOCET | 0 | 0 | 0 | 0 | 0 | 1 | 0 | 4 | -1885755725
| Online PSC |  | https://podminky.urs.cz/item/CS_URS_2025_01/997013862 | [14 empty] | Online PSC | 2
159 | K | 997013873 | Poplatek za uložení stavebního odpadu na recyklační skládce (skládkovné) zeminy a kamení zatříděného do Katalogu odpadů pod kódem 17 05 04 | t | 2151.55 |  | 0 | CS ÚRS 2025 01 |  | základní |  | 0 | 0 | 0 | 0 | 0 | 4 | K | 2 |  |  |  | ROZPOCET | 0 | 0 | 0 | 0 | 0 | 1 | 0 | 4 | -507220424
| Online PSC |  | https://podminky.urs.cz/item/CS_URS_2025_01/997013873 | [14 empty] | Online PSC | 2
160 | K | 997013875 | Poplatek za uložení stavebního odpadu na recyklační skládce (skládkovné) asfaltového bez obsahu dehtu zatříděného do Katalogu odpadů pod kódem 17 03 02 | t | 905.02 |  | 0 | CS ÚRS 2025 01 |  | základní |  | 0 | 0 | 0 | 0 | 0 | 4 | K | 2 |  |  |  | ROZPOCET | 0 | 0 | 0 | 0 | 0 | 1 | 0 | 4 | -2035192572
| Online PSC |  | https://podminky.urs.cz/item/CS_URS_2025_01/997013875 | [14 empty] | Online PSC | 2
| D | 998 | Přesun hmot |  |  |  | 0 |  |  |  |  | 0 |  | 0 |  | 0 | 1 | D | 1 |  |  |  | ROZPOCET | [6 empty] | 0
161 | K | 998225111 | Přesun hmot pro komunikace s krytem z kameniva, monolitickým betonovým nebo živičným dopravní vzdálenost do 200 m jakékoliv délky objektu | t | 7170.07 |  | 0 | CS ÚRS 2025 01 |  | základní |  | 0 | 0 | 0 | 0 | 0 | 4 | K | 2 |  |  |  | ROZPOCET | 0 | 0 | 0 | 0 | 0 | 1 | 0 | 4 | 258153967
| Online PSC |  | https://podminky.urs.cz/item/CS_URS_2025_01/998225111 | [14 empty] | Online PSC | 2
| D | PSV | Práce a dodávky PSV |  |  |  | 0 |  |  |  |  | 0 |  | 0.16065 |  | 0 | 2 | D | 0 |  |  |  | ROZPOCET | [6 empty] | 0
| D | 711 | Izolace proti vodě, vlhkosti a plynům |  |  |  | 0 |  |  |  |  | 0 |  | 0.16065 |  | 0 | 2 | D | 1 |  |  |  | ROZPOCET | [6 empty] | 0
162 | K | 711161222 | Izolace proti zemní vlhkosti a beztlakové vodě nopovými fóliemi na ploše svislé S vrstva ochranná, odvětrávací a drenážní s nakašírovanou filtrační textilií výška nopu 8,0 mm, tl. fólie do 0,6 mm | m2 | 255 |  | 0 | CS ÚRS 2025 01 |  | základní |  | 0 | 0.00063 | 0.16065 | 0 | 0 | 16 | K | 2 |  |  |  | ROZPOCET | 0 | 0 | 0 | 0 | 0 | 1 | 0 | 16 | -71986229
| Online PSC |  | https://podminky.urs.cz/item/CS_URS_2025_01/711161222 | [14 empty] | Online PSC | 2
| VV |  | "Délka odečtena digitálně ze situace - délka * rozvinutá šířka (0,75m)" 255 |  | 255 | [12 empty] | VV | 2 | 2 | True | 1 | ROZPOCET
163 | K | 998711101 | Přesun hmot pro izolace proti vodě, vlhkosti a plynům stanovený z hmotnosti přesunovaného materiálu vodorovná dopravní vzdálenost do 50 m základní v objektech výšky do 6 m | t | 0.161 |  | 0 | CS ÚRS 2025 01 |  | základní |  | 0 | 0 | 0 | 0 | 0 | 16 | K | 2 |  |  |  | ROZPOCET | 0 | 0 | 0 | 0 | 0 | 1 | 0 | 16 | 2040747112
| Online PSC |  | https://podminky.urs.cz/item/CS_URS_2025_01/998711101 | [14 empty] | Online PSC | 2

## Pokyny pro vyplnění
Struktura údajů, formát souboru a metodika pro zpracování
Struktura
Soubor je složen ze záložky Rekapitulace stavby a záložek s názvem soupisu prací pro jednotlivé objekty ve formátu XLSX. Každá ze záložek přitom obsahuje
ještě samostatné sestavy vymezené orámovaním a nadpisem sestavy.
Rekapitulace stavby obsahuje sestavu Rekapitulace stavby a Rekapitulace objektů stavby a soupisů prací.
V sestavě Rekapitulace stavby jsou uvedeny informace identifikující předmět veřejné zakázky na stavební práce, KSO, CC-CZ, CZ-CPV, CZ-CPA a rekapitulaci
celkové nabídkové ceny účastníka.
Termínem "učastník" (resp. zhotovitel) se myslí "účastník zadávacího řízení" ve smyslu zákona o zadávání veřejných zakázek.
V sestavě Rekapitulace objektů stavby a soupisů prací je uvedena rekapitulace stavebních objektů, inženýrských objektů, provozních souborů,
vedlejších a ostatních nákladů a ostatních nákladů s rekapitulací nabídkové ceny za jednotlivé soupisy prací. Na základě údaje Typ je možné
identifikovat, zda se jedná o objekt nebo soupis prací pro daný objekt:
|  | STA | Stavební objekt pozemní
|  | ING | Stavební objekt inženýrský
|  | PRO | Provozní soubor
|  | VON | Vedlejší a ostatní náklady
|  | OST | Ostatní
|  | Soupis | Soupis prací pro daný typ objektu
Soupis prací pro jednotlivé objekty obsahuje sestavy Krycí list soupisu prací, Rekapitulace členění soupisu prací, Soupis prací. Za soupis prací může být považován
i objekt stavby v případě, že neobsahuje podřízenou zakázku.
Krycí list soupisu obsahuje rekapitulaci informací o předmětu veřejné zakázky ze sestavy Rekapitulace stavby, informaci o zařazení objektu do KSO,
CC-CZ, CZ-CPV, CZ-CPA a rekapitulaci celkové nabídkové ceny účastníka za aktuální soupis prací.
Rekapitulace členění soupisu prací obsahuje rekapitulaci soupisu prací ve všech úrovních členění soupisu tak, jak byla tato členění použita (např.
stavební díly, funkční díly, případně jiné členění) s rekapitulací nabídkové ceny.
Soupis prací obsahuje položky veškerých stavebních nebo montážních prací, dodávek materiálů a služeb nezbytných pro zhotovení stavebního objektu,
inženýrského objektu, provozního souboru, vedlejších a ostatních nákladů.
Pro položky soupisu prací se zobrazují následující informace:
|  | PČ |  | Pořadové číslo položky v aktuálním soupisu
|  | TYP |  | Typ položky: K - konstrukce, M - materiál, PP - plný popis, PSC - poznámka k souboru cen, P - poznámka k položce, VV - výkaz výměr, FIG - rozpad figur
|  | Kód |  | Kód položky
|  | Popis |  | Zkrácený popis položky
|  | MJ |  | Měrná jednotka položky
|  | Množství |  | Množství v měrné jednotce
|  | J.cena |  | Jednotková cena položky. Zadaní může obsahovat namísto J.ceny sloupce J.materiál a J.montáž, jejichž součet definuje
J.cenu položky.
|  | Cena celkem |  | Celková cena položky daná jako součin množství a j.ceny
|  | Cenová soustava |  | Příslušnost položky do cenové soustavy
Ke každé položce soupisu prací se na samostatných řádcích může zobrazovat:
Plný popis položky
Poznámka k souboru cen a poznámka zadavatele
Výkaz výměr
Pokud je k řádku výkazu výměr evidovaný údaj ve sloupci Kód, jedná se o definovaný odkaz, na který se může odvolávat výkaz výměr z jiné položky.
Metodika pro zpracování
Jednotlivé sestavy jsou v souboru provázány. Editovatelné pole jsou zvýrazněny žlutým podbarvením, ostatní pole neslouží k editaci a nesmí být jakkoliv
modifikovány.
Účastník je pro podání nabídky povinen vyplnit žlutě podbarvená pole:
Pole Účastník v sestavě Rekapitulace stavby - zde účastník vyplní svůj název (název subjektu)
Pole IČ a DIČ v sestavě Rekapitulace stavby - zde účastník vyplní svoje IČ a DIČ
Datum v sestavě Rekapitulace stavby - zde účastník vyplní datum vytvoření nabídky
J.cena = jednotková cena v sestavě Soupis prací o maximálním počtu desetinných míst uvedených v poli
- pokud sestavy soupisů prací obsahují pole J.cena, měla by být všechna tato pole vyplněna nenulovými
Poznámka - nepovinný údaj pro položku soupisu
V případě, že sestavy soupisů prací neobsahují pole J.cena, potom ve všech soupisech prací obsahují pole:
- J.materiál - jednotková cena materiálu
- J.montáž - jednotková cena montáže
Účastník v tomto případě by měl vyplnit všechna pole J.materiál a pole J.montáž nenulovými kladnými číslicemi. V případech, kdy položka
neobsahuje žádný materiál je přípustné, aby pole J.materiál bylo vyplněno nulou. V případech, kdy položka neobsahuje žádnou montáž je přípustné,
aby pole J.montáž bylo vyplněno nulou. Obě pole - J.materiál, J.Montáž u jedné položky by však neměly být vyplněny nulou.
Rekapitulace stavby
Název |  |  | Povinný |  | Popis | Typ | Max. počet
atributu |  |  | (A/N) |  |  |  | znaků
Kód |  |  | A |  | Kód stavby | String | 20
Stavba |  |  | A |  | Název stavby | String | 120
Místo |  |  | N |  | Místo stavby | String | 50
Datum |  |  | A |  | Datum vykonaného exportu | Date
KSO |  |  | N |  | Klasifikace stavebního objektu | String | 15
CC-CZ |  |  | N |  | Klasifikace stavbeních děl | String | 15
CZ-CPV |  |  | N |  | Společný slovník pro veřejné zakázky | String | 20
CZ-CPA |  |  | N |  | Klasifikace produkce podle činností | String | 20
Zadavatel |  |  | N |  | Zadavatel zadaní | String | 50
IČ |  |  | N |  | IČ zadavatele zadaní | String | 20
DIČ |  |  | N |  | DIČ zadavatele zadaní | String | 20
Účastník |  |  | N |  | Účastník veřejné zakázky | String | 50
Projektant |  |  | N |  | Projektant | String | 50
Poznámka |  |  | N |  | Poznámka k zadání | String | 255
Sazba DPH |  |  | A |  | Rekapitulace sazeb DPH u položek soupisů | eGSazbaDph
Základna DPH |  |  | A |  | Základna DPH určena součtem celkové ceny z položek soupisů | Double
Hodnota DPH |  |  | A |  | Hodnota DPH | Double
Cena bez DPH |  |  | A |  | Celková cena bez DPH za celou stavbu. Sčítává se ze všech listů. | Double
Cena s DPH |  |  | A |  | Celková cena s DPH za celou stavbu | Double
Rekapitulace objektů stavby a soupisů prací
Název |  |  | Povinný |  | Popis | Typ | Max. počet
atributu |  |  | (A/N) |  |  |  | znaků
Kód |  |  | A |  | Přebírá se z Rekapitulace stavby | String | 20
Stavba |  |  | A |  | Přebírá se z Rekapitulace stavby | String | 120
Místo |  |  | N |  | Přebírá se z Rekapitulace stavby | String | 50
Datum |  |  | A |  | Přebírá se z Rekapitulace stavby | Date
Zadavatel |  |  | N |  | Přebírá se z Rekapitulace stavby | String | 50
Projektant |  |  | N |  | Přebírá se z Rekapitulace stavby | String | 50
Účastník |  |  | N |  | Přebírá se z Rekapitulace stavby | String | 50
Kód |  |  | A |  | Kód objektu | String | 20
Objektu, Soupis prací |  |  | A |  | Název objektu | String | 120
Cena bez DPH |  |  | A |  | Cena bez DPH za daný objekt | Double
Cena s DPH |  |  | A |  | Cena spolu s DPH za daný objekt | Double
Typ |  |  | A |  | Typ zakázky | eGTypZakazky
Krycí list soupisu
Název |  |  | Povinný |  | Popis | Typ | Max. počet
atributu |  |  | (A/N) |  |  |  | znaků
Stavba |  |  | A |  | Přebírá se z Rekapitulace stavby | String | 120
Objekt |  |  | A |  | Kód a název objektu | String | 20 + 120
Soupis |  |  | A |  | Kód a název soupisu | String | 20 + 120
KSO |  |  | N |  | Klasifikace stavebního objektu | String | 15
CC-CZ |  |  | N |  | Klasifikace stavbeních děl | String | 15
CZ-CPV |  |  | N |  | Společný slovník pro veřejné zakázky | String | 20
CZ-CPA |  |  | N |  | Klasifikace produkce podle činností | String | 20
Místo |  |  | N |  | Přebírá se z Rekapitulace stavby | String | 50
Zadavatel |  |  | N |  | Přebírá se z Rekapitulace stavby | String | 50
Účastník |  |  | N |  | Přebírá se z Rekapitulace stavby | String | 50
Projektant |  |  | N |  | Přebírá se z Rekapitulace stavby | String | 50
Poznámka |  |  | N |  | Poznámka k soupisu prací | String | 255
Sazba DPH |  |  | A |  | Rekapitulace sazeb DPH na položkách aktuálního soupisu | eGSazbaDph
Základna DPH |  |  | A |  | Základna DPH určena součtem celkové ceny z položek aktuálního soupisu | Double
Hodnota DPH |  |  | A |  | Hodnota DPH | Double
Cena bez DPH |  |  | A |  | Cena bez DPH za daný soupis | Double
Cena s DPH |  |  | A |  | Cena s DPH za daný soupis | Double
Rekapitulace členění soupisu prací
Název |  |  | Povinný |  | Popis | Typ | Max. počet
atributu |  |  | (A/N) |  |  |  | znaků
Stavba |  |  | A |  | Přebírá se z Rekapitulace stavby | String | 120
Objekt |  |  | A |  | Kód a název objektu, přebírá se z Krycího listu soupisu | String | 20 + 120
Soupis |  |  | A |  | Kód a název objektu, přebírá se z Krycího listu soupisu | String | 20 + 120
Místo |  |  | N |  | Přebírá se z Rekapitulace stavby | String | 50
Datum |  |  | A |  | Přebírá se z Rekapitulace stavby | Date
Zadavatel |  |  | N |  | Přebírá se z Rekapitulace stavby | String | 50
Projektant |  |  | N |  | Přebírá se z Rekapitulace stavby | String | 50
Účastník |  |  | N |  | Přebírá se z Rekapitulace stavby | String | 50
Kód dílu - Popis |  |  | A |  | Kód a název dílu ze soupisu | String | 20 + 100
Cena celkem |  |  | A |  | Cena celkem za díl ze soupisu | Double
Soupis prací
Název |  |  | Povinný |  | Popis | Typ | Max. počet
atributu |  |  | (A/N) |  |  |  | znaků
Stavba |  |  | A |  | Přebírá se z Rekapitulace stavby | String | 120
Objekt |  |  | A |  | Kód a název objektu | String | 20 + 120
Soupis |  |  | A |  | Přebírá se z Krycího listu soupisu | String | 20 + 120
Místo |  |  | N |  | Přebírá se z Krycího listu soupisu | String | 50
Datum |  |  | A |  | Přebírá se z Krycího listu soupisu | Date
Zadavatel |  |  | N |  | Přebírá se z Krycího listu soupisu | String | 50
Projektant |  |  | N |  | Přebírá se z Krycího listu soupisu | String | 50
Účastník |  |  | N |  | Přebírá se z Krycího listu soupisu | String | 50
PČ |  |  | A |  | Pořadové číslo položky soupisu | Long
Typ |  |  | A |  | Typ položky soupisu | eGTypPolozky | 1
Kód |  |  | A |  | Kód položky ze soupisu | String | 20
Popis |  |  | A |  | Popis položky ze soupisu | String | 255
MJ |  |  | A |  | Měrná jednotka položky | String | 10
Množství |  |  | A |  | Množství položky soupisu | Double
J.Cena |  |  | A |  | Jednotková cena položky | Double
Cena celkem |  |  | A |  | Cena celkem vyčíslena jako J.Cena * Množství | Double
Cenová soustava |  |  | N |  | Zařazení položky do cenové soustavy | String | 50
p |  |  | N |  | Poznámka položky ze soupisu | Memo
psc |  |  | N |  | Poznámka k souboru cen ze soupisu | Memo
pp |  |  | N |  | Plný popis položky ze soupisu | Memo
vv |  |  | N |  | Výkaz výměr (figura, výraz, výměra) ze soupisu | Text,Text,Double | 20, 150
fig |  |  | N |  | Rozpad figur | Text,Text,Double | 20, 150
DPH |  |  | A |  | Sazba DPH pro položku | eGSazbaDPH
Hmotnost |  |  | A |  | Hmotnost položky ze soupisu | Double
Suť |  |  | A |  | Suť položky ze soupisu | Double
Nh |  |  | N |  | Normohodiny položky ze soupisu | Double
Datová věta
Typ věty |  |  | Hodnota |  | Význam
eGSazbaDPH |  |  | základní |  | Základní sazba DPH
|  |  | snížená |  | Snížená sazba DPH
|  |  | nulová |  | Nulová sazba DPH
|  |  | zákl. přenesená |  | Základní sazba DPH přenesená
|  |  | sníž. přenesená |  | Snížená sazba DPH přenesená
eGTypZakazky |  |  | STA |  | Stavební objekt
|  |  | PRO |  | Provozní soubor
|  |  | ING |  | Inženýrský objekt
|  |  | VON |  | Vedlejší a ostatní náklady
|  |  | OST |  | Ostatní náklady
eGTypPolozky |  |  | 1 |  | Položka typu HSV
|  |  | 2 |  | Položka typu PSV
|  |  | 3 |  | Položka typu M
|  |  | 4 |  | Položka typu OST