## Slepý
ZŠ Karlovy Vary Poštovní 19 – interierové vybavení |  |  |  |  | N23-11659
Místnost 1.04 - Dílna
Poř.č. | Univerzální dílenský stůl | Rozměry [mm] |  | Kč/ks | Kč celk.bez DPH
1 | plynule výškově stavitelný pomocí kličky, | šířka | 1500 |  | 0 | 0
Kód | pracovní deska buková spárovka tl.45mm, | hloubka | 650 | % DPH | Kč celk.vč.DPH
8008. | podélné strany zesíleny na tl. 100 mm, | výška | 700 - 920 | 21 | 0
1106101-HK | 2× truhl. svěrák, 1× upínací Al lišta.
| Bližší specifikace: Nastavování pracovní výšky dílenského stolu se provádí centrálně z jednoho místa na dílenském stole pomocí odnímatelné kličky. Při otáčení kličkou se vysouvají nebo zasouvají všechny 4 nohy dílenského stolu současně a mechanismus zdvihu umožňuje nastavení libovolné výšky v rámci daného výškového rozsahu. Pracovní deska vyrobena z bukové spárovky tl. 45 mm s povrchovou úpravou horkým voskem a leštěním, přičemž obě dlouhé strany jsou ještě zesíleny na tl. 100 mm. Přední zesílená hrana je navíc v celé délce osazena zapuštěnou upínací lištou pro snadné upnutí originálního volitelného doplňkového vybavení (např. podložky pro práci s lupínkovou pilkou, podložky se zámečnickým svěrákem, atd.). Upínací lišta je zhotovena z přesného profilu o rozměrech 40×40 mm vyrobeného ze slitiny hliníku EN AW-6060 dle DIN EN 12020. Obě kratší boční strany pracovní desky osazeny vždy jedním truhlářským svěrákem. Svěráky umístěny v rozích blíže k přední pracovní hraně stolu zrcadlově proti sobě. Buková čelist svěráku vždy opatřena otvorem pro Al doraz (poděrák) a měkčenou vrstvou tl. 4mm pro šetrné a neklouzavé upnutí obrobku. Vřeteno svěráku kovové včetně dvou trnů pro přesné vedení. Podnože dílenského stolu z ocelového profilu 60x60 mm s povrchovou úpravou a na pravé i levé straně osazeny držákem pro možné uložení čelisti truhlářského svěráku. Nohy podnoží zakončeny rektifikačními šrouby s patkami Ø 50 mm z elastomeru zajišťujícími protiskluzovou stabilitu. | ks | 8
Poř.č. | Klička pro truhlářský svěrák |  |  | Kč/ks | Kč celk.bez DPH
2 | šestihran 12 mm, |  |  |  | 0 | 0
Kód: | pojistný O-kroužek |  |  | % DPH | Kč celk.vč.DPH
8008. | rukojeť z termoplastu |  |  | 21 | 0
1150015 |  | ks | 16
Poř.č. | Protikus VARIO-GRIP | šířka | 355 | Kč/ks | Kč celk.bez DPH
3 | k truhlářskému svěráku na prac. stole. | hloubka | 18 |  | 0 | 0
Kód | jádro lakováná multiplex buková | výška | 100 | % DPH | Kč celk.vč.DPH
8008. | překližka se třemi výřezy pro vodící |  |  | 21 | 0
1134021 | tyče a závitové vřeteno. Z přední
strany měkčená drážkovaná vrstva
(1× vodorovná a 2× svislá drážka)
pro bezpečné upnutí tyčového obrobku
Ze zadní strany zapuštěny
2 prstencové neodymové magnety
Ø 20 mm k upevnění protikusu
| na dílenském stole. | ks | 16
Poř.č. | Dílenský svěrák s podložkou |  |  | Kč/ks | Kč celk.bez DPH
4 | šířka čelistí 100 mm, rozpětí 125 mm, |  |  |  | 0 | 0
Kód | upevněný na bukové základně tl. 45 mm |  |  | % DPH | Kč celk.vč.DPH
8008. | Upínací podložka opatřena |  |  | 21 | 0
3815-1-set | mechanismem, který umožňuje
bezpečný posun v Al upínací liště
dílenského stolu a zároveň pevné
upnutí v libovolném místě této
upínací lišty bez nutnosti
| použití nářadí. | ks | 16
Poř.č. | Podložka pro řezání lupínkovou pilou |  |  | Kč/ks | Kč celk.bez DPH
5 | plynule výškově stavitelná - rozsah |  |  |  | 0 | 0
Kód | nastavení 220 mm. |  |  | % DPH | Kč celk.vč.DPH
8008. | Podložka opatřena mechanismem, |  |  | 21 | 0
1140054 | který umožňuje bezpečný posun
v Al upínací liště dílenského stolu
a zároveň pevné upnutí v libovolném
místě této upínací lišty bez
| nutnosti použití nářadí. | ks | 16
Poř.č. | Posuvný doraz pro fixaci obrobku |  |  | Kč/ks | Kč celk.bez DPH
6 | Úhlový profil z masivního hliníku |  |  |  | 0 | 0
Kód | tl. 20mm, upínání excentrickou pákou |  |  | % DPH | Kč celk.vč.DPH
8008. | Upínací mechanismus umožňuje |  |  | 21 | 0
1140052 | bezpečný posun v Al upínací liště
dílenského stolu a zároveň zajišťuje
pevné upnutí v libovolném místě
této upínací lišty bez nutnosti
| použití nářadí. | ks | 16
Poř.č. | Hliníkový doraz (poděrák) |  |  | Kč/ks | Kč celk.bez DPH
7 | délka 120 mm, průměr 25 mm |  |  |  | 0 | 0
Kód | S frézovanou upínací plochou |  |  | % DPH | Kč celk.vč.DPH
8008. | a kuličkovým zámkem. |  |  | 21 | 0
1150001 |  | ks | 16
Poř.č. | Pokosnice |  |  | Kč/ks | Kč celk.bez DPH
8 | vyrobena z bukového dřeva, vodící |  |  |  | 0 | 0
Kód | drážky umožňují řezání v úhlech |  |  | % DPH | Kč celk.vč.DPH
8008. | 45° a 90°. |  |  | 21 | 0
1140063 | Upevněna na bukovém špalíku s upínacím
mechanismem, který umožňuje
bezpečný posun v Al upínací liště
dílenského stolu a zárověň pevné
upnutí v libovolném místě této
upínací lišty bez nutnosti
| použití nářadí. | ks | 16
Poř.č. | Krycí deska na pracovní plochu | šířka | 1500 | Kč/ks | Kč celk.bez DPH
9 | Ochrana pracovní plochy | hloubka | 650 |  | 0 | 0
Kód | dílenského stolu při práci | výška | 6 | % DPH | Kč celk.vč.DPH
8008. | s nátěrovými hmotami, lepidly, |  |  | 21 | 0
4095-01 | či keramickou hlínou. | ks | 8
Poř.č. | Svěrka k uchycení krycí desky |  |  | Kč/ks | Kč celk.bez DPH
10 | Z ocelového plechu šířky 30 mm |  |  |  | 0 | 0
Kód | a tloušťky materiálu 2 mm. |  |  | % DPH | Kč celk.vč.DPH
8008. | Povrchová úprava pozink. |  |  | 21 | 0
4095-10 | Rozsah upnutí 95 - 115 mm | ks | 16
Poř.č. | Stojan na krycí desky | užit. šířka | 660 | Kč/ks | Kč celk.bez DPH
11 | s dolním lemem | užit. hl. | 200 |  | 0 | 0
Kód |  | výška | 1600 | % DPH | Kč celk.vč.DPH
8008. |  |  |  | 21 | 0
1972001 |  | ks | 1
Poř.č. | Otočná stolička |  |  | Kč/ks | Kč celk.bez DPH
12 | sedák buk, průměr 350 mm, | sedák | Ø 350 mm |  | 0 | 0
Kód | skryté vřeteno, kovová konstrukce | výška | 450 - 570 | % DPH | Kč celk.vč.DPH
8008. | stabilní 5-ti paprsková základna |  |  | 21 | 0
1515001 | s kluzáky | ks | 16
Poř.č. | Vozík |  |  | Kč/ks | Kč celk.bez DPH
13 | Vozík pro uložení 16ks dílenských |  |  |  | 0 | 0
Kód | svěráku s podložkou a pro |  |  | % DPH | Kč celk.vč.DPH
8008. | 16ks podložek k řezání lupínkovou |  |  | 21 | 0
1904005-01 | pilkou. 3× ložná plocha
1000 × 600 mm, 2 otočná
| a 2 pevná kola Ø kola 125 mm | ks | 1
Pozn.: vozík na půdorysu umístěn v místnosti 1.03 Kabinet
Poř.č. | Dílenský stůl s pevnou výškou 850 mm | šířka | 1500 | Kč/ks | Kč celk.bez DPH
14 | a podvěšeným kontejnerem | hloubka | 650 |  | 0 | 0
Kód | Pracovní deska buk. spárovka tl. 45 mm | výška | 850 | % DPH | Kč celk.vč.DPH
8008. | s povrchovou úpravou horkým voskem. |  |  | 21 | 0
1214150 | Vpravo podvěšený kontejner
s rozměry 600 × 600 × 595 mm.
Korpus kontejneru z lakované laťovky
1× zásuvka v. čílka 124 mm,
2× zásuvka v. čílka 188 mm,
1× centrální zámek.
Podnože dílenského stolu mají
nohy z ocelového profilu 60 × 60 mm
s povrchovou úpravou
práškovou vypalovací barvou,
zakončené rektifikačními šrouby
s patkami Ø 50 mm z elastomeru
| zajišťujícími protiskluzovou stabilitu. | ks | 1
Poř.č. | Polyuretanová dílenská židle | výška | 540-780 | Kč/ks | Kč celk.bez DPH
15 | výškově stavitelná, plynový píst, |  |  |  | 0 | 0
Kód | báze plast, nastavitalná výška opěráku, |  |  | % DPH | Kč celk.vč.DPH
8014. | extend, kluzáky |  |  | 21 | 0
AD90PUAKL | nosnost max. 120 kg | ks | 1
Poř.č. | Skříň vysoká uzamykatelná | šířka | 1000 | Kč/ks | Kč celk.bez DPH
16 | 5 přestavitelných MDF polic tl. 22mm | hloubka | 545 |  | 0 | 0
Kód: | Provedení dekor buk, | výška | 1907 | % DPH | Kč celk.vč.DPH
8008. | 2× plné dveře, zámek |  |  | 21 | 0
1603131 | úhel otevření dveří až 270° | ks | 1
Skříň se základním vybavením pro praci se dřevem - 16 žáků
Poř.č. | Skříň vysoká uzamykatelná | šířka | 1000 | Kč/ks | Kč celk.bez DPH
17 | se základním vybavením pro práci se dřevem | hloubka | 545 |  | 0 | 0
Kód | dekor buk, 2× plné dveře, 4× police, | výška | 1907 | % DPH | Kč celk.vč.DPH
8008. | 1× zásuvka vnitřně rozdělena na třetiny, |  |  | 21 | 0
dřevo-16 | 1× výsuvný odvíjecí systém na brusný pap.
| Vybavení určeno pro 16 žáků | ks | 1
Vybavení skříně:
Sady nářadí uloženy v označených blocích, držácích, boxech a vnitřní zásuvce
| Nářadí |  | Počet kusů
| Pilka čepovka 300 mm |  | 8
| Ocelová obdélníková škrabka (cidlina) |  | 16
| Brusný blok z aglomerovaného korku |  | 16
| Úhelník |  | 16
| Odvíjecí systém pro brusný papír |  | 1
| 50m role brusného papíru zrnitost 60, 80, 120 |  | 1
| Skládací metr 2 m |  | 8
| Šídlo s kulatou špičkou |  | 16
| Řezbářský nůž |  | 16
| Dláto šíře 8, 10 mm |  | 8
| Dláto šíře 14, 16 mm |  | 16
| Truhlářská palička hranatá |  | 16
| Truhlářské kladivo |  | 16
| Rašple půlkulatá 250 mm |  | 16
| Rašple kulatá 250 mm |  | 8
| Rašple plochá 250 mm |  | 16
| Pilník půlkulatý 250 mm |  | 16
| Popruhová svěrka |  | 4
| Úhelník 45° (135°) |  | 1
| Truhlářský rejsek |  | 1
| Pokosník hybný |  | 1
| Honovací brousek 100 x 50 x 20 mm |  | 1
| Hoblík délka 240 mm |  | 1
| List do lupínkové pilky (jemný, střední, hrubý) |  | 8
| Truhlářská svěrka 200, 300 mm |  | 8
| Rám lupínkové pilky |  | 16
| Pilka pokosová |  | 16
| Úložná bedna zelená |  | 3
Skříň se základním vybavením pro práci s kovem - 16 žáků
Poř.č. | Skříň vysoká uzamykatelná | šířka | 1000 | Kč/ks | Kč celk.bez DPH
18 | se základním vybavením pro práci s kovem | hloubka | 545 |  | 0 | 0
Kód | dekor buk, 2× plné dveře, 5× police, | výška | 1907 | % DPH | Kč celk.vč.DPH
8008. | 1× zásuvka vnitřně rozdělena na třetiny. |  |  | 21 | 0
kovo-16 | Vybavení určeno pro 16 žáků | ks | 1
Vybavení skříně:
Sady nářadí uloženy v označených blocích, držácích, boxech a vnitřní zásuvce
| Nářadí |  | Počet kusů
| Pilka na železo |  | 16
| Pilník čtyřhranný 8 mm |  | 16
| Pilník kruhový |  | 16
| Pilník tříhranný 15 mm |  | 16
| Pilník plochý 20 x 5 mm |  | 16
| Pilník půlkulatý (úsečový) 20 x 6 mm |  | 16
| Zámečnické kladivo 300 g |  | 16
| Pákové přední štípací kleště délka 180 mm |  | 4
| Kleště kombinované délka 180 mm |  | 16
| Kleště štípací stranové délka 160 mm |  | 16
| Kleště ploché délka 160 mm |  | 16
| Kleště kulaté délka 160 mm |  | 16
| Nůžky rovné délka 180 mm |  | 16
| Sada průbojníků - 6 dílná |  | 1
| Sada vyrážečů - 6 dílná |  | 1
| Sada raznic čísel 0-9, výška znaků 5 mm |  | 1
| Sada raznic písmen A - Z, výška 5 mm |  | 1
| Sada závitníků M 3-4-5-6-8-10-12 |  | 1
| Sada 6 jehlových pilníků |  | 8
| Zámečnický úhelník příložný 150 x 100 mm |  | 16
| Důlčík |  | 16
| Středící úhelník |  | 8
| Rýsovací jehla rovná délka 175 mm |  | 16
| Přesné rýsovací kružítko 175 mm |  | 8
| Posuvné měřítko 150 mm |  | 8
| Nůžky na plech délka 240 mm pravá verze |  | 4
| Nůžky na plech délka 240 mm levá verze |  | 4
| Sada závitníků M 3-4-5-6-8-10-12 |  | 16
| Přepravní bedna modrá |  | 2
| Mazací sprej 400 ml |  | 4
| Sortér s průhledným víkem |  | 1
| Sada vrtáků 2,5-3,3-4,2-5,0-6,8-8,5-10,2 mm |  | 8
| Úložná bedna modrá |  | 3
Skříň se základním vybavením na elektroniku - 16 žáků
Poř.č. | Skříň vysoká uzamykatelná | šířka | 1000 | Kč/ks | Kč celk.bez DPH
19 | se základním vybavením pro elektroniku | hloubka | 545 |  | 0 | 0
Kód | dekor buk, 2× plné dveře, 5× police, | výška | 1907 | % DPH | Kč celk.vč.DPH
8008. | 1× zásuvka vnitřně rozdělena na třetiny. |  |  | 21 | 0
elektro-16 | Vrchní police rozdělena na třetiny
a v každé části 2× zásuvka s dělením.
| Vybavení určeno pro 16 žáků | ks | 1
Vybavení skříně:
Sady nářadí uloženy v označených blocích, držácích, boxech a vnitřních zásuvkách
| Nářadí |  | Počet kusů
| Stojan na páječku |  | 16
| Odvíjecí systém na cín |  | 8
| Digitální-multimetr |  | 8
| Stojan s lupou |  | 16
| Stojan na propojovací kabely |  | 1
| Propojovací kabel, červený |  | 16
| Propojovací kabel, černý |  | 16
| Sonda s hrotem, červená |  | 16
| Sonda s hrotem, černá |  | 16
| Zásobník pro malé součástky |  | 1
| Kleště elektrotechnické rovné |  | 16
| Kleště elektrotechnické očkovky |  | 16
| Kleště elektrotechnické štípací stranové |  | 16
| Kleště elektrotechnické odizolovací |  | 16
| Kleště elektrotechnické odštipovací |  | 8
| Forma pro ohýbání nožiček el. součástek |  | 16
| PVC izolační páska modrá |  | 2
| PVC izolační páska žlutá |  | 2
| PVC izolační páska červená |  | 2
| PVC izolační páska černá |  | 2
| Sada kabelových oček |  | 1
| Plastový box malý žlutý |  | 1
| Šroubovák plochý 2,5 |  | 16
| Šroubovák plochý 1,5 |  | 16
| Šroubovák křížový "Ph 00" |  | 16
| Šroubovák křížový "Ph 1" |  | 16
| Krokosvorka červená |  | 16
| Krokosvorka černá |  | 16
| Pinzeta 125 mm |  | 16
| Pinzeta 170 mm rozpínací |  | 16
| Odsávačka cínu objem 11,3 cm3 |  | 16
| Držák na kabelové cívky s kabely |  | 1
| Pájecí podložka A3 |  | 16
| Přepravní bedna žlutá |  | 3
| Páječka 230 V, 40 W |  | 16
Poř.č. | Kovový policový regál | šířka | 1000 | Kč/ks | Kč celk.bez DPH
20 | přestavitelnost polic po 25 mm | hloubka | 400 |  | 0 | 0
| povrchová úprava pozink | výška | 1900 | % DPH | Kč celk.vč.DPH
| nosnost police při rovnoměrném |  |  | 21 | 0
| plošném zatížení max. 150 kg | ks | 2
Poř.č. | Závěsná rozvodná kostka HA-002 |  |  | Kč/ks | Kč celk.bez DPH
21 | 2× zásuvka 230V, 16A, |  |  |  | 0 | 0
Kód | 2×1 zem. zdířka žluto-zelená |  |  | % DPH | Kč celk.vč.DPH
8008. | 2×2 zdířky modrá/červená pro DC mn |  |  | 21 | 0
4393-02 | 2×2 zdířky žluté pro AC mn
uzlový řetěz délky 2m pro zavěšení,
přívodní kabel (3 a 5 žilový) délky 2,3m
| hmotnost cca 3,0 kg | ks | 8
Poř.č. | el. stahovací systém pro el. kostky |  |  | Kč/ks | Kč celk.bez DPH
21a | svorkovnice 3 póly (230V AC/ 16A) |  |  |  | 0 | 0
Kód | 5 pólů (malé napětí AC/DC max 10A) |  |  | % DPH | Kč celk.vč.DPH
8008. | délka uzavřené spirály 500 mm |  |  | 21 | 0
4393-60 | rozsah max 1200 mm | ks | 8
Poř.č. |  |  |  | Kč/ks | Kč celk.bez DPH
21b | dálkové ovládání pro el. stahovací systém |  |  |  | 0 | 0
Kód | 15 kanálové programovatelné |  |  | % DPH | Kč celk.vč.DPH
8008. |  |  |  | 21 | 0
4393-65 |  | ks | 1
Poř.č. | Inst. panel se stop tlačítkem |  |  | Kč/ks | Kč celk.bez DPH
21c | 2× zásuvka 230V, 16A |  |  |  | 0 | 0
Kód | 2×2 zdířky žluté pro AC mn |  |  | % DPH | Kč celk.vč.DPH
8008. | 2×2 zdířky modrá/červená pro DC mn
4393-14 | 2×1 zem. zdířka žluto-zelená | ks | 1 | 21 | 0
Určeno pro umístění do el. instalačního kanálu 80 mm ("parapetního žlabu") - není součástí
Pozn.: | Veškeré el. instalace (rozvody, kabeláž, zdroje/rozvaděče) včetně dopojení a revizí, nejsou součástí
dodávky dílenského vybavení.
Poř.č. | Stolní laboratorní zdroj AC/DC |  |  | Kč/ks | Kč celk.bez DPH
22 | AC 0-25V/max. 10A, DC 0-25V/max. 10A |  |  |  | 0 | 0
Kód | pevné napětí 6 V/5 A AC |  |  | % DPH | Kč celk.vč.DPH
AV5312.1 | regulovatelný, nestabilizovaný | ks | 1 | 21 | 0
Poř.č. | Interaktivní LCD displej 86"
23 | Nástěnný držák s nastavením výšky. |  |  |  | není součástí
Kód | Bílá křídla k interaktivnímu displeji |  |  |  | této zakázky
Vizualizér, Kamera, HDMI Kabel
|  | ks | 1
Poř.č. | Sada přípravků pro tváření kovu |  |  | Kč/ks | Kč celk.bez DPH
24 | za studena |  |  |  | 0 | 0
Kód | včetně upínacích podložek |  |  | % DPH | Kč celk.vč.DPH
8011. | a montážního příslušenství |  |  | 21 | 0
MCPP5 |  | ks | 4
Poř.č. | Plochá tyč 12 × 2 × 914 mm |  |  | Kč/ks | Kč celk.bez DPH
25 | světle žíhaná měkká ocel |  |  |  | 0 | 0
Kód | sada 50ks |  |  | % DPH | Kč celk.vč.DPH
8011. |  |  |  | 21 | 0
MC034 |  | ks | 4
Místnost 1.03 - Kabinet
Poř.č. | Dílenský stůl s pevnou výškou 850 mm | šířka | 1500 | Kč/ks | Kč celk.bez DPH
1 | a podvěšeným kontejnerem | hloubka | 650 | 0 | 0 | 0
Kód | Pracovní deska buk. spárovka tl. 45 mm | výška | 850 | % DPH | Kč celk.vč.DPH
8008. | s povrchovou úpravou horkým voskem. |  |  | 21 | 0
1214150 | Vpravo podvěšený kontejner
s rozměry 600 × 600 × 595 mm.
Korpus kontejneru z lakované laťovky
1× zásuvka v. čílka 124 mm,
2× zásuvka v. čílka 188 mm,
1× centrální zámek.
Podnože dílenského stolu mají
nohy z ocelového profilu 60 × 60 mm
s povrchovou úpravou
práškovou vypalovací barvou,
zakončené rektifikačními šrouby
s patkami Ø 50 mm z elastomeru
| zajišťujícími protiskluzovou stabilitu. | ks | 1
Poř.č. | Polyuretanová dílenská židle | výška | 540-780 | Kč/ks | Kč celk.bez DPH
2 | výškově stavitelná, plynový píst, |  |  |  | 0 | 0
Kód | báze plast, nastavitalná výška opěráku, |  |  | % DPH | Kč celk.vč.DPH
8014. | extend, kluzáky |  |  | 21 | 0
AD90PUAKL | nosnost max. 120 kg | ks | 1
Poř.č. | Dílenský stůl s pevnou výškou 850 mm | šířka | 2000 | Kč/ks | Kč celk.bez DPH
3 | a 1 zásuvkovou skříňkou | hloubka | 650 | 0 | 0 | 0
Kód | pracovní deska buk. spárovka tl. 45 mm | výška | 850 | % DPH | Kč celk.vč.DPH
8008. | s povrchovou úpravou horkým voskem. |  |  | 21 | 0
1219200 | 1 skříňka se zásuvkami
600 × 600 × 805 mm (š × h × v)
složení zásuvek:
2× zásuvka v. čílka 92 mm,
1× zásuvka v. čílka 188 mm,
1× zásuvka v. čílka 252 mm,
1× centrální zámek.
Nohy stolu z ocelového profilu 60 × 60 mm
s povrchovou úpravou
práškovou vypalovací barvou,
zakončené rektifikačními šrouby
s patkami Ø 50 mm z elastomeru
| zajišťujícími protiskluzovou stabilitu. | ks | 1
Poř.č. | Skříň vysoká uzamykatelná | šířka | 1000 | Kč/ks | Kč celk.bez DPH
4 | 5 přestavitelných MDF polic tl. 22mm | hloubka | 545 |  | 0 | 0
Kód: | Provedení dekor buk, | výška | 1907 | % DPH | Kč celk.vč.DPH
8008. | 2× plné dveře, zámek |  |  | 21 | 0
1603131 | úhel otevření dveří až 270° | ks | 2
Místnost 1.01 Učebna robotiky
Poř.č. | Skříň vysoká uzamykatelná | šířka | 1000 | Kč/ks | Kč celk.bez DPH
1 | 5 přestavitelných MDF polic tl. 22mm | hloubka | 545 |  | 0 | 0
| Provedení dekor buk, | výška | 2000 | % DPH | Kč celk.vč.DPH
| 2× plné dveře, zámek |  |  | 21 | 0
| úhel otevření dveří až 270° | ks | 1
Poř.č. | Nástavec na skříň uzamykatelný | šířka | 1000 | Kč/ks | Kč celk.bez DPH
2 | 2 přestavitelné MDF polic tl. 22mm | hloubka | 545 |  | 0 | 0
| Provedení dekor buk, | výška | 500 | % DPH | Kč celk.vč.DPH
| 2× plné dveře, zámek |  |  | 21 | 0
| úhel otevření dveří až 270° | ks | 1
Poř.č. | Skříň horní zavěšená uzamykatelná | šířka | 1000 | Kč/ks | Kč celk.bez DPH
3 | 2 přestavitelné MDF polic tl. 22mm | hloubka | 545 |  | 0 | 0
| Provedení dekor buk, | výška | 500 | % DPH | Kč celk.vč.DPH
| 2× plné dveře, zámek |  |  | 21 | 0
| úhel otevření dveří až 270° | ks | 3
Poznámka: | sestava skříní, zavěšené skříňky kotveny do SDK předstěny, dodávka včetně kotvení
Poř.č. | nástěnná police (regál) základní | šířka | 800 | Kč/ks | Kč celk.bez DPH
4 | 2 přestavitelné police tl. 18mm, | hloubka | 500 |  | 0 | 0
| dřevotřískové laminované | výška | 500 | % DPH | Kč celk.vč.DPH
| ABS hrany ze 4 stran |  |  | 21 | 0
| Provedení dekor buk | ks | 1
Nosná kovová konstrukce, prášková barva
Poř.č. | nástěnná police (regál) přídavná | šířka | 800 | Kč/ks | Kč celk.bez DPH
5 | 2 přestavitelné police tl. 18mm, | hloubka | 500 |  | 0 | 0
| dřevotřískové laminované | výška | 500 | % DPH | Kč celk.vč.DPH
| ABS hrany ze 4 stran |  |  | 21 | 0
| Provedení dekor buk | ks | 6
Nosná kovová konstrukce, prášková barva
Poř.č. | nástěnná police (regál) přídavná | šířka | 600 | Kč/ks | Kč celk.bez DPH
6 | 2 přestavitelné police tl. 18mm, | hloubka | 500
| dřevotřískové laminované | výška | 500 |  | 0 | 0
| ABS hrany ze 4 stran |  |  | % DPH | Kč celk.vč.DPH
| Provedení dekor buk | ks | 1 | 21 | 0
Nosná kovová konstrukce, prášková barva
Místnost 1.06 a - chodba |  | ks | 1
Poř.č. | Sestava skříní | šířka | 1000 | Kč/ks | Kč celk.bez DPH
1 | Skříň vysoká uzamykatelná | hloubka | 545 |  | 0 | 0
| 5 přestavitelných MDF polic tl. 22mm | výška | 2000 | % DPH | Kč celk.vč.DPH
| Provedení dekor buk, |  |  | 21 | 0
2× plné dveře, zámek
| úhel otevření dveří až 270° | ks | 4
| Poznámka: |  | spáry olištovány
| Dílenské vybavení bez DPH | 0 |  |  |  | 0
| Doprava (Karlovy Vary)/ instalace | 0
| Celková cena bez DPH | 0
| DPH 21% | 0
| Celková cena včetně DPH | 0
Obvyklá doba dodání: do 16 týdnů od objednání