## Automobil
Veřejná zakázka. Svozové vozidlona bioodpad PŘÍLOHA Č. 4 ZD Technická specifikace vyklápěče se systémem pro vážení jednotlivých nádob.
Doplní účastní zadávacího řízení
Podvozek
Podvozek 4×2 | ANO
Asistent rozjezdu do kopce | ANO
Automatická převodovka | ANO
Celková hmotnost max. | 18 000 Kg | Kg
ABS antiblokovací systém | ANO
Odpružení zadní nápravy na vzduchu | ANO
Výfuk vedený dolů | ANO
Uzávěrka diferenciálu na zadní nápravě | ANO
Boční ochrana proti podjetí | ANO
Denní LED svícení | ANO
Palubní počítač | ANO
3 sedačky v kabině | ANO
Kožený volant | ANO
HF sada | ANO
Zastávková brzda | ANO
Odpružená sedačka řidiče, vyhřívaná | ANO
Palivo diesel | ANO
Kabina s úložným prostorem min. 500mm za sedadly | ANO
Přímý náhon od motoru s ISO 76530 přírubou na čerpadlo min. 500Nm - PTO | ANO
Barva kabiny RAL 6018 zelená | ANO
NÁSTAVBA
Nástavba s lineární stlačování odpadu Nástavba přispůsobená pro svoz BIO odpadu | ANO
Objem nástavby min. | 15 m3 | m3
Rozvor nástavby max. | 4000 mm | mm
Lisovací mechanismus v zadním výklopném dílu bez pojezdových drah, bez rolen nebo kluzných boků, zavěšený na čepech v horní části zadního víka | ANO
Drtící síla při kompakci (tlak proti výtlačnému štítu) minimálně 32 tun, doložit potvrzení od výrobce nástavby, musí být součástí nabídky | ANO
Pracovní tlak minimálně | 24 Mpa | Mpa
Vybavení nástavby možností regulace lisovacího tlaku pomocí terminálu v kabině | ANO
Objem výklopné vany minimálně | 2,5m3 | m3
Nástavba v provedení hladká, bez žeber, bombírovaná | ANO
Pístnice otevírání zadního dílu nástavby umístěné na bocích | ANO
Hydraulicky sklopná zadní klopa po celé šířce zadního dílu pro objemný odpad | ANO
Kamera barevná v zadní části nástavby s monitorem v kabině | ANO
Tělo nástavby RAL 901O bílá | ANO
Zadní díl nástavby barva RAL 6018 | ANO
Dvě zadní stupačky pro obsluhu | ANO
Vyklapěč dělený, automatický, integrovaný- bez použití mezirámu | ANO
Kamerový systém 360C | ANO
Možnost vylápěče vyklápět dvě nádoby do objemu 240 l současně nebo odděleně | ANO
Celopolep na střední část nástavby dle zadání zadavatele | ANO
Celková délka vozidla s nástavbou max. | 8 500 mm | mm
Celková výška vozidla s nástavbou max. | 3 500 mm | mm
Dynamická váha do vyklapěče s evidenčním systémem + software na zpracování dat, on-line přenos | ANO
Dynamický systém vážení s přípravou pro identifikaci nádob umístěný na univerzálním děleném vyklápěči | ANO
Schopnost systému vážit i v případě zavěšení kontejnerů dle EN 840-2 a EN 840-3 pomocí výklopných ocelových nakládacích ramen objem 660L-1100L, kontejnery s plochým víkem | ANO
Garance funkčnosti za všech provozních a povětrnostních podmínek (náklon vozidla, rozdíly teplot,...) | ANO
Pomocí palubního počítače (ovládán dotykovým displejem) bude možné oboustranně komunikovat a posílat informace mezi vozidlem a řídícím centrem - navigace | ANO
GPS záznam a přenos polohy jak vozidla tak i ostatních činností (poloha výsypu, hmotnost váženého odpadu, informace o daném výsypu - zákazník, evidence nádob) | ANO
V případě náhledu do vzdáleného uložiště možnost stažení a tisku těchto údajů včetně opisu vážních lístků | ANO

## Softwarové vybavení
PŘÍLOHA Č. 2 Technická specifikace vyklápěče se systémem pro vážení jednotlivých nádob.
SYSTÉM VÁŽENÍ JEDNOTLIVÝCH NÁDOB:
Dynamické vážení pro dělený vyklápěč s rozlišením třídy | min. Yb
Zatížení jednotlivých tenzometrů (na každý zvedací mechanismus) | min. 2500 kg | kg
Rozlišení jednotlivého zvedacího mechanismu | min. 0,5 kg | kg
Rozlišení spojených zvedacích mechanismů | min. 2,5 kg | kg
Displej s navigačním systémem pro komunikaci s vozidlem s řídícím centrem | ANO
Práce s displejem přes GPS a GPRS | ANO
Sledování polohy při vyprazdňování nádob | ANO
Systém s propojením do „kanceláře“ | ANO
Senzor pro hlídání náklonu vozidla, propojený s hlavní řídící jednotkou | ANO
Úředně ověřená kalibrace s ČMI pro obchodní styk | ANO
Sběrnice s řídícím modulem pro signál z antén propojený s displejem vozu | ANO
Senzory pro snímání transpondérů (čipů) z kontejnerů a propojení s anténním systémem | ANO
Softwarová licence map pro ČR | ANO
Sledování GPS výsypu všech nádob s čipem i bez čipu | ANO
Komunikace skrz CleANopen s vyklápěčem | ANO
Příprava pro identifikaci nádob | ANO
SYSTÉM IDENTIFIKACE:
Identifikace technologií RFID (132,4 kH), druh HDX | ANO
Komunikace systému identifikace pomocí sběrnic CAN. Komunikace vyklápěče a Identifikace pomocí rozhraní CleAN, Open. | ANO
Identifikační systém plně kompatibilní s vážním systémem pro možnost přiřazení váhy koncového zákazníka | ANO
Vzdálená diagnostika systému bez nutnosti zásahu posádky. | ANO
Certifikace dle „CE“, „EHS“, „E1“ | ANO
Typ čtecích antén „zadní hřebenová“ | ANO
Načítání nádob s čipem i bez čipu na hřebeni vyklápěče. | ANO
Možnost blokace výsypu nádob bez čipu. | ANO
Senzor pro ověření úplného (100 %) výsypu. | ANO
Tlačítkové boxy pro informace o nádobě, umístěné na vyklápěči, vlevo i vpravo. | ANO
Řídící jednotka pro sběr signálů z jednotlivých antén a senzorů a pro komunikaci s operační jednotkou (palubním počítačem). | ANO
Paměťová jednotka pro komunikační display (slouží k ukládání dat z vážního a identifikačního systému) | ANO
Displej s navigačním systémem pro komunikaci s vozidlem s řídícím centrem | ANO
Kompletní instalace identifikačního systému na vozidlo, naprogramování. | ANO
Propojení hardware se softwarem, a propojení softwaru vozidla s kanceláří | ANO
Sledování GPS polohy výsypu odpadových nádob | ANO
Tříletá záruka na všechny komponenty systému | ANO
Propojení s palubním počítačem z účelu usnadnění ovládání systému z jednoho zařízení | ANO
Kancelářský program:
Zákaznická podpora a servis v běžné pracovní době od 07:00 do 16:00 | ANO
Zaškolení a technická dokumentace v češtině. Uživatelské rozhraní, dokumentace i podpora jsou v češtině. | ANO
Certifikace společnosti a dat ISO 27001 | ANO
Možnosti integrace dat do jiných programů skrz API rozhraní | ANO
Podpora online ručních skenerů propojených do databáze nádob a zákazníků | ANO
Přístup přes webové rozhraní z libovolného zařízení. (PC, Tablet, SmartPhone) | ANO
Možnost stažení reportů obsahující data ze svezené trasy, z programu jak na ruční pokyn tak automaticky do emailu | ANO
Možnost vytvoření individuálních reportů a plně si je nakonfigurovat jako.csv/.pdf výstupy. | ANO
Certifikovaný jako vážní program | ANO
Možnost vytváření svozové trasy s následný odesláním nádob na trase do palubní jednotky za účelem zobrazením těchto nádob na mapě aby řidič poznal kde jsou nesvezené nádoby a kde jsou svezeny (změna barev) | ANO
Možnost blokace nádob na černé listině s následný posláním do řídící jednotky identifikačního systému za účelem zablokování vyklápěče při pokusu o vyprázdnění nádoby na černé listině | ANO
Zobrazení historie pohybu vozidla včetně sebraných nádob na mapě s možností rozkliknutí těchto nádob pro zobrazení údajů jako váha čas výsypu, informací o poloze atd.. | ANO
Možnost importu kmenových dat do systému vlastní správou | ANO
Umožňuje sledování a správu vozidel, nádob, transpondérů i zákazníků | ANO
Uchování dat u dodavatele na serveru min. 2 roky | ANO
Přesné přiřazení RFID čipů a váhy po svozu vozidla ke konkrétním nádobám.
Odpověď ANO je údajem vyjadřujícím splnění požadavků na technickou specifikaci. Dále, kde je požadováno, vyplní ÚČASTNÍK jím nabízenou HODNOTU. Neuvedení hodnot představuje neurčitou nabídku a tato může být ze zadávacího řízení vyřazena.