## List1
Specifikace požadovaných čipů - Příloha č. 4b. Zadávací dokumentace
Nabídka účastníka ANO/NE Parametr (číselný údaj)
Typ transponderu | Puck L, HDX, R/O, BDE
Anténa/transponder | Vzduchová cívka
Frekvence | 134,2 kHz
Programovatelnost | Jen čtení
Provozní režim | HDX (poloduplexní)
Normy | DIN EN 30745, EN 14803
Typ. čtecí vzdálenost | ca. 30 cm (v závislosti na anténě)
Typ. doba čtení | < 70 ms
Provozní teplota | -40 °C až +85 °C
Skladovací teplota | -40 °C až +90°C
Ochrana | Zapouzdřeno plastem
Mechanický ráz | IEC 68-2-29, 40 g, 6 os
Vibrace | IEC 68-2-6, 10 g z 10-2000 Hz, 3 osy
Rozměry v mm | M 30 x 14
Váha v g | 10,8 g