## Rekapitulace stavby
Export Komplet | [24 empty] | VZ | 2.0 | ZAMOK |  |  |  |  | False | False | {b1b08d07-5040-402c-aaca-6946026e7405}
[31 empty] | 0,01 | 21
[31 empty] | 0,01 | 12
|  | REKAPITULACE STAVBY | [15 empty] | v --- níže se nacházejí doplnkové a pomocné údaje k sestavám --- v | [11 empty] | Návod na vyplnění | 0,001
|  | Kód: |  |  |  |  | 2025112 | [22 empty] | Měnit lze pouze buňky se žlutým podbarvením! 1) v Rekapitulaci stavby vyplňte údaje o Účastníkovi (přenesou se do ostatních sestav i v jiných listech) 2) na vybraných listech vyplňte v sestavě Soupis prací ceny u položek | 0,01
|  | Stavba: |  |  |  |  | Adaptace ubytovny na bytový dům K.Vary Drahovice č. 603/36 | [23 empty] | 0,01
|  | KSO: | [11 empty] | CC-CZ: | [16 empty] | 0,01
|  | Místo: |  |  |  |  | Karlovy Vary | [6 empty] | Datum: |  | 24. 9. 2025 | [14 empty] | 0,01
0,01
|  | Zadavatel: | [11 empty] | IČ: | [16 empty] | 0,01
|  |  | Statutární Město Karlovy Vary | [10 empty] | DIČ: | [16 empty] | 0,01
0,01
|  | Účastník: | [11 empty] | IČ: |  | Vyplň údaj | [14 empty] | 0,01
|  |  | Vyplň údaj | [10 empty] | DIČ: |  | Vyplň údaj | [14 empty] | 0,01
False
|  | Projektant: | [11 empty] | IČ: | [16 empty] | False
|  |  | Ing.Jan Džugan | [10 empty] | DIČ: | [16 empty] | True
0,01
|  | Zpracovatel: | [11 empty] | IČ: | [16 empty] | 0,01
[14 empty] | DIČ: | [16 empty] | False
Poznámka:
Soupis prací je sestaven s využitím Cenové soustavy ÚRS. Položky, které pochází z této cenové soustavy, jsou ve sloupci 'Cenová soustava' označeny popisem 'CS ÚRS' a úrovní příslušného kalendářního pololetí. Veškeré další informace vymezující popis a podmínky použití těchto položek z Cenové soustavy, které nejsou uvedeny přímo v soupisu prací, jsou neomezeně dálkově k dispozici na webu podminky.urs.cz.
|  | Cena bez DPH | [11 empty] | 0
[8 empty] | Sazba daně |  | Základ daně |  |  |  | Výše daně
|  | DPH |  | základní |  |  |  | 21% |  | 0 |  |  |  | 0
|  |  |  | snížená |  |  |  | 12% |  | 0 |  |  |  | 0
|  |  |  | zákl. přenesená |  |  |  | 21% |  | 0 |  |  |  | 0
|  |  |  | sníž. přenesená |  |  |  | 12% |  | 0 |  |  |  | 0
|  |  |  | nulová |  |  |  | 0% |  | 0 |  |  |  | 0
|  | Cena s DPH | [6 empty] | v |  | CZK |  |  | 0
REKAPITULACE OBJEKTŮ STAVBY A SOUPISŮ PRACÍ
| Kód: | [6 empty] | 2025112
| Stavba: | [6 empty] | Adaptace ubytovny na bytový dům K.Vary Drahovice č. 603/36
| Místo: | [6 empty] | Karlovy Vary |  |  |  |  | Datum: |  | 24. 9. 2025
| Zadavatel: | [6 empty] | Statutární Město Karlovy Vary |  |  |  |  | Projektant: |  | Ing.Jan Džugan |  |  | Informatívní údaje z listů zakázek
| Účastník: | [11 empty] | Zpracovatel:
| Kód |  |  |  | Popis | [6 empty] | Cena bez DPH [CZK] |  |  |  | Cena s DPH [CZK] | Typ | z toho Ostat. náklady [CZK] | DPH [CZK] | Normohodiny [h] | DPH základní [CZK] | DPH snížená [CZK] | DPH základní přenesená [CZK] | DPH snížená přenesená [CZK] | Základna DPH základní | Základna DPH snížená | Základna DPH zákl. přenesená | Základna DPH sníž. přenesená | Základna DPH nulová
| Náklady stavby celkem | [10 empty] | 0 |  |  |  | 0 |  | 0 | 0 | 0 | 0 | 0 | 0 | 0 | 0 | 0 | 0 | 0 | 0 |  | D | 0 | ###NOIMPORT### | IMPORT | {b1b08d07-5040-402c-aaca-6946026e7405} | {00000000-0000-0000-0000-000000000000}
/ |  | D.1.1 |  |  |  | Stavební řešení | [5 empty] | 0 |  |  |  | 0 | STA | 0 | 0 | 0 | 0 | 0 | 0 | 0 | 0 | 0 | 0 | 0 | 0 |  |  | 1 |  | IMPORT | {ba1c3089-3b28-43f2-a64c-c82664daf452} | {b1b08d07-5040-402c-aaca-6946026e7405} | 1
/ |  | D.1.2.2 |  |  |  | Zdravotechnika | [5 empty] | 0 |  |  |  | 0 | STA | 0 | 0 | 0 | 0 | 0 | 0 | 0 | 0 | 0 | 0 | 0 | 0 |  |  | 1 |  | IMPORT | {98de237d-660d-4bf3-a6da-ba1cc3b9c86d} | {b1b08d07-5040-402c-aaca-6946026e7405} | 1
/ |  | D.1.2.4ÚT |  |  |  | Ústřední vytápění | [5 empty] | 0 |  |  |  | 0 | STA | 0 | 0 | 0 | 0 | 0 | 0 | 0 | 0 | 0 | 0 | 0 | 0 |  |  | 1 |  | IMPORT | {61286458-087a-45ae-bff6-cd2445361487} | {b1b08d07-5040-402c-aaca-6946026e7405} | 1
/ |  | D.1.2.4VZT |  |  |  | Vzduchotechnika | [5 empty] | 0 |  |  |  | 0 | STA | 0 | 0 | 0 | 0 | 0 | 0 | 0 | 0 | 0 | 0 | 0 | 0 |  |  | 1 |  | IMPORT | {4428a6a5-aa3b-4a63-9b0c-e9cb06ad86d4} | {b1b08d07-5040-402c-aaca-6946026e7405} | 1
/ |  | D.1.2.5 |  |  |  | Elektroinstalace sinoproudu vč.hromosvodu | [5 empty] | 0 |  |  |  | 0 | STA | 0 | 0 | 0 | 0 | 0 | 0 | 0 | 0 | 0 | 0 | 0 | 0 |  |  | 1 |  | IMPORT | {9e56f1bd-cc90-4650-98d0-c40d0b31b092} | {b1b08d07-5040-402c-aaca-6946026e7405} | 1
/ |  | D.1.2.6 |  |  |  | Slaboproudá elektroinstalace | [5 empty] | 0 |  |  |  | 0 | STA | 0 | 0 | 0 | 0 | 0 | 0 | 0 | 0 | 0 | 0 | 0 | 0 |  |  | 1 |  | IMPORT | {866330a7-1760-48c9-a633-4c30b5016823} | {b1b08d07-5040-402c-aaca-6946026e7405} | 1
/ |  | VON |  |  |  | Vedlejší a ostatní náklady | [5 empty] | 0 |  |  |  | 0 | STA | 0 | 0 | 0 | 0 | 0 | 0 | 0 | 0 | 0 | 0 | 0 | 0 |  |  | 1 |  | IMPORT | {63961fa1-226a-4403-a710-8f5d95db2355} | {b1b08d07-5040-402c-aaca-6946026e7405} | 1

## D.1.1 - Stavební řešení
{ba1c3089-3b28-43f2-a64c-c82664daf452}
1
| KRYCÍ LIST SOUPISU PRACÍ | [7 empty] | v --- níže se nacházejí doplnkové a pomocné údaje k sestavám --- v | [8 empty] | False
Stavba:
Adaptace ubytovny na bytový dům K.Vary Drahovice č. 603/36
Objekt:
D.1.1 - Stavební řešení
| KSO: |  |  |  |  | CC-CZ:
| Místo: |  | Karlovy Vary |  |  | Datum: | 24. 9. 2025
| Zadavatel: |  |  |  |  | IČ:
|  | Statutární Město Karlovy Vary |  |  |  | DIČ:
| Účastník: |  |  |  |  | IČ: | Vyplň údaj
|  | Vyplň údaj |  |  |  | DIČ: | Vyplň údaj
| Projektant: |  |  |  |  | IČ:
|  | Ing.Jan Džugan |  |  |  | DIČ:
| Zpracovatel: |  |  |  |  | IČ:
DIČ:
Poznámka:
Soupis prací je sestaven s využitím Cenové soustavy ÚRS. Položky, které pochází z této cenové soustavy, jsou ve sloupci 'Cenová soustava' označeny popisem 'CS ÚRS' a úrovní příslušného kalendářního pololetí. Veškeré další informace vymezující popis a podmínky použití těchto položek z Cenové soustavy, které nejsou uvedeny přímo v soupisu prací, jsou neomezeně dálkově k dispozici na webu podminky.urs.cz.
| Cena bez DPH | [5 empty] | 0
|  |  | Základ daně |  |  | Sazba daně | Výše daně
| DPH | základní | 0 |  |  | 21% | 0
|  | snížená | 0 |  |  | 12% | 0
|  | zákl. přenesená | 0 |  |  | 21% | 0
|  | sníž. přenesená | 0 |  |  | 12% | 0
|  | nulová | 0 |  |  | 0% | 0
| Cena s DPH |  |  | v | CZK |  | 0
REKAPITULACE ČLENĚNÍ SOUPISU PRACÍ
Stavba:
Adaptace ubytovny na bytový dům K.Vary Drahovice č. 603/36
Objekt:
D.1.1 - Stavební řešení
Místo: |  |  | Karlovy Vary |  |  | Datum: | 24. 9. 2025
Zadavatel: |  |  | Statutární Město Karlovy Vary |  |  | Projektant: | Ing.Jan Džugan
Účastník: |  |  | Vyplň údaj |  |  | Zpracovatel:
Kód dílu - Popis | [6 empty] | Cena celkem [CZK]
Náklady stavby celkem | [6 empty] | 0 | [11 empty] | -1
| HSV - Práce a dodávky HSV | [5 empty] | 0
| 1 - Zemní práce | [5 empty] | 0
| 2 - Zakládání | [5 empty] | 0
| 3 - Svislé a kompletní konstrukce | [5 empty] | 0
| 4 - Vodorovné konstrukce | [5 empty] | 0
| 5 - Komunikace pozemní | [5 empty] | 0
| 6 - Úpravy povrchů, podlahy a osazování výplní | [5 empty] | 0
| 61 - Úprava povrchů vnitřních | [5 empty] | 0
| 62 - Úprava povrchů vnějších | [5 empty] | 0
| 63 - Podlahy a podlahové konstrukce | [5 empty] | 0
| 64 - Osazování výplní otvorů | [5 empty] | 0
| 9 - Ostatní konstrukce a práce, bourání | [5 empty] | 0
| 91 - Doplňující konstrukce a práce pozemních komunikací, letišť a ploch | [5 empty] | 0
| 94 - Lešení a stavební výtahy | [5 empty] | 0
| 95 - Dokončovací konstrukce a práce pozemních staveb | [5 empty] | 0
| 96 - Bourání konstrukcí | [5 empty] | 0
| 997 - Doprava suti a vybouraných hmot | [5 empty] | 0
| 998 - Přesun hmot | [5 empty] | 0
| PSV - Práce a dodávky PSV | [5 empty] | 0
| 711 - Izolace proti vodě, vlhkosti a plynům | [5 empty] | 0
| 712 - Povlakové krytiny | [5 empty] | 0
| 713 - Izolace tepelné | [5 empty] | 0
| 721 - Zdravotechnika - vnitřní kanalizace | [5 empty] | 0
| 722 - Zdravotechnika - vnitřní vodovod | [5 empty] | 0
| 725 - Zdravotechnika - zařizovací předměty | [5 empty] | 0
| 733 - Ústřední vytápění - rozvodné potrubí | [5 empty] | 0
| 734 - Ústřední vytápění - armatury | [5 empty] | 0
| 735 - Ústřední vytápění - otopná tělesa | [5 empty] | 0
| 751 - Vzduchotechnika | [5 empty] | 0
| 761 - Konstrukce prosvětlovací | [5 empty] | 0
| 762 - Konstrukce tesařské | [5 empty] | 0
| 763 - Konstrukce suché výstavby | [5 empty] | 0
| 764 - Konstrukce klempířské | [5 empty] | 0
| 766 - Konstrukce truhlářské | [5 empty] | 0
| 767 - Konstrukce zámečnické | [5 empty] | 0
| 771 - Podlahy z dlaždic | [5 empty] | 0
| 773 - Podlahy z litého teraca | [5 empty] | 0
| 775 - Podlahy skládané | [5 empty] | 0
| 776 - Podlahy povlakové | [5 empty] | 0
| 781 - Dokončovací práce - obklady | [5 empty] | 0
| 782 - Dokončovací práce - obklady z kamene | [5 empty] | 0
| 783 - Dokončovací práce - nátěry | [5 empty] | 0
| 784 - Dokončovací práce - malby a tapety | [5 empty] | 0
| 786 - Dokončovací práce - čalounické úpravy | [5 empty] | 0
| M - Práce a dodávky M | [5 empty] | 0
| 23-M - Montáže potrubí | [5 empty] | 0
| 33-M - Montáže dopr.zaříz.,sklad. zař. a váh | [5 empty] | 0
SOUPIS PRACÍ
Stavba:
Adaptace ubytovny na bytový dům K.Vary Drahovice č. 603/36
Objekt:
D.1.1 - Stavební řešení
Místo: |  |  | Karlovy Vary |  |  | Datum: | 24. 9. 2025
Zadavatel: |  |  | Statutární Město Karlovy Vary |  |  | Projektant: | Ing.Jan Džugan
Účastník: |  |  | Vyplň údaj |  |  | Zpracovatel:
PČ | Typ | Kód | Popis | MJ | Množství | J.cena [CZK] | Cena celkem [CZK] | Cenová soustava |  | DPH | J. Nh [h] | Nh celkem [h] | J. hmotnost [t] | Hmotnost celkem [t] | J. suť [t] | Suť Celkem [t]
Náklady soupisu celkem | [6 empty] | 0 |  |  |  |  | 0 |  | 1245.762 |  | 1792.7915 |  | D | -1 | [10 empty] | 0
| D | HSV | Práce a dodávky HSV |  |  |  | 0 |  |  |  |  | 0 |  | 640.102 |  | 1726.8739 | 1 | D | 0 |  |  |  | ROZPOCET | [6 empty] | 0
| D | 1 | Zemní práce |  |  |  | 0 |  |  |  |  | 0 |  | 26.4055 |  | 0 | 1 | D | 1 |  |  |  | ROZPOCET | [6 empty] | 0
1 | K | 1190021R0 | Přechodová lávka délky 3,0 m š. 1,0m včetně zábradlí pro zabezpečení výkopu zřízení | kus | 2 |  | 0 |  |  | snížená |  | 0 | 0.00065 | 0.0013 | 0 | 0 | 4 | K | 2 |  |  |  | ROZPOCET | 0 | 0 | 0 | 0 | 0 | 2 | 0 | 4 | -216857043
| P |  | Poznámka k položce: nutnost použití certifikovaného výrobku | [14 empty] | P | 2
| VV |  | "jižní vstup" 1 |  | 1 | [12 empty] | VV | 2 | 2 | True | 0 | ROZPOCET
| VV |  | "západní vstup" 1 |  | 1 | [12 empty] | VV | 2 | 2 | True | 0 | ROZPOCET
2 | K | 1190021R1 | Přechodová lávka délky 3,0 m š. 1,0m včetně zábradlí pro zabezpečení výkopu odstranění | kus | 2 |  | 0 |  |  | snížená |  | 0 | 0 | 0 | 0 | 0 | 4 | K | 2 |  |  |  | ROZPOCET | 0 | 0 | 0 | 0 | 0 | 2 | 0 | 4 | 1176305094
3 | K | 121151113 | Sejmutí ornice strojně při souvislé ploše přes 100 do 500 m2, tl. vrstvy do 200 mm | m2 | 211.238 |  | 0 | CS ÚRS 2025 02 |  | snížená |  | 0 | 0 | 0 | 0 | 0 | 4 | K | 2 |  |  |  | ROZPOCET | 0 | 0 | 0 | 0 | 0 | 2 | 0 | 4 | -1320341022
| Online PSC |  | https://podminky.urs.cz/item/CS_URS_2025_02/121151113 | [14 empty] | Online PSC | 2
| VV |  | " odkopání kolem domu pro zateplení suterénu " (42,7+18,0)*2*1,8 |  | 218.52 | [12 empty] | VV | 2 | 2 | True | 0 | ROZPOCET
| VV |  | "zadní, západní vstup" -3,5*1,8 |  | -6.3 | [12 empty] | VV | 2 | 2 | True | 0 | ROZPOCET
| VV |  | "boční, jižní vstup" -1,45*1,8 |  | -2.61 | [12 empty] | VV | 2 | 2 | True | 0 | ROZPOCET
| VV |  | "východní vstup - rozšíření chodníku" -3,54*1,8 |  | -6.372 | [12 empty] | VV | 2 | 2 | True | 0 | ROZPOCET
| VV |  | "rozšíření přístupového chodníku na š. 4m, východní vstup" 8,0 |  | 8 | [12 empty] | VV | 2 | 2 | True | 0 | ROZPOCET
4 | K | 122251101 | Odkopávky a prokopávky nezapažené strojně v hornině třídy těžitelnosti I skupiny 3 do 20 m3 | m3 | 5.859 |  | 0 | CS ÚRS 2025 02 |  | snížená |  | 0 | 0 | 0 | 0 | 0 | 4 | K | 2 |  |  |  | ROZPOCET | 0 | 0 | 0 | 0 | 0 | 2 | 0 | 4 | 1480932117
| Online PSC |  | https://podminky.urs.cz/item/CS_URS_2025_02/122251101 | [14 empty] | Online PSC | 2
| VV |  | "východní vstup - rozšíření chodníku" (15,0-2,13*3,67)*0,27 |  | 1.939 | [12 empty] | VV | 2 | 2 | True | 0 | ROZPOCET
| VV |  | "rozšíření přístupového chodníku na š. 4m, východní vstup (nástupní plocha HZS)" 8,0*0,49 |  | 3.92 | [12 empty] | VV | 2 | 2 | True | 0 | ROZPOCET
5 | K | 131111323 | Vrtání jamek ručně mechanickým vrtákem průměru přes 200 do 300 mm | m | 1.6 |  | 0 | CS ÚRS 2025 02 |  | snížená |  | 0 | 0 | 0 | 0 | 0 | 4 | K | 2 |  |  |  | ROZPOCET | 0 | 0 | 0 | 0 | 0 | 2 | 0 | 4 | 1335988116
| Online PSC |  | https://podminky.urs.cz/item/CS_URS_2025_02/131111323 | [14 empty] | Online PSC | 2
| VV |  | * obě značky na jednom sloupku - jamky pro zabetonování sloupku | [14 empty] | VV | 2 | 1 | True | 0 | ROZPOCET
| VV |  | " 2 x nová dopravní značka zákaz stání B29 " | [14 empty] | VV | 2 | 1 | True | 0 | ROZPOCET
| VV |  | " 2 x nová dodatková značka nástupní plocha pro požární techniku E13 " | [14 empty] | VV | 2 | 1 | True | 0 | ROZPOCET
| VV |  | 2*0,8 |  | 1.6 | [12 empty] | VV | 2 | 2 | True | 0 | ROZPOCET
6 | K | 132251101 | Hloubení nezapažených rýh šířky do 800 mm strojně s urovnáním dna do předepsaného profilu a spádu v hornině třídy těžitelnosti I skupiny 3 do 20 m3 | m3 | 4.686 |  | 0 | CS ÚRS 2025 02 |  | snížená |  | 0 | 0 | 0 | 0 | 0 | 4 | K | 2 |  |  |  | ROZPOCET | 0 | 0 | 0 | 0 | 0 | 2 | 0 | 4 | 1365502618
| Online PSC |  | https://podminky.urs.cz/item/CS_URS_2025_02/132251101 | [14 empty] | Online PSC | 2
| VV |  | "základ nového schodiště východního vstupu" 0,6*2,5*2,22*2-0,6*(0,75+1,6)/2*1,4*2 |  | 4.686 | [12 empty] | VV | 2 | 2 | True | 0 | ROZPOCET
7 | K | 132251254 | Hloubení nezapažených rýh šířky přes 800 do 2 000 mm strojně s urovnáním dna do předepsaného profilu a spádu v hornině třídy těžitelnosti I skupiny 3 přes 100 do 500 m3 | m3 | 220.134 |  | 0 | CS ÚRS 2025 02 |  | snížená |  | 0 | 0 | 0 | 0 | 0 | 4 | K | 2 |  |  |  | ROZPOCET | 0 | 0 | 0 | 0 | 0 | 2 | 0 | 4 | -381319208
| Online PSC |  | https://podminky.urs.cz/item/CS_URS_2025_02/132251254 | [14 empty] | Online PSC | 2
| VV |  | *odkopání kolem domu pro zateplení suterénu | [14 empty] | VV | 2 | 1 | True | 0 | ROZPOCET
| VV |  | "východní" 40,42*(0,75+2,2)/2*1,7 |  | 101.353 | [12 empty] | VV | 2 | 2 | True | 0 | ROZPOCET
| VV |  | "západní" 40,42*(0,75+1,8)/2*1,3 |  | 66.996 | [12 empty] | VV | 2 | 2 | True | 0 | ROZPOCET
| VV |  | "jižní" (17,68-2,55)*(0,6+1,8)/2*(1,3+1,6)/2 |  | 26.326 | [12 empty] | VV | 2 | 2 | True | 0 | ROZPOCET
| VV |  | "severní" 17,68*(0,6+1,8)/2*1,2 |  | 25.459 | [12 empty] | VV | 2 | 2 | True | 0 | ROZPOCET
8 | K | 139711111 | Vykopávka v uzavřených prostorech ručně v hornině třídy těžitelnosti I skupiny 1 až 3 | m3 | 16.1 |  | 0 | CS ÚRS 2025 02 |  | snížená |  | 0 | 0 | 0 | 0 | 0 | 4 | K | 2 |  |  |  | ROZPOCET | 0 | 0 | 0 | 0 | 0 | 2 | 0 | 4 | -16703510
| Online PSC |  | https://podminky.urs.cz/item/CS_URS_2025_02/139711111 | [14 empty] | Online PSC | 2
| VV |  | " šachty pro napojení dešťových svodů na ležatou kanalizaci " 1,0*1,0*0,6*2 |  | 1.2 | [12 empty] | VV | 2 | 2 | True | 0 | ROZPOCET
| VV |  | " šachty pro napojení svodů splaškové kanalizace na ležatou kanalizaci " 1,0*1,0*0,6*14 |  | 8.4 | [12 empty] | VV | 2 | 2 | True | 0 | ROZPOCET
| VV |  | " rýhy pod podlahou suterénu pro rekonstrukci ležaté kanalizace " (10,0+4,0+3,0+2,0+2*3,0+1,0)*0,5*0,5 |  | 6.5 | [12 empty] | VV | 2 | 2 | True | 0 | ROZPOCET
9 | K | 139001101 | Příplatek k cenám hloubených vykopávek za ztížení vykopávky v blízkosti podzemního vedení nebo výbušnin pro jakoukoliv třídu horniny | m3 | 61.064 |  | 0 | CS ÚRS 2025 02 |  | snížená |  | 0 | 0 | 0 | 0 | 0 | 4 | K | 2 |  |  |  | ROZPOCET | 0 | 0 | 0 | 0 | 0 | 2 | 0 | 4 | -1240558678
| Online PSC |  | https://podminky.urs.cz/item/CS_URS_2025_02/139001101 | [14 empty] | Online PSC | 2
| VV |  | " příplatek za ochranu stávajících sítí ve výkopu 20% " (4,686+220,134)*0,2 |  | 44.964 | [12 empty] | VV | 2 | 2 | True | 0 | ROZPOCET
| VV |  | " vykopávka v suterénu domu pro napojení potrubí ze 100% " 16,1 |  | 16.1 | [12 empty] | VV | 2 | 2 | True | 0 | ROZPOCET
10 | K | 162211201 | Vodorovné přemístění výkopku nebo sypaniny nošením s vyprázdněním nádoby na hromady nebo do dopravního prostředku na vzdálenost do 10 m z horniny třídy těžitelnosti I, skupiny 1 až 3 | m3 | 16.1 |  | 0 | CS ÚRS 2025 02 |  | snížená |  | 0 | 0 | 0 | 0 | 0 | 4 | K | 2 |  |  |  | ROZPOCET | 0 | 0 | 0 | 0 | 0 | 2 | 0 | 4 | -653755590
| Online PSC |  | https://podminky.urs.cz/item/CS_URS_2025_02/162211201 | [14 empty] | Online PSC | 2
| VV |  | " šachty pro napojení dešťových svodů na ležatou kanalizaci " 1,0*1,0*0,6*2 |  | 1.2 | [12 empty] | VV | 2 | 2 | True | 0 | ROZPOCET
| VV |  | " šachty pro napojení svodů splaškové kanalizace na ležatou kanalizaci " 1,0*1,0*0,6*14 |  | 8.4 | [12 empty] | VV | 2 | 2 | True | 0 | ROZPOCET
| VV |  | " rýhy pod podlahou suterénu pro rekonstrukci ležaté kanalizace " (10,0+4,0+3,0+2,0+2*3,0+1,0)*0,5*0,5 |  | 6.5 | [12 empty] | VV | 2 | 2 | True | 0 | ROZPOCET
11 | K | 162211209 | Vodorovné přemístění výkopku nebo sypaniny nošením s vyprázdněním nádoby na hromady nebo do dopravního prostředku na vzdálenost do 10 m Příplatek za každých dalších 10 m k ceně -1201 | m3 | 128.8 |  | 0 | CS ÚRS 2025 02 |  | snížená |  | 0 | 0 | 0 | 0 | 0 | 4 | K | 2 |  |  |  | ROZPOCET | 0 | 0 | 0 | 0 | 0 | 2 | 0 | 4 | -2146248703
| Online PSC |  | https://podminky.urs.cz/item/CS_URS_2025_02/162211209 | [14 empty] | Online PSC | 2
| VV |  | 16,1*8 'Přepočtené koeficientem množství |  | 128.8 | [12 empty] | VV | 2 | 2 | False | 1 | ROZPOCET
12 | K | 162251102 | Vodorovné přemístění výkopku nebo sypaniny po suchu na obvyklém dopravním prostředku, bez naložení výkopku, avšak se složením bez rozhrnutí z horniny třídy těžitelnosti I skupiny 1 až 3 na vzdálenost přes 20 do 50 m | m3 | 265.968 |  | 0 | CS ÚRS 2025 02 |  | snížená |  | 0 | 0 | 0 | 0 | 0 | 4 | K | 2 |  |  |  | ROZPOCET | 0 | 0 | 0 | 0 | 0 | 2 | 0 | 4 | 306742329
| Online PSC |  | https://podminky.urs.cz/item/CS_URS_2025_02/162251102 | [14 empty] | Online PSC | 2
| VV |  | " zemina pro zásyp na meziskládku a zpět " 132,984*2 |  | 265.968 | [12 empty] | VV | 2 | 2 | True | 0 | ROZPOCET
13 | K | 162751115 | Vodorovné přemístění výkopku nebo sypaniny po suchu na obvyklém dopravním prostředku, bez naložení výkopku, avšak se složením bez rozhrnutí z horniny třídy těžitelnosti I skupiny 1 až 3 na vzdálenost přes 7 000 do 8 000 m | m3 | 114.599 |  | 0 | CS ÚRS 2025 02 |  | snížená |  | 0 | 0 | 0 | 0 | 0 | 4 | K | 2 |  |  |  | ROZPOCET | 0 | 0 | 0 | 0 | 0 | 2 | 0 | 4 | 1415262560
| Online PSC |  | https://podminky.urs.cz/item/CS_URS_2025_02/162751115 | [14 empty] | Online PSC | 2
| VV |  | *odkop | [14 empty] | VV | 2 | 1 | True | 0 | ROZPOCET
| VV |  | "východní vstup - rozšíření chodníku" (15,0-2,13*3,67)*0,27 |  | 1.939 | [12 empty] | VV | 2 | 2 | True | 0 | ROZPOCET
| VV |  | "rozšíření přístupového chodníku na š. 4m, východní vstup (nástupní plocha HZS)" 8,0*0,49 |  | 3.92 | [12 empty] | VV | 2 | 2 | True | 0 | ROZPOCET
| VV |  | * obě dopravní značky na jednom sloupku - jamky pro zabetonování sloupku | [14 empty] | VV | 2 | 1 | True | 0 | ROZPOCET
| VV |  | 2*0,8*3,14*0,4*0,4 |  | 0.804 | [12 empty] | VV | 2 | 2 | True | 0 | ROZPOCET
| VV |  | *rýhy | [14 empty] | VV | 2 | 1 | True | 0 | ROZPOCET
| VV |  | "základ nového schodiště východního vstupu" 0,6*2,5*2,22*2-0,6*(0,75+1,6)/2*1,4*2 |  | 4.686 | [12 empty] | VV | 2 | 2 | True | 0 | ROZPOCET
| VV |  | *odkopání kolem domu pro zateplení suterénu | [14 empty] | VV | 2 | 1 | True | 0 | ROZPOCET
| VV |  | "východní" 40,42*(0,75+2,2)/2*1,7 |  | 101.353 | [12 empty] | VV | 2 | 2 | True | 0 | ROZPOCET
| VV |  | "západní" 40,42*(0,75+1,8)/2*1,3 |  | 66.996 | [12 empty] | VV | 2 | 2 | True | 0 | ROZPOCET
| VV |  | "jižní" (17,68-2,55)*(0,6+1,8)/2*(1,3+1,6)/2 |  | 26.326 | [12 empty] | VV | 2 | 2 | True | 0 | ROZPOCET
| VV |  | "severní" 17,68*(0,6+1,8)/2*1,2 |  | 25.459 | [12 empty] | VV | 2 | 2 | True | 0 | ROZPOCET
| VV |  | * výkopy v suterénu domu pro kanalizace | [14 empty] | VV | 2 | 1 | True | 0 | ROZPOCET
| VV |  | " šachty pro napojení dešťových svodů na ležatou kanalizaci " 1,0*1,0*0,6*2 |  | 1.2 | [12 empty] | VV | 2 | 2 | True | 0 | ROZPOCET
| VV |  | " šachty pro napojení svodů splaškové kanalizace na ležatou kanalizaci " 1,0*1,0*0,6*14 |  | 8.4 | [12 empty] | VV | 2 | 2 | True | 0 | ROZPOCET
| VV |  | " rýhy pod podlahou suterénu pro rekonstrukci ležaté kanalizace " (10,0+4,0+3,0+2,0+2*3,0+1,0)*0,5*0,5 |  | 6.5 | [12 empty] | VV | 2 | 2 | True | 0 | ROZPOCET
| VV |  | " odpočet zeminy pro zásyp zpět " -132,984 |  | -132.984 | [12 empty] | VV | 2 | 2 | True | 0 | ROZPOCET
14 | K | 167151111 | Nakládání, skládání a překládání neulehlého výkopku nebo sypaniny strojně nakládání, množství přes 100 m3, z hornin třídy těžitelnosti I, skupiny 1 až 3 | m3 | 149.084 |  | 0 | CS ÚRS 2025 02 |  | snížená |  | 0 | 0 | 0 | 0 | 0 | 4 | K | 2 |  |  |  | ROZPOCET | 0 | 0 | 0 | 0 | 0 | 2 | 0 | 4 | 179374148
| Online PSC |  | https://podminky.urs.cz/item/CS_URS_2025_02/167151111 | [14 empty] | Online PSC | 2
| VV |  | " naložení zeminy pro zásyp zpět na meziskládce " 132,984 |  | 132.984 | [12 empty] | VV | 2 | 2 | True | 0 | ROZPOCET
| VV |  | " naložení zeminy z výkopů v suterénu domu | [14 empty] | VV | 2 | 1 | True | 0 | ROZPOCET
| VV |  | " šachty pro napojení dešťových svodů na ležatou kanalizaci " 1,0*1,0*0,6*2 |  | 1.2 | [12 empty] | VV | 2 | 2 | True | 0 | ROZPOCET
| VV |  | " šachty pro napojení svodů splaškové kanalizace na ležatou kanalizaci " 1,0*1,0*0,6*14 |  | 8.4 | [12 empty] | VV | 2 | 2 | True | 0 | ROZPOCET
| VV |  | " rýhy pod podlahou suterénu pro rekonstrukci ležaté kanalizace " (10,0+4,0+3,0+2,0+2*3,0+1,0)*0,5*0,5 |  | 6.5 | [12 empty] | VV | 2 | 2 | True | 0 | ROZPOCET
15 | K | 171251101 | Uložení sypanin do násypů strojně s rozprostřením sypaniny ve vrstvách a s hrubým urovnáním nezhutněných jakékoliv třídy těžitelnosti | m3 | 114.599 |  | 0 | CS ÚRS 2025 02 |  | snížená |  | 0 | 0 | 0 | 0 | 0 | 4 | K | 2 |  |  |  | ROZPOCET | 0 | 0 | 0 | 0 | 0 | 2 | 0 | 4 | -380898764
| Online PSC |  | https://podminky.urs.cz/item/CS_URS_2025_02/171251101 | [14 empty] | Online PSC | 2
| VV |  | *odkop | [14 empty] | VV | 2 | 1 | True | 0 | ROZPOCET
| VV |  | "východní vstup - rozšíření chodníku" (15,0-2,13*3,67)*0,27 |  | 1.939 | [12 empty] | VV | 2 | 2 | True | 0 | ROZPOCET
| VV |  | "rozšíření přístupového chodníku na š. 4m, východní vstup (nástupní plocha HZS)" 8,0*0,49 |  | 3.92 | [12 empty] | VV | 2 | 2 | True | 0 | ROZPOCET
| VV |  | * obě dopravní značky na jednom sloupku - jamky pro zabetonování sloupku | [14 empty] | VV | 2 | 1 | True | 0 | ROZPOCET
| VV |  | 2*0,8*3,14*0,4*0,4 |  | 0.804 | [12 empty] | VV | 2 | 2 | True | 0 | ROZPOCET
| VV |  | *rýhy | [14 empty] | VV | 2 | 1 | True | 0 | ROZPOCET
| VV |  | "základ nového schodiště východního vstupu" 0,6*2,5*2,22*2-0,6*(0,75+1,6)/2*1,4*2 |  | 4.686 | [12 empty] | VV | 2 | 2 | True | 0 | ROZPOCET
| VV |  | *odkopání kolem domu pro zateplení suterénu | [14 empty] | VV | 2 | 1 | True | 0 | ROZPOCET
| VV |  | "východní" 40,42*(0,75+2,2)/2*1,7 |  | 101.353 | [12 empty] | VV | 2 | 2 | True | 0 | ROZPOCET
| VV |  | "západní" 40,42*(0,75+1,8)/2*1,3 |  | 66.996 | [12 empty] | VV | 2 | 2 | True | 0 | ROZPOCET
| VV |  | "jižní" (17,68-2,55)*(0,6+1,8)/2*(1,3+1,6)/2 |  | 26.326 | [12 empty] | VV | 2 | 2 | True | 0 | ROZPOCET
| VV |  | "severní" 17,68*(0,6+1,8)/2*1,2 |  | 25.459 | [12 empty] | VV | 2 | 2 | True | 0 | ROZPOCET
| VV |  | * výkopy v suterénu domu pro kanalizace | [14 empty] | VV | 2 | 1 | True | 0 | ROZPOCET
| VV |  | " šachty pro napojení dešťových svodů na ležatou kanalizaci " 1,0*1,0*0,6*2 |  | 1.2 | [12 empty] | VV | 2 | 2 | True | 0 | ROZPOCET
| VV |  | " šachty pro napojení svodů splaškové kanalizace na ležatou kanalizaci " 1,0*1,0*0,6*14 |  | 8.4 | [12 empty] | VV | 2 | 2 | True | 0 | ROZPOCET
| VV |  | " rýhy pod podlahou suterénu pro rekonstrukci ležaté kanalizace " (10,0+4,0+3,0+2,0+2*3,0+1,0)*0,5*0,5 |  | 6.5 | [12 empty] | VV | 2 | 2 | True | 0 | ROZPOCET
| VV |  | " odpočet zeminy pro zásyp zpět " -132,984 |  | -132.984 | [12 empty] | VV | 2 | 2 | True | 0 | ROZPOCET
16 | K | 171201231 | Poplatek za uložení stavebního odpadu na recyklační skládce (skládkovné) zeminy a kamení zatříděného do Katalogu odpadů pod kódem 17 05 04 | t | 206.278 |  | 0 | CS ÚRS 2025 02 |  | snížená |  | 0 | 0 | 0 | 0 | 0 | 4 | K | 2 |  |  |  | ROZPOCET | 0 | 0 | 0 | 0 | 0 | 2 | 0 | 4 | -2045744886
| Online PSC |  | https://podminky.urs.cz/item/CS_URS_2025_02/171201231 | [14 empty] | Online PSC | 2
| VV |  | 114,599*1,8 'Přepočtené koeficientem množství |  | 206.278 | [12 empty] | VV | 2 | 2 | False | 1 | ROZPOCET
17 | K | 171251201 | Uložení sypaniny na skládky nebo meziskládky bez hutnění s upravením uložené sypaniny do předepsaného tvaru | m3 | 247.583 |  | 0 | CS ÚRS 2025 02 |  | snížená |  | 0 | 0 | 0 | 0 | 0 | 4 | K | 2 |  |  |  | ROZPOCET | 0 | 0 | 0 | 0 | 0 | 2 | 0 | 4 | 544560032
| Online PSC |  | https://podminky.urs.cz/item/CS_URS_2025_02/171251201 | [14 empty] | Online PSC | 2
| VV |  | *odkop | [14 empty] | VV | 2 | 1 | True | 0 | ROZPOCET
| VV |  | "východní vstup - rozšíření chodníku" (15,0-2,13*3,67)*0,27 |  | 1.939 | [12 empty] | VV | 2 | 2 | True | 0 | ROZPOCET
| VV |  | "rozšíření přístupového chodníku na š. 4m, východní vstup (nástupní plocha HZS)" 8,0*0,49 |  | 3.92 | [12 empty] | VV | 2 | 2 | True | 0 | ROZPOCET
| VV |  | * obě dopravní značky na jednom sloupku - jamky pro zabetonování sloupku | [14 empty] | VV | 2 | 1 | True | 0 | ROZPOCET
| VV |  | 2*0,8*3,14*0,4*0,4 |  | 0.804 | [12 empty] | VV | 2 | 2 | True | 0 | ROZPOCET
| VV |  | *rýhy | [14 empty] | VV | 2 | 1 | True | 0 | ROZPOCET
| VV |  | "základ nového schodiště východního vstupu" 0,6*2,5*2,22*2-0,6*(0,75+1,6)/2*1,4*2 |  | 4.686 | [12 empty] | VV | 2 | 2 | True | 0 | ROZPOCET
| VV |  | *odkopání kolem domu pro zateplení suterénu | [14 empty] | VV | 2 | 1 | True | 0 | ROZPOCET
| VV |  | "východní" 40,42*(0,75+2,2)/2*1,7 |  | 101.353 | [12 empty] | VV | 2 | 2 | True | 0 | ROZPOCET
| VV |  | "západní" 40,42*(0,75+1,8)/2*1,3 |  | 66.996 | [12 empty] | VV | 2 | 2 | True | 0 | ROZPOCET
| VV |  | "jižní" (17,68-2,55)*(0,6+1,8)/2*(1,3+1,6)/2 |  | 26.326 | [12 empty] | VV | 2 | 2 | True | 0 | ROZPOCET
| VV |  | "severní" 17,68*(0,6+1,8)/2*1,2 |  | 25.459 | [12 empty] | VV | 2 | 2 | True | 0 | ROZPOCET
| VV |  | * výkopy v suterénu domu pro kanalizace | [14 empty] | VV | 2 | 1 | True | 0 | ROZPOCET
| VV |  | " šachty pro napojení dešťových svodů na ležatou kanalizaci " 1,0*1,0*0,6*2 |  | 1.2 | [12 empty] | VV | 2 | 2 | True | 0 | ROZPOCET
| VV |  | " šachty pro napojení svodů splaškové kanalizace na ležatou kanalizaci " 1,0*1,0*0,6*14 |  | 8.4 | [12 empty] | VV | 2 | 2 | True | 0 | ROZPOCET
| VV |  | " rýhy pod podlahou suterénu pro rekonstrukci ležaté kanalizace " (10,0+4,0+3,0+2,0+2*3,0+1,0)*0,5*0,5 |  | 6.5 | [12 empty] | VV | 2 | 2 | True | 0 | ROZPOCET
18 | K | 174151101 | Zásyp sypaninou z jakékoliv horniny strojně s uložením výkopku ve vrstvách se zhutněním jam, šachet, rýh nebo kolem objektů v těchto vykopávkách | m3 | 132.984 |  | 0 | CS ÚRS 2025 02 |  | snížená |  | 0 | 0 | 0 | 0 | 0 | 4 | K | 2 |  |  |  | ROZPOCET | 0 | 0 | 0 | 0 | 0 | 2 | 0 | 4 | -623518722
| Online PSC |  | https://podminky.urs.cz/item/CS_URS_2025_02/174151101 | [14 empty] | Online PSC | 2
| VV |  | *odkopání kolem domu pro zateplení suterénu | [14 empty] | VV | 2 | 1 | True | 0 | ROZPOCET
| VV |  | "východní" 40,42*(0,75+2,2)/2*1,7 |  | 101.353 | [12 empty] | VV | 2 | 2 | True | 0 | ROZPOCET
| VV |  | "západní" 40,42*(0,75+1,8)/2*1,3 |  | 66.996 | [12 empty] | VV | 2 | 2 | True | 0 | ROZPOCET
| VV |  | "jižní" (17,68-2,55)*(0,6+1,8)/2*(1,3+1,6)/2 |  | 26.326 | [12 empty] | VV | 2 | 2 | True | 0 | ROZPOCET
| VV |  | "severní" 17,68*(0,6+1,8)/2*1,2 |  | 25.459 | [12 empty] | VV | 2 | 2 | True | 0 | ROZPOCET
| VV |  | " odpočet drenáže vč.obsypu štěrkem " -(40,42+17,68)*2*0,5*0,5 |  | -29.05 | [12 empty] | VV | 2 | 2 | True | 0 | ROZPOCET
| VV |  | "odpočet nového okapového chodníku" -0,5*2*(40,42+17,68) |  | -58.1 | [12 empty] | VV | 2 | 2 | True | 0 | ROZPOCET
19 | K | 175111101 | Obsypání potrubí ručně sypaninou z vhodných hornin třídy těžitelnosti I a II, skupiny 1 až 4 nebo materiálem připraveným podél výkopu ve vzdálenosti do 3 m od jeho kraje pro jakoukoliv hloubku výkopu a míru zhutnění bez prohození sypaniny | m3 | 13.2 |  | 0 | CS ÚRS 2025 02 |  | snížená |  | 0 | 0 | 0 | 0 | 0 | 4 | K | 2 |  |  |  | ROZPOCET | 0 | 0 | 0 | 0 | 0 | 2 | 0 | 4 | -1031076082
| Online PSC |  | https://podminky.urs.cz/item/CS_URS_2025_02/175111101 | [14 empty] | Online PSC | 2
| VV |  | * obsyp potrubí a napojení svodů na stávajicí kanalizaci v podlaze suterénu | [14 empty] | VV | 2 | 1 | True | 0 | ROZPOCET
| VV |  | " šachty pro napojení dešťových svodů na ležatou kanalizaci " 1,0*1,0*0,5*2 |  | 1 | [12 empty] | VV | 2 | 2 | True | 0 | ROZPOCET
| VV |  | " šachty pro napojení svodů splaškové kanalizace na ležatou kanalizaci " 1,0*1,0*0,5*14 |  | 7 | [12 empty] | VV | 2 | 2 | True | 0 | ROZPOCET
| VV |  | " rýhy pod podlahou suterénu pro rekonstrukci ležaté kanalizace " (10,0+4,0+3,0+2,0+2*3,0+1,0)*0,5*0,4 |  | 5.2 | [12 empty] | VV | 2 | 2 | True | 0 | ROZPOCET
20 | M | 58337310 | štěrkopísek frakce 0/4 | t | 26.4 |  | 0 | CS ÚRS 2025 02 |  | snížená |  | 0 | 1 | 26.4 | 0 | 0 | 8 | M | 2 |  |  |  | ROZPOCET | 0 | 0 | 0 | 0 | 0 | 2 | 0 | 4 | 1860464271
| VV |  | 13,2*2 'Přepočtené koeficientem množství |  | 26.4 | [12 empty] | VV | 2 | 2 | False | 1 | ROZPOCET
21 | K | 181351103 | Rozprostření a urovnání ornice v rovině nebo ve svahu sklonu do 1:5 strojně při souvislé ploše přes 100 do 500 m2, tl. vrstvy do 200 mm | m2 | 211.238 |  | 0 | CS ÚRS 2025 02 |  | snížená |  | 0 | 0 | 0 | 0 | 0 | 4 | K | 2 |  |  |  | ROZPOCET | 0 | 0 | 0 | 0 | 0 | 2 | 0 | 4 | 614491416
| Online PSC |  | https://podminky.urs.cz/item/CS_URS_2025_02/181351103 | [14 empty] | Online PSC | 2
| VV |  | * rozprostření ornice zpět kolem domu po stavebních úpravách | [14 empty] | VV | 2 | 1 | True | 0 | ROZPOCET
| VV |  | " odkopání kolem domu pro zateplení suterénu " (42,7+18,0)*2*1,8 |  | 218.52 | [12 empty] | VV | 2 | 2 | True | 0 | ROZPOCET
| VV |  | "zadní, západní vstup" -3,5*1,8 |  | -6.3 | [12 empty] | VV | 2 | 2 | True | 0 | ROZPOCET
| VV |  | "boční, jižní vstup" -1,45*1,8 |  | -2.61 | [12 empty] | VV | 2 | 2 | True | 0 | ROZPOCET
| VV |  | "východní vstup - rozšíření chodníku" -3,54*1,8 |  | -6.372 | [12 empty] | VV | 2 | 2 | True | 0 | ROZPOCET
| VV |  | "rozšíření přístupového chodníku na š. 4m, východní vstup" 8,0 |  | 8 | [12 empty] | VV | 2 | 2 | True | 0 | ROZPOCET
22 | K | 181411131 | Založení trávníku na půdě předem připravené plochy do 1000 m2 výsevem včetně utažení parkového v rovině nebo na svahu do 1:5 | m2 | 211.238 |  | 0 | CS ÚRS 2025 02 |  | snížená |  | 0 | 0 | 0 | 0 | 0 | 4 | K | 2 |  |  |  | ROZPOCET | 0 | 0 | 0 | 0 | 0 | 2 | 0 | 4 | -542469755
| Online PSC |  | https://podminky.urs.cz/item/CS_URS_2025_02/181411131 | [14 empty] | Online PSC | 2
23 | M | 00572410 | osivo směs travní parková | kg | 4.225 |  | 0 | CS ÚRS 2025 02 |  | snížená |  | 0 | 0.001 | 0.004225 | 0 | 0 | 8 | M | 2 |  |  |  | ROZPOCET | 0 | 0 | 0 | 0 | 0 | 2 | 0 | 4 | 1195358657
| VV |  | 211,238*0,02 'Přepočtené koeficientem množství |  | 4.225 | [12 empty] | VV | 2 | 2 | False | 1 | ROZPOCET
24 | K | 181951112 | Úprava pláně vyrovnáním výškových rozdílů strojně v hornině třídy těžitelnosti I, skupiny 1 až 3 se zhutněním | m2 | 51 |  | 0 | CS ÚRS 2025 02 |  | snížená |  | 0 | 0 | 0 | 0 | 0 | 4 | K | 2 |  |  |  | ROZPOCET | 0 | 0 | 0 | 0 | 0 | 2 | 0 | 4 | -611239037
| Online PSC |  | https://podminky.urs.cz/item/CS_URS_2025_02/181951112 | [14 empty] | Online PSC | 2
| VV |  | "zadní, západní vstup - obnovení chodníku" 8,0 |  | 8 | [12 empty] | VV | 2 | 2 | True | 0 | ROZPOCET
| VV |  | "boční, jižní vstup - obnovení chodníku" 20,0 |  | 20 | [12 empty] | VV | 2 | 2 | True | 0 | ROZPOCET
| VV |  | "východní vstup - rozšíření chodníku" 15,0 |  | 15 | [12 empty] | VV | 2 | 2 | True | 0 | ROZPOCET
| VV |  | "rozšíření přístupového chodníku na š. 4m, východní vstup (nástupní plocha HZS)" 8,0 |  | 8 | [12 empty] | VV | 2 | 2 | True | 0 | ROZPOCET
| D | 2 | Zakládání |  |  |  | 0 |  |  |  |  | 0 |  | 24.5875 |  | 0 | 1 | D | 1 |  |  |  | ROZPOCET | [6 empty] | 0
25 | K | 211531111 | Výplň kamenivem do rýh odvodňovacích žeber nebo trativodů bez zhutnění, s úpravou povrchu výplně kamenivem hrubým drceným frakce 16 až 63 mm | m3 | 29.05 |  | 0 | CS ÚRS 2025 02 |  | snížená |  | 0 | 0 | 0 | 0 | 0 | 4 | K | 2 |  |  |  | ROZPOCET | 0 | 0 | 0 | 0 | 0 | 2 | 0 | 4 | 1480418424
| Online PSC |  | https://podminky.urs.cz/item/CS_URS_2025_02/211531111 | [14 empty] | Online PSC | 2
| VV |  | " obsyp drenáže štěrkem " (40,42+17,68)*2*0,5*0,5 |  | 29.05 | [12 empty] | VV | 2 | 2 | True | 0 | ROZPOCET
26 | K | 211971110 | Zřízení opláštění výplně z geotextilie odvodňovacích žeber nebo trativodů v rýze nebo zářezu se stěnami šikmými o sklonu do 1:2 | m2 | 232.4 |  | 0 | CS ÚRS 2025 02 |  | snížená |  | 0 | 0.00016694 | 0.038797 | 0 | 0 | 4 | K | 2 |  |  |  | ROZPOCET | 0 | 0 | 0 | 0 | 0 | 2 | 0 | 4 | -1091857190
| Online PSC |  | https://podminky.urs.cz/item/CS_URS_2025_02/211971110 | [14 empty] | Online PSC | 2
| VV |  | " obalení obsyp drenáže štěrkem geotextilií " (40,42+17,68)*2*0,5*4 |  | 232.4 | [12 empty] | VV | 2 | 2 | True | 0 | ROZPOCET
27 | M | 69311068 | geotextilie netkaná separační, ochranná, filtrační, drenážní PP 300g/m2 | m2 | 275.278 |  | 0 | CS ÚRS 2025 02 |  | snížená |  | 0 | 0.0003 | 0.082583 | 0 | 0 | 8 | M | 2 |  |  |  | ROZPOCET | 0 | 0 | 0 | 0 | 0 | 2 | 0 | 4 | 1312107072
| VV |  | 232,4*1,1845 'Přepočtené koeficientem množství |  | 275.278 | [12 empty] | VV | 2 | 2 | False | 1 | ROZPOCET
28 | K | 212755215 | Trativody bez lože a obsypu z drenážních trubek plastových flexibilních DN 125 mm | m | 118.2 |  | 0 | CS ÚRS 2025 02 |  | snížená |  | 0 | 0.0007344 | 0.086806 | 0 | 0 | 4 | K | 2 |  |  |  | ROZPOCET | 0 | 0 | 0 | 0 | 0 | 2 | 0 | 4 | -945954539
| Online PSC |  | https://podminky.urs.cz/item/CS_URS_2025_02/212755215 | [14 empty] | Online PSC | 2
| VV |  | " drenáž kolem domu u paty zateplení suteréniu " (40,42+17,68)*2+2,0 |  | 118.2 | [12 empty] | VV | 2 | 2 | True | 0 | ROZPOCET
29 | K | 271532213 | Podsyp pod základové konstrukce se zhutněním a urovnáním povrchu z kameniva hrubého, frakce 8 - 16 mm | m3 | 0.133 |  | 0 | CS ÚRS 2025 02 |  | snížená |  | 0 | 2.16 | 0.28728 | 0 | 0 | 4 | K | 2 |  |  |  | ROZPOCET | 0 | 0 | 0 | 0 | 0 | 2 | 0 | 4 | -48185766
| Online PSC |  | https://podminky.urs.cz/item/CS_URS_2025_02/271532213 | [14 empty] | Online PSC | 2
| VV |  | * podsyp pod základovou desku | [14 empty] | VV | 2 | 1 | True | 0 | ROZPOCET
| VV |  | "západní vstup" 3,25*0,41*0,1 |  | 0.133 | [12 empty] | VV | 2 | 2 | True | 0 | ROZPOCET
30 | K | 273321511 | Základy z betonu železového (bez výztuže) desky z betonu bez zvláštních nároků na prostředí tř. C 25/30 | m3 | 0.788 |  | 0 | CS ÚRS 2025 02 |  | snížená |  | 0 | 2.5019 | 1.9715 | 0 | 0 | 4 | K | 2 |  |  |  | ROZPOCET | 0 | 0 | 0 | 0 | 0 | 2 | 0 | 4 | -2094455303
| Online PSC |  | https://podminky.urs.cz/item/CS_URS_2025_02/273321511 | [14 empty] | Online PSC | 2
| P |  | Poznámka k položce: Beton C 25/30 XA1, XC2 | [14 empty] | P | 2
| VV |  | * základové desky | [14 empty] | VV | 2 | 1 | True | 0 | ROZPOCET
| VV |  | "zakrytí anglického dvorku - provedení dle skutečného stavu po odkrytí" 2,8*1,4*0,15 |  | 0.588 | [12 empty] | VV | 2 | 2 | True | 0 | ROZPOCET
| VV |  | "západní vstup" 3,25*0,41*0,15 |  | 0.2 | [12 empty] | VV | 2 | 2 | True | 0 | ROZPOCET
31 | K | 273351121 | Bednění základů desek zřízení | m2 | 6.278 |  | 0 | CS ÚRS 2025 02 |  | snížená |  | 0 | 0.002944 | 0.018482 | 0 | 0 | 4 | K | 2 |  |  |  | ROZPOCET | 0 | 0 | 0 | 0 | 0 | 2 | 0 | 4 | -75653959
| Online PSC |  | https://podminky.urs.cz/item/CS_URS_2025_02/273351121 | [14 empty] | Online PSC | 2
| VV |  | * základové desky | [14 empty] | VV | 2 | 1 | True | 0 | ROZPOCET
| VV |  | "zakrytí anglického dvorku" (2,8+1,4)*2*0,15+2,8*1,4 |  | 5.18 | [12 empty] | VV | 2 | 2 | True | 0 | ROZPOCET
| VV |  | "západní vstup" (3,25+0,41)*2*0,15 |  | 1.098 | [12 empty] | VV | 2 | 2 | True | 0 | ROZPOCET
32 | K | 273351122 | Bednění základů desek odstranění | m2 | 6.278 |  | 0 | CS ÚRS 2025 02 |  | snížená |  | 0 | 0 | 0 | 0 | 0 | 4 | K | 2 |  |  |  | ROZPOCET | 0 | 0 | 0 | 0 | 0 | 2 | 0 | 4 | 1919006727
| Online PSC |  | https://podminky.urs.cz/item/CS_URS_2025_02/273351122 | [14 empty] | Online PSC | 2
33 | K | 273362021 | Výztuž základů desek ze svařovaných sítí z drátů typu KARI | t | 0.054 |  | 0 | CS ÚRS 2025 02 |  | snížená |  | 0 | 1.0628 | 0.05739 | 0 | 0 | 4 | K | 2 |  |  |  | ROZPOCET | 0 | 0 | 0 | 0 | 0 | 2 | 0 | 4 | 1717119354
| Online PSC |  | https://podminky.urs.cz/item/CS_URS_2025_02/273362021 | [14 empty] | Online PSC | 2
| VV |  | * výztuž základovch desek sítí 100/100/6 2x | [14 empty] | VV | 2 | 1 | True | 0 | ROZPOCET
| VV |  | "zakrytí anglického dvorku" 2,8*1,4*2,22*2*1,15*0,001*2 |  | 0.04 | [12 empty] | VV | 2 | 2 | True | 0 | ROZPOCET
| VV |  | "západní vstup" 3,25*0,41*2,22*2*1,15*0,001*2 |  | 0.014 | [12 empty] | VV | 2 | 2 | True | 0 | ROZPOCET
34 | K | 274313811 | Základy z betonu prostého pasy betonu kamenem neprokládaného tř. C 25/30 | m3 | 6.66 |  | 0 | CS ÚRS 2025 02 |  | snížená |  | 0 | 2.5019 | 16.6625 | 0 | 0 | 4 | K | 2 |  |  |  | ROZPOCET | 0 | 0 | 0 | 0 | 0 | 2 | 0 | 4 | -1773518036
| Online PSC |  | https://podminky.urs.cz/item/CS_URS_2025_02/274313811 | [14 empty] | Online PSC | 2
| P |  | Poznámka k položce: Beton C 25/30 XA1, XC2 | [14 empty] | P | 2
| VV |  | "základ nového schodiště východního vstupu" 0,6*2,5*2,22*2 |  | 6.66 | [12 empty] | VV | 2 | 2 | True | 0 | ROZPOCET
35 | K | 274351121 | Bednění základů pasů rovné zřízení | m2 | 27.528 |  | 0 | CS ÚRS 2025 02 |  | snížená |  | 0 | 0.0026919 | 0.074103 | 0 | 0 | 4 | K | 2 |  |  |  | ROZPOCET | 0 | 0 | 0 | 0 | 0 | 2 | 0 | 4 | -1250718108
| Online PSC |  | https://podminky.urs.cz/item/CS_URS_2025_02/274351121 | [14 empty] | Online PSC | 2
| VV |  | "základ nového schodiště východního vstupu" 2*(0,6+2,5)*2,22*2 |  | 27.528 | [12 empty] | VV | 2 | 2 | True | 0 | ROZPOCET
36 | K | 274351122 | Bednění základů pasů rovné odstranění | m2 | 27.528 |  | 0 | CS ÚRS 2025 02 |  | snížená |  | 0 | 0 | 0 | 0 | 0 | 4 | K | 2 |  |  |  | ROZPOCET | 0 | 0 | 0 | 0 | 0 | 2 | 0 | 4 | -863810635
| Online PSC |  | https://podminky.urs.cz/item/CS_URS_2025_02/274351122 | [14 empty] | Online PSC | 2
37 | K | 279113153 | Základové zdi z tvárnic ztraceného bednění včetně výplně z betonu bez zvláštních nároků na vliv prostředí třídy C 25/30, tloušťky zdiva přes 200 do 250 mm | m2 | 8.475 |  | 0 | CS ÚRS 2025 02 |  | snížená |  | 0 | 0.61208 | 5.1874 | 0 | 0 | 4 | K | 2 |  |  |  | ROZPOCET | 0 | 0 | 0 | 0 | 0 | 2 | 0 | 4 | -1953410500
| Online PSC |  | https://podminky.urs.cz/item/CS_URS_2025_02/279113153 | [14 empty] | Online PSC | 2
| P |  | Poznámka k položce: Beton C 25/30 XA1, XC2 | [14 empty] | P | 2
| VV |  | "základ nového schodiště východního vstupu tl.250mm " 1,3*1,5*2 |  | 3.9 | [12 empty] | VV | 2 | 2 | True | 0 | ROZPOCET
| VV |  | "základ nového schodiště východního vstupu tl.200mm " (0,32*1,33+1,9*(0,47+1,49)/2)*2 |  | 4.575 | [12 empty] | VV | 2 | 2 | True | 0 | ROZPOCET
38 | K | 279361821 | Výztuž základových zdí nosných svislých nebo odkloněných od svislice, rovinných nebo oblých, deskových nebo žebrových, včetně výztuže jejich žeber z betonářské oceli 10 505 (R) nebo BSt 500 | t | 0.114 |  | 0 | CS ÚRS 2025 02 |  | snížená |  | 0 | 1.0594 | 0.12077 | 0 | 0 | 4 | K | 2 |  |  |  | ROZPOCET | 0 | 0 | 0 | 0 | 0 | 2 | 0 | 4 | -1508002011
| Online PSC |  | https://podminky.urs.cz/item/CS_URS_2025_02/279361821 | [14 empty] | Online PSC | 2
| VV |  | dle výpisu projektanta detail východního vstupu výkres č. D.1.3.4.28 | [14 empty] | VV | 2 | 1 | True | 0 | ROZPOCET
| VV |  | "základ nového schodiště východního vstupu - R10" (2,0*(24+44)+1,1*44)*0,617*0,001 |  | 0.114 | [12 empty] | VV | 2 | 2 | True | 0 | ROZPOCET
| D | 3 | Svislé a kompletní konstrukce |  |  |  | 0 |  |  |  |  | 0 |  | 87.0882 |  | 0 | 1 | D | 1 |  |  |  | ROZPOCET | [6 empty] | 0
39 | K | 340271035 | Zazdívka otvorů v příčkách nebo stěnách pórobetonovými tvárnicemi plochy přes 1 m2 do 4 m2, objemová hmotnost 500 kg/m3, tloušťka příčky 125 mm | m2 | 46.375 |  | 0 | CS ÚRS 2025 02 |  | snížená |  | 0 | 0.07009 | 3.2504 | 0 | 0 | 4 | K | 2 |  |  |  | ROZPOCET | 0 | 0 | 0 | 0 | 0 | 2 | 0 | 4 | -580641924
| Online PSC |  | https://podminky.urs.cz/item/CS_URS_2025_02/340271035 | [14 empty] | Online PSC | 2
| VV |  | *2.np - 8.np | [14 empty] | VV | 2 | 1 | True | 0 | ROZPOCET
| VV |  | " madlo jižních lodžií " 1,66*1,25*7 |  | 14.525 | [12 empty] | VV | 2 | 2 | True | 0 | ROZPOCET
| VV |  | " madlo ložií u schodiště - západní " (3,24+2*0,2)*1,25*7 |  | 31.85 | [12 empty] | VV | 2 | 2 | True | 0 | ROZPOCET
40 | K | 311272141 | Zdivo z pórobetonových tvárnic na tenké maltové lože, tl. zdiva 250 mm pevnost tvárnic přes P2 do P4, objemová hmotnost přes 450 do 600 kg/m3 na pero a drážku | m2 | 5.625 |  | 0 | CS ÚRS 2025 02 |  | snížená |  | 0 | 0.17721 | 0.99681 | 0 | 0 | 4 | K | 2 |  |  |  | ROZPOCET | 0 | 0 | 0 | 0 | 0 | 2 | 0 | 4 | 1285009360
| Online PSC |  | https://podminky.urs.cz/item/CS_URS_2025_02/311272141 | [14 empty] | Online PSC | 2
| VV |  | "boční stěny nového schodiště východního vstupu" 1,25*2,25*2 |  | 5.625 | [12 empty] | VV | 2 | 2 | True | 0 | ROZPOCET
41 | K | 317142412 | Překlady nenosné z pórobetonu osazené do tenkého maltového lože, výšky do 250 mm, šířky překladu 75 mm, délky překladu přes 1000 do 1250 mm | kus | 63 |  | 0 | CS ÚRS 2025 02 |  | snížená |  | 0 | 0.02021 | 1.2732 | 0 | 0 | 4 | K | 2 |  |  |  | ROZPOCET | 0 | 0 | 0 | 0 | 0 | 2 | 0 | 4 | 1252916556
| Online PSC |  | https://podminky.urs.cz/item/CS_URS_2025_02/317142412 | [14 empty] | Online PSC | 2
| VV |  | * suterén | [14 empty] | VV | 2 | 1 | True | 0 | ROZPOCET
| VV |  | " dveří sklípků " 7*6+21 |  | 63 | [12 empty] | VV | 2 | 2 | True | 0 | ROZPOCET
42 | K | 317142432 | Překlady nenosné z pórobetonu osazené do tenkého maltového lože, výšky do 250 mm, šířky překladu 125 mm, délky překladu přes 1000 do 1250 mm | kus | 12 |  | 0 | CS ÚRS 2025 02 |  | snížená |  | 0 | 0.02655 | 0.3186 | 0 | 0 | 4 | K | 2 |  |  |  | ROZPOCET | 0 | 0 | 0 | 0 | 0 | 2 | 0 | 4 | 787562811
| Online PSC |  | https://podminky.urs.cz/item/CS_URS_2025_02/317142432 | [14 empty] | Online PSC | 2
| VV |  | * suterén | [14 empty] | VV | 2 | 1 | True | 0 | ROZPOCET
| VV |  | * nové příčky tl.12,5 cm | [14 empty] | VV | 2 | 1 | True | 0 | ROZPOCET
| VV |  | " otvorů dveří " (1+2+2+7) |  | 12 | [12 empty] | VV | 2 | 2 | True | 0 | ROZPOCET
43 | K | 317142442 | Překlady nenosné z pórobetonu osazené do tenkého maltového lože, výšky do 250 mm, šířky překladu 150 mm, délky překladu přes 1000 do 1250 mm | kus | 4 |  | 0 | CS ÚRS 2025 02 |  | snížená |  | 0 | 0.03193 | 0.12772 | 0 | 0 | 4 | K | 2 |  |  |  | ROZPOCET | 0 | 0 | 0 | 0 | 0 | 2 | 0 | 4 | 415148734
| Online PSC |  | https://podminky.urs.cz/item/CS_URS_2025_02/317142442 | [14 empty] | Online PSC | 2
| VV |  | * suterén | [14 empty] | VV | 2 | 1 | True | 0 | ROZPOCET
| VV |  | * nové příčky tl.15 cm | [14 empty] | VV | 2 | 1 | True | 0 | ROZPOCET
| VV |  | " otvorů " 3+1 |  | 4 | [12 empty] | VV | 2 | 2 | True | 0 | ROZPOCET
44 | K | 317944321 | Válcované nosníky dodatečně osazované do připravených otvorů bez zazdění hlav, výšky do 120 mm | t | 1.342 |  | 0 | CS ÚRS 2025 02 |  | snížená |  | 0 | 1.09 | 1.4628 | 0 | 0 | 4 | K | 2 |  |  |  | ROZPOCET | 0 | 0 | 0 | 0 | 0 | 2 | 0 | 4 | 1479895509
| Online PSC |  | https://podminky.urs.cz/item/CS_URS_2025_02/317944321 | [14 empty] | Online PSC | 2
| VV |  | * překlady nových otvorů pro dveře 2 x U150 - uložení 15 cm | [14 empty] | VV | 2 | 1 | True | 0 | ROZPOCET
| VV |  | * suterén 2x/ otvor | [14 empty] | VV | 2 | 1 | True | 0 | ROZPOCET
| VV |  | " 900/2020 " 1,20*2*5,59*0,001*3 |  | 0.04 | [12 empty] | VV | 2 | 2 | True | 0 | ROZPOCET
| VV |  | * přízemí | [14 empty] | VV | 2 | 1 | True | 0 | ROZPOCET
| VV |  | " 900/2020 " 1,2*2*5,59*0,001*(4+2) |  | 0.08 | [12 empty] | VV | 2 | 2 | True | 0 | ROZPOCET
| VV |  | *2.np - 8.np | [14 empty] | VV | 2 | 1 | True | 0 | ROZPOCET
| VV |  | *jednotka A - byt 1 | [14 empty] | VV | 2 | 1 | True | 0 | ROZPOCET
| VV |  | "nové dveře do ložnice 900x2020" 2*1,2*5,59*0,001*7 |  | 0.094 | [12 empty] | VV | 2 | 2 | True | 0 | ROZPOCET
| VV |  | *jednotka B - byt 2 | [14 empty] | VV | 2 | 1 | True | 0 | ROZPOCET
| VV |  | "nové dveře do pokoje 900x2020" 2*1,2*5,59*0,001*7 |  | 0.094 | [12 empty] | VV | 2 | 2 | True | 0 | ROZPOCET
| VV |  | "zvětšení prostoru chodby 900x2100" 2*1,2*5,59*0,001*7 |  | 0.094 | [12 empty] | VV | 2 | 2 | True | 0 | ROZPOCET
| VV |  | *jednotka C - byt 3 | [14 empty] | VV | 2 | 1 | True | 0 | ROZPOCET
| VV |  | "nové dveře do ložnice 900x2020" 2*1,2*5,59*0,001*7 |  | 0.094 | [12 empty] | VV | 2 | 2 | True | 0 | ROZPOCET
| VV |  | *jednotka D - byt 4 | [14 empty] | VV | 2 | 1 | True | 0 | ROZPOCET
| VV |  | "nové dveře do pokoje 900x2020" 2*1,2*5,59*0,001*7 |  | 0.094 | [12 empty] | VV | 2 | 2 | True | 0 | ROZPOCET
| VV |  | "zvětšení prostoru chodby 900x2100" 2*1,2*5,59*0,001*7 |  | 0.094 | [12 empty] | VV | 2 | 2 | True | 0 | ROZPOCET
| VV |  | *spol. místn. a část jednotky F - byt 5 | [14 empty] | VV | 2 | 1 | True | 0 | ROZPOCET
| VV |  | "nové dveře do ložnice 900x2020" 2*1,2*5,59*0,001*7 |  | 0.094 | [12 empty] | VV | 2 | 2 | True | 0 | ROZPOCET
| VV |  | "zvětšení prostoru chodby 900x2100" 2*1,2*5,59*0,001*7 |  | 0.094 | [12 empty] | VV | 2 | 2 | True | 0 | ROZPOCET
| VV |  | *jednotka G - byt 6 | [14 empty] | VV | 2 | 1 | True | 0 | ROZPOCET
| VV |  | "nové dveře do ložnice 900x2020" 2*1,2*5,59*0,001*7 |  | 0.094 | [12 empty] | VV | 2 | 2 | True | 0 | ROZPOCET
| VV |  | *jednotka H - byt 7 | [14 empty] | VV | 2 | 1 | True | 0 | ROZPOCET
| VV |  | "nové dveře do pokoje 900x2020" 2*1,2*5,59*0,001*7 |  | 0.094 | [12 empty] | VV | 2 | 2 | True | 0 | ROZPOCET
| VV |  | "nové dveře do ložnice 900x2020" 2*1,2*5,59*0,001*7 |  | 0.094 | [12 empty] | VV | 2 | 2 | True | 0 | ROZPOCET
| VV |  | "nové dveře do obýv.pokoje 900x2020" 2*1,2*5,59*0,001*7 |  | 0.094 | [12 empty] | VV | 2 | 2 | True | 0 | ROZPOCET
| VV |  | *jednotka I - byt 8 | [14 empty] | VV | 2 | 1 | True | 0 | ROZPOCET
| VV |  | "nové dveře do ložnice 900x2020" 2*1,2*5,59*0,001*7 |  | 0.094 | [12 empty] | VV | 2 | 2 | True | 0 | ROZPOCET
45 | K | 319201321 | Vyrovnání nerovného povrchu vnitřního i vnějšího zdiva bez odsekání vadných cihel, maltou (s dodáním hmot) tl. do 30 mm | m2 | 239.761 |  | 0 | CS ÚRS 2025 02 |  | snížená |  | 0 | 0.02857 | 6.85 | 0 | 0 | 4 | K | 2 |  |  |  | ROZPOCET | 0 | 0 | 0 | 0 | 0 | 2 | 0 | 4 | -150174177
| Online PSC |  | https://podminky.urs.cz/item/CS_URS_2025_02/319201321 | [14 empty] | Online PSC | 2
| VV |  | * vyrovnání soklu pod terénem po odkopání pro izolaci | [14 empty] | VV | 2 | 1 | True | 0 | ROZPOCET
| VV |  | (40,72+0,16*2+17,68)*2*1,4 |  | 164.416 | [12 empty] | VV | 2 | 2 | True | 0 | ROZPOCET
| VV |  | * překlady nových otvorů pro dveře - úprava nového otvoru | [14 empty] | VV | 2 | 1 | True | 0 | ROZPOCET
| VV |  | * suterén | [14 empty] | VV | 2 | 1 | True | 0 | ROZPOCET
| VV |  | " 900/2020 " (0,9+2,0*2,02)*0,15*3 |  | 2.223 | [12 empty] | VV | 2 | 2 | True | 0 | ROZPOCET
| VV |  | * přízemí | [14 empty] | VV | 2 | 1 | True | 0 | ROZPOCET
| VV |  | " 900/2020 " (0,9+2*2,02)*0,15*(5+2) |  | 5.187 | [12 empty] | VV | 2 | 2 | True | 0 | ROZPOCET
| VV |  | *2.np - 8.np | [14 empty] | VV | 2 | 1 | True | 0 | ROZPOCET
| VV |  | *byt 1 | [14 empty] | VV | 2 | 1 | True | 0 | ROZPOCET
| VV |  | "nové dveře do ložnice 900x2020" (0,9+2*2,02)*0,15*7 |  | 5.187 | [12 empty] | VV | 2 | 2 | True | 0 | ROZPOCET
| VV |  | *byt 2 | [14 empty] | VV | 2 | 1 | True | 0 | ROZPOCET
| VV |  | "nové dveře do pokoje 900x2020" (0,9+2*2,02)*0,15*7 |  | 5.187 | [12 empty] | VV | 2 | 2 | True | 0 | ROZPOCET
| VV |  | "zvětšení prostoru chodby 900x2100" (0,9+2*2,1)*0,15*7 |  | 5.355 | [12 empty] | VV | 2 | 2 | True | 0 | ROZPOCET
| VV |  | *byt 3 | [14 empty] | VV | 2 | 1 | True | 0 | ROZPOCET
| VV |  | "nové dveře do ložnice 900x2020" (0,9+2*2,02)*0,15*7 |  | 5.187 | [12 empty] | VV | 2 | 2 | True | 0 | ROZPOCET
| VV |  | *byt 4 | [14 empty] | VV | 2 | 1 | True | 0 | ROZPOCET
| VV |  | "nové dveře do pokoje 900x2020" (0,9+2*2,02)*0,15*7 |  | 5.187 | [12 empty] | VV | 2 | 2 | True | 0 | ROZPOCET
| VV |  | "zvětšení prostoru chodby 900x2100" (0,9+2*2,1)*0,15*7 |  | 5.355 | [12 empty] | VV | 2 | 2 | True | 0 | ROZPOCET
| VV |  | *byt 5 | [14 empty] | VV | 2 | 1 | True | 0 | ROZPOCET
| VV |  | "nové dveře do ložnice 900x2020" (0,9+2*2,02)*0,15*7 |  | 5.187 | [12 empty] | VV | 2 | 2 | True | 0 | ROZPOCET
| VV |  | "zvětšení prostoru chodby 900x2100" (0,9+2*2,1)*0,15*7 |  | 5.355 | [12 empty] | VV | 2 | 2 | True | 0 | ROZPOCET
| VV |  | *byt 6 | [14 empty] | VV | 2 | 1 | True | 0 | ROZPOCET
| VV |  | "nové dveře do ložnice 900x2020" (0,9+2*2,02)*0,15*7 |  | 5.187 | [12 empty] | VV | 2 | 2 | True | 0 | ROZPOCET
| VV |  | *byt 7 | [14 empty] | VV | 2 | 1 | True | 0 | ROZPOCET
| VV |  | "nové dveře do pokoje 900x2020" (0,9+2*2,02)*0,15*7 |  | 5.187 | [12 empty] | VV | 2 | 2 | True | 0 | ROZPOCET
| VV |  | "nové dveře do ložnice 900x2020" (0,9+2*2,02)*0,15*7 |  | 5.187 | [12 empty] | VV | 2 | 2 | True | 0 | ROZPOCET
| VV |  | "nové dveře do obýv. pokoje 900x2020" (0,9+2*2,02)*0,15*7 |  | 5.187 | [12 empty] | VV | 2 | 2 | True | 0 | ROZPOCET
| VV |  | *byt 8 | [14 empty] | VV | 2 | 1 | True | 0 | ROZPOCET
| VV |  | "nové dveře do ložnice 900x2020" (0,9+2*2,02)*0,15*7 |  | 5.187 | [12 empty] | VV | 2 | 2 | True | 0 | ROZPOCET
46 | K | 340271025 | Zazdívka otvorů v příčkách nebo stěnách pórobetonovými tvárnicemi plochy přes 1 m2 do 4 m2, objemová hmotnost 500 kg/m3, tloušťka příčky 100 mm | m2 | 3.618 |  | 0 | CS ÚRS 2025 02 |  | snížená |  | 0 | 0.06197 | 0.22421 | 0 | 0 | 4 | K | 2 |  |  |  | ROZPOCET | 0 | 0 | 0 | 0 | 0 | 2 | 0 | 4 | 591241851
| Online PSC |  | https://podminky.urs.cz/item/CS_URS_2025_02/340271025 | [14 empty] | Online PSC | 2
| VV |  | *suterén | [14 empty] | VV | 2 | 1 | True | 0 | ROZPOCET
| VV |  | "kočárkárna I a II dveře900x2020" 0,9*2,02 |  | 1.818 | [12 empty] | VV | 2 | 2 | True | 0 | ROZPOCET
| VV |  | * přízemí | [14 empty] | VV | 2 | 1 | True | 0 | ROZPOCET
| VV |  | " zazdívka otvoru po dveřích 900/2020 " 0,9*2,0 |  | 1.8 | [12 empty] | VV | 2 | 2 | True | 0 | ROZPOCET
47 | K | 340271045 | Zazdívka otvorů v příčkách nebo stěnách pórobetonovými tvárnicemi plochy přes 1 m2 do 4 m2, objemová hmotnost 500 kg/m3, tloušťka příčky 150 mm | m2 | 183.542 |  | 0 | CS ÚRS 2025 02 |  | snížená |  | 0 | 0.07921 | 14.5384 | 0 | 0 | 4 | K | 2 |  |  |  | ROZPOCET | 0 | 0 | 0 | 0 | 0 | 2 | 0 | 4 | 825893622
| Online PSC |  | https://podminky.urs.cz/item/CS_URS_2025_02/340271045 | [14 empty] | Online PSC | 2
| VV |  | * suterén | [14 empty] | VV | 2 | 1 | True | 0 | ROZPOCET
| VV |  | " zazdívka otvoru po dveřích 900/2020 " 0,9*2,0*5 |  | 9 | [12 empty] | VV | 2 | 2 | True | 0 | ROZPOCET
| VV |  | " zazdívka otvoru v mč.0.07.01 " 0,55*2,63*2+1,15*2,63*2 |  | 8.942 | [12 empty] | VV | 2 | 2 | True | 0 | ROZPOCET
| VV |  | * přízemí | [14 empty] | VV | 2 | 1 | True | 0 | ROZPOCET
| VV |  | " zazdívka otvoru po dveřích 900/2020 " 0,9*2,0*8 |  | 14.4 | [12 empty] | VV | 2 | 2 | True | 0 | ROZPOCET
| VV |  | *2.np - 8.np | [14 empty] | VV | 2 | 1 | True | 0 | ROZPOCET
| VV |  | *jednotka A - byt 1 | [14 empty] | VV | 2 | 1 | True | 0 | ROZPOCET
| VV |  | "původní dveře do ložnice 900x2020" 0,9*2,0*7 |  | 12.6 | [12 empty] | VV | 2 | 2 | True | 0 | ROZPOCET
| VV |  | *jednotka B - byt 2 | [14 empty] | VV | 2 | 1 | True | 0 | ROZPOCET
| VV |  | "původní dveře do pokoje 900x2020" 0,9*2,0*7 |  | 12.6 | [12 empty] | VV | 2 | 2 | True | 0 | ROZPOCET
| VV |  | "původní vstupní dveře jednotky D 900x2020" 0,9*2,0*7 |  | 12.6 | [12 empty] | VV | 2 | 2 | True | 0 | ROZPOCET
| VV |  | "původní dveře předsíň-pokoj jednotky D 900x2020" 0,9*2,0*7 |  | 12.6 | [12 empty] | VV | 2 | 2 | True | 0 | ROZPOCET
| VV |  | *jednotka C - byt 3 | [14 empty] | VV | 2 | 1 | True | 0 | ROZPOCET
| VV |  | "původní dveře do ložnice 900x2020" 0,9*2,0*7 |  | 12.6 | [12 empty] | VV | 2 | 2 | True | 0 | ROZPOCET
| VV |  | *jednotka D - byt 4 | [14 empty] | VV | 2 | 1 | True | 0 | ROZPOCET
| VV |  | "původní dveře do pokoje 900x2020" 0,9*2,0*7 |  | 12.6 | [12 empty] | VV | 2 | 2 | True | 0 | ROZPOCET
| VV |  | *spol. místn. a část jednotky F - byt 5 | [14 empty] | VV | 2 | 1 | True | 0 | ROZPOCET
| VV |  | "původní dveře do pokoje F 900x2020" 0,9*2,0*7 |  | 12.6 | [12 empty] | VV | 2 | 2 | True | 0 | ROZPOCET
| VV |  | "původní vstupní dveře jednotky F 900x2020" 0,9*2,0*7 |  | 12.6 | [12 empty] | VV | 2 | 2 | True | 0 | ROZPOCET
| VV |  | *jednotka G - byt 6 | [14 empty] | VV | 2 | 1 | True | 0 | ROZPOCET
| VV |  | "původní dveře do ložnice 900x2020" 0,9*2,0*7 |  | 12.6 | [12 empty] | VV | 2 | 2 | True | 0 | ROZPOCET
| VV |  | *jednotka H - byt 7 | [14 empty] | VV | 2 | 1 | True | 0 | ROZPOCET
| VV |  | "původní dveře do pokoje 900x2020" 0,9*2,0*7 |  | 12.6 | [12 empty] | VV | 2 | 2 | True | 0 | ROZPOCET
| VV |  | "původní dveře do pokoje 900x2020" 0,9*2,0*7 |  | 12.6 | [12 empty] | VV | 2 | 2 | True | 0 | ROZPOCET
| VV |  | *jednotka I - byt 8 | [14 empty] | VV | 2 | 1 | True | 0 | ROZPOCET
| VV |  | "původní dveře do ložnice 900x2020" 0,9*2,0*7 |  | 12.6 | [12 empty] | VV | 2 | 2 | True | 0 | ROZPOCET
48 | K | 342272215 | Příčky z pórobetonových tvárnic hladkých na tenké maltové lože objemová hmotnost do 500 kg/m3, tloušťka příčky 75 mm | m2 | 369.475 |  | 0 | CS ÚRS 2025 02 |  | snížená |  | 0 | 0.0525 | 19.3974 | 0 | 0 | 4 | K | 2 |  |  |  | ROZPOCET | 0 | 0 | 0 | 0 | 0 | 2 | 0 | 4 | 2101756385
| Online PSC |  | https://podminky.urs.cz/item/CS_URS_2025_02/342272215 | [14 empty] | Online PSC | 2
| VV |  | * suterén | [14 empty] | VV | 2 | 1 | True | 0 | ROZPOCET
| VV |  | * dělící příčky sklípků | [14 empty] | VV | 2 | 1 | True | 0 | ROZPOCET
| VV |  | " mč. 0.04.01 " (1,18+2,175+1,1+3,45)*2,63 |  | 20.79 | [12 empty] | VV | 2 | 2 | True | 0 | ROZPOCET
| VV |  | " odpočet otvoru dveří " -0,8*2,02*3 |  | -4.848 | [12 empty] | VV | 2 | 2 | True | 0 | ROZPOCET
| VV |  | " mč. 0.04.02 " (1,1+3,495)*2*2,63 |  | 24.17 | [12 empty] | VV | 2 | 2 | True | 0 | ROZPOCET
| VV |  | " odpočet otvoru dveří " -0,8*2,02*4 |  | -6.464 | [12 empty] | VV | 2 | 2 | True | 0 | ROZPOCET
| VV |  | " mč. 0.04.03 " (1,1*6+7,095+5,9)*2,63 |  | 51.535 | [12 empty] | VV | 2 | 2 | True | 0 | ROZPOCET
| VV |  | " odpočet otvoru dveří " -0,8*2,02*7 |  | -11.312 | [12 empty] | VV | 2 | 2 | True | 0 | ROZPOCET
| VV |  | " mč. 0.04.04 " (1,1*6+7,095+5,9)*2,63 |  | 51.535 | [12 empty] | VV | 2 | 2 | True | 0 | ROZPOCET
| VV |  | " odpočet otvoru dveří " -0,8*2,02*7 |  | -11.312 | [12 empty] | VV | 2 | 2 | True | 0 | ROZPOCET
| VV |  | " mč. 0.05.02 " (3,45+2,28*2+3,73*2+1,1*4)*2,63 |  | 52.258 | [12 empty] | VV | 2 | 2 | True | 0 | ROZPOCET
| VV |  | " odpočet otvoru dveří " -0,8*2,02*7 |  | -11.312 | [12 empty] | VV | 2 | 2 | True | 0 | ROZPOCET
| VV |  | " mč. 0.05.03 " (3,45+2,28*2+3,73*2+1,1*4)*2,63 |  | 52.258 | [12 empty] | VV | 2 | 2 | True | 0 | ROZPOCET
| VV |  | " odpočet otvoru dveří " -0,8*2,02*7 |  | -11.312 | [12 empty] | VV | 2 | 2 | True | 0 | ROZPOCET
| VV |  | " mč. 0.05.04 " (3,45+2,28*2+3,73*2+1,1*4)*2,63 |  | 52.258 | [12 empty] | VV | 2 | 2 | True | 0 | ROZPOCET
| VV |  | " odpočet otvoru dveří " -0,8*2,02*7 |  | -11.312 | [12 empty] | VV | 2 | 2 | True | 0 | ROZPOCET
| VV |  | " mč. 0.07.01 " (7,145+1,1*14+1,96+3,635*5+1,88*4+3,45*2)*2,63 |  | 150.173 | [12 empty] | VV | 2 | 2 | True | 0 | ROZPOCET
| VV |  | " odpočet otvoru dveří " -0,8*2,02*7*3 |  | -33.936 | [12 empty] | VV | 2 | 2 | True | 0 | ROZPOCET
| VV |  | " obezdívky instalací " (1,1+2*0,65+0,4+(0,5+2*0,3)*2+(0,4+0,2)*2)*2,63 |  | 16.306 | [12 empty] | VV | 2 | 2 | True | 0 | ROZPOCET
49 | K | 342272235 | Příčky z pórobetonových tvárnic hladkých na tenké maltové lože objemová hmotnost do 500 kg/m3, tloušťka příčky 125 mm | m2 | 71.16 |  | 0 | CS ÚRS 2025 02 |  | snížená |  | 0 | 0.06998 | 4.9798 | 0 | 0 | 4 | K | 2 |  |  |  | ROZPOCET | 0 | 0 | 0 | 0 | 0 | 2 | 0 | 4 | -254363671
| Online PSC |  | https://podminky.urs.cz/item/CS_URS_2025_02/342272235 | [14 empty] | Online PSC | 2
| VV |  | * suterén | [14 empty] | VV | 2 | 1 | True | 0 | ROZPOCET
| VV |  | " nové příčky tl.12,5 cm " (3,45*5+1,925+1,6+2,62*2+1,25+1,825+1,595+2,95)*2,63 |  | 88.46 | [12 empty] | VV | 2 | 2 | True | 0 | ROZPOCET
| VV |  | " odpočet otvorů " -(1,0*2,02+0,9*2,02*2+0,9*2,23*2+0,8*2,02*7) |  | -20.982 | [12 empty] | VV | 2 | 2 | True | 0 | ROZPOCET
| VV |  | " obezdívka instalací " (0,8+0,6)*2,63 |  | 3.682 | [12 empty] | VV | 2 | 2 | True | 0 | ROZPOCET
50 | K | 342272245 | Příčky z pórobetonových tvárnic hladkých na tenké maltové lože objemová hmotnost do 500 kg/m3, tloušťka příčky 150 mm | m2 | 29.446 |  | 0 | CS ÚRS 2025 02 |  | snížená |  | 0 | 0.07921 | 2.3324 | 0 | 0 | 4 | K | 2 |  |  |  | ROZPOCET | 0 | 0 | 0 | 0 | 0 | 2 | 0 | 4 | 238928841
| Online PSC |  | https://podminky.urs.cz/item/CS_URS_2025_02/342272245 | [14 empty] | Online PSC | 2
| VV |  | * suterén | [14 empty] | VV | 2 | 1 | True | 0 | ROZPOCET
| VV |  | " nové příčky tl.15 cm " (7,145+3,2)*2,63 |  | 27.207 | [12 empty] | VV | 2 | 2 | True | 0 | ROZPOCET
| VV |  | " odpočet otvorů " -(1,0*2,02*2+1,0*2,23) |  | -6.27 | [12 empty] | VV | 2 | 2 | True | 0 | ROZPOCET
| VV |  | " příčka pod schodištěm s dveřmi " 2,1*1,28/2+1,55*1,28+2,1*(1,28+2,63)/2+1,1*2,63-0,9*2,02 |  | 8.509 | [12 empty] | VV | 2 | 2 | True | 0 | ROZPOCET
51 | K | 342291111 | Ukotvení příček polyuretanovou pěnou, tl. příčky do 100 mm | m | 179.195 |  | 0 | CS ÚRS 2025 02 |  | snížená |  | 0 | 8.0271e-05 | 0.014384 | 0 | 0 | 4 | K | 2 |  |  |  | ROZPOCET | 0 | 0 | 0 | 0 | 0 | 2 | 0 | 4 | 1863943740
| Online PSC |  | https://podminky.urs.cz/item/CS_URS_2025_02/342291111 | [14 empty] | Online PSC | 2
| VV |  | * suterén | [14 empty] | VV | 2 | 1 | True | 0 | ROZPOCET
| VV |  | * dělící příčky sklípků ke stropu | [14 empty] | VV | 2 | 1 | True | 0 | ROZPOCET
| VV |  | " mč. 0.04.01 " (1,18+2,175+1,1+3,45) |  | 7.905 | [12 empty] | VV | 2 | 2 | True | 0 | ROZPOCET
| VV |  | " mč. 0.04.02 " (1,1+3,495)*2 |  | 9.19 | [12 empty] | VV | 2 | 2 | True | 0 | ROZPOCET
| VV |  | " mč. 0.04.03 " (1,1*6+7,095+5,9) |  | 19.595 | [12 empty] | VV | 2 | 2 | True | 0 | ROZPOCET
| VV |  | " mč. 0.04.04 " (1,1*6+7,095+5,9) |  | 19.595 | [12 empty] | VV | 2 | 2 | True | 0 | ROZPOCET
| VV |  | " mč. 0.05.02 " (3,45+2,28*2+3,73*2+1,1*4) |  | 19.87 | [12 empty] | VV | 2 | 2 | True | 0 | ROZPOCET
| VV |  | " mč. 0.05.03 " (3,45+2,28*2+3,73*2+1,1*4) |  | 19.87 | [12 empty] | VV | 2 | 2 | True | 0 | ROZPOCET
| VV |  | " mč. 0.05.04 " (3,45+2,28*2+3,73*2+1,1*4) |  | 19.87 | [12 empty] | VV | 2 | 2 | True | 0 | ROZPOCET
| VV |  | " mč. 0.07.01 " (7,145+1,1*14+1,96+3,635*5+1,88*4+3,45*2) |  | 57.1 | [12 empty] | VV | 2 | 2 | True | 0 | ROZPOCET
| VV |  | " obezdívky instalací " (1,1+2*0,65+0,4+(0,5+2*0,3)*2+(0,4+0,2)*2) |  | 6.2 | [12 empty] | VV | 2 | 2 | True | 0 | ROZPOCET
52 | K | 342291112 | Ukotvení příček polyuretanovou pěnou, tl. příčky přes 100 mm | m | 45.38 |  | 0 | CS ÚRS 2025 02 |  | snížená |  | 0 | 0.00012041 | 0.0054641 | 0 | 0 | 4 | K | 2 |  |  |  | ROZPOCET | 0 | 0 | 0 | 0 | 0 | 2 | 0 | 4 | -1241526270
| Online PSC |  | https://podminky.urs.cz/item/CS_URS_2025_02/342291112 | [14 empty] | Online PSC | 2
| VV |  | * suterén | [14 empty] | VV | 2 | 1 | True | 0 | ROZPOCET
| VV |  | " nové příčky tl.12,5 cm ke stropu " (3,45*5+1,925+1,6+2,62*2+1,25+1,825+1,595+2,95) |  | 33.635 | [12 empty] | VV | 2 | 2 | True | 0 | ROZPOCET
| VV |  | " obezdívka instalací " (0,8+0,6) |  | 1.4 | [12 empty] | VV | 2 | 2 | True | 0 | ROZPOCET
| VV |  | " nové příčky tl.15 cm ke stropu " (7,145+3,2) |  | 10.345 | [12 empty] | VV | 2 | 2 | True | 0 | ROZPOCET
53 | K | 342291121 | Ukotvení příček plochými kotvami, do konstrukce cihelné | m | 42.08 |  | 0 | CS ÚRS 2025 02 |  | snížená |  | 0 | 0.000136 | 0.0057229 | 0 | 0 | 4 | K | 2 |  |  |  | ROZPOCET | 0 | 0 | 0 | 0 | 0 | 2 | 0 | 4 | -387435518
| Online PSC |  | https://podminky.urs.cz/item/CS_URS_2025_02/342291121 | [14 empty] | Online PSC | 2
| VV |  | * suterén | [14 empty] | VV | 2 | 1 | True | 0 | ROZPOCET
| VV |  | * dělící příčky sklípků do ŽB stěn do boků | [14 empty] | VV | 2 | 1 | True | 0 | ROZPOCET
| VV |  | " mč. 0.05.02 " 2,63*2 |  | 5.26 | [12 empty] | VV | 2 | 2 | True | 0 | ROZPOCET
| VV |  | " mč. 0.07.01 " 2,63*2 |  | 5.26 | [12 empty] | VV | 2 | 2 | True | 0 | ROZPOCET
| VV |  | " obezdívek instalací " 2,63*(6+1) |  | 18.41 | [12 empty] | VV | 2 | 2 | True | 0 | ROZPOCET
| VV |  | " nové příčky tl.12,5 cm " 2,63*3 |  | 7.89 | [12 empty] | VV | 2 | 2 | True | 0 | ROZPOCET
| VV |  | " obezdívka instalací " 2,63*1 |  | 2.63 | [12 empty] | VV | 2 | 2 | True | 0 | ROZPOCET
| VV |  | " nové příčky tl.15 cm " 2,63*1 |  | 2.63 | [12 empty] | VV | 2 | 2 | True | 0 | ROZPOCET
54 | K | 342291131 | Ukotvení příček plochými kotvami, do konstrukce betonové | m | 332.19 |  | 0 | CS ÚRS 2025 02 |  | snížená |  | 0 | 0.000196 | 0.065109 | 0 | 0 | 4 | K | 2 |  |  |  | ROZPOCET | 0 | 0 | 0 | 0 | 0 | 2 | 0 | 4 | -1094333710
| Online PSC |  | https://podminky.urs.cz/item/CS_URS_2025_02/342291131 | [14 empty] | Online PSC | 2
| VV |  | * suterén | [14 empty] | VV | 2 | 1 | True | 0 | ROZPOCET
| VV |  | * dělící příčky sklípků do ŽB stěn do boků | [14 empty] | VV | 2 | 1 | True | 0 | ROZPOCET
| VV |  | " mč. 0.04.01 " 2,63*(7+4) |  | 28.93 | [12 empty] | VV | 2 | 2 | True | 0 | ROZPOCET
| VV |  | " mč. 0.04.02 " 2,63*9 |  | 23.67 | [12 empty] | VV | 2 | 2 | True | 0 | ROZPOCET
| VV |  | " mč. 0.04.03 " 2,63*9 |  | 23.67 | [12 empty] | VV | 2 | 2 | True | 0 | ROZPOCET
| VV |  | " mč. 0.04.04 " 2,63*9 |  | 23.67 | [12 empty] | VV | 2 | 2 | True | 0 | ROZPOCET
| VV |  | " mč. 0.05.02 " 2,63*8 |  | 21.04 | [12 empty] | VV | 2 | 2 | True | 0 | ROZPOCET
| VV |  | " mč. 0.05.03 " 2,63*10 |  | 26.3 | [12 empty] | VV | 2 | 2 | True | 0 | ROZPOCET
| VV |  | " mč. 0.05.04 " 2,63*10 |  | 26.3 | [12 empty] | VV | 2 | 2 | True | 0 | ROZPOCET
| VV |  | " mč. 0.07.01 " 2,63*28 |  | 73.64 | [12 empty] | VV | 2 | 2 | True | 0 | ROZPOCET
| VV |  | " obezdívek instalací " 2,63*1 |  | 2.63 | [12 empty] | VV | 2 | 2 | True | 0 | ROZPOCET
| VV |  | " nové příčky tl.12,5 cm " 2,63*9 |  | 23.67 | [12 empty] | VV | 2 | 2 | True | 0 | ROZPOCET
| VV |  | " obezdívka instalací " 2,63 |  | 2.63 | [12 empty] | VV | 2 | 2 | True | 0 | ROZPOCET
| VV |  | " nové příčky tl.15 cm " 2,63*8 |  | 21.04 | [12 empty] | VV | 2 | 2 | True | 0 | ROZPOCET
| VV |  | *2.np - 8.np | [14 empty] | VV | 2 | 1 | True | 0 | ROZPOCET
| VV |  | " madlo jižních lodžií " 1,25*2*7 |  | 17.5 | [12 empty] | VV | 2 | 2 | True | 0 | ROZPOCET
| VV |  | " madlo ložií u schodiště - západní " 1,25*2*7 |  | 17.5 | [12 empty] | VV | 2 | 2 | True | 0 | ROZPOCET
55 | K | 346244352 | Obezdívka koupelnových van ploch rovných z přesných pórobetonových tvárnic, na tenké maltové lože, tl. 50 mm | m2 | 115.782 |  | 0 | CS ÚRS 2025 02 |  | snížená |  | 0 | 0.05252 | 6.0809 | 0 | 0 | 4 | K | 2 |  |  |  | ROZPOCET | 0 | 0 | 0 | 0 | 0 | 2 | 0 | 4 | -898783849
| Online PSC |  | https://podminky.urs.cz/item/CS_URS_2025_02/346244352 | [14 empty] | Online PSC | 2
| VV |  | * přízemí - obezdívky vany | [14 empty] | VV | 2 | 1 | True | 0 | ROZPOCET
| VV |  | " koupelny " 0,6*2*(1,7+0,8)*3 |  | 9 | [12 empty] | VV | 2 | 2 | True | 0 | ROZPOCET
| VV |  | *2.np - 8.np | [14 empty] | VV | 2 | 1 | True | 0 | ROZPOCET
| VV |  | *byt 1 | [14 empty] | VV | 2 | 1 | True | 0 | ROZPOCET
| VV |  | "koupelna + wc" 0,6*2*(1,6+0,8)*7 |  | 20.16 | [12 empty] | VV | 2 | 2 | True | 0 | ROZPOCET
| VV |  | *byt 3 | [14 empty] | VV | 2 | 1 | True | 0 | ROZPOCET
| VV |  | "koupelna + wc" 0,6*2*(1,725+0,8)*7 |  | 21.21 | [12 empty] | VV | 2 | 2 | True | 0 | ROZPOCET
| VV |  | *byt 4 | [14 empty] | VV | 2 | 1 | True | 0 | ROZPOCET
| VV |  | "koupelna" 0,6*2*(1,7+0,8)*7 |  | 21 | [12 empty] | VV | 2 | 2 | True | 0 | ROZPOCET
| VV |  | *byt 6 | [14 empty] | VV | 2 | 1 | True | 0 | ROZPOCET
| VV |  | "koupelna +wc" 0,6*2*(1,83+0,8)*7 |  | 22.092 | [12 empty] | VV | 2 | 2 | True | 0 | ROZPOCET
| VV |  | * obezdívky sprchových vaniček | [14 empty] | VV | 2 | 1 | True | 0 | ROZPOCET
| VV |  | " koupelny přízemí " (1,0+0,8)*2*0,2*3 |  | 2.16 | [12 empty] | VV | 2 | 2 | True | 0 | ROZPOCET
| VV |  | "koupelna 2.np až 8.np. " (1,0+0,8)*2*0,2*4*7 |  | 20.16 | [12 empty] | VV | 2 | 2 | True | 0 | ROZPOCET
56 | K | 346272216 | Přizdívky z pórobetonových tvárnic objemová hmotnost do 500 kg/m3, na tenké maltové lože, tloušťka přizdívky 50 mm | m2 | 5.808 |  | 0 | CS ÚRS 2025 02 |  | snížená |  | 0 | 0.04567 | 0.26525 | 0 | 0 | 4 | K | 2 |  |  |  | ROZPOCET | 0 | 0 | 0 | 0 | 0 | 2 | 0 | 4 | 477322472
| Online PSC |  | https://podminky.urs.cz/item/CS_URS_2025_02/346272216 | [14 empty] | Online PSC | 2
| VV |  | " 1 np - přizdívka od sloupu ke zdi v mč. 1.03.05 a 1.03.06 byt č.1.03 " 1,1*2,64*2 |  | 5.808 | [12 empty] | VV | 2 | 2 | True | 0 | ROZPOCET
57 | K | 389381001 | Dobetonování prefabrikovaných konstrukcí | m3 | 9.415 |  | 0 | CS ÚRS 2025 02 |  | snížená |  | 0 | 2.6447 | 24.8997 | 0 | 0 | 4 | K | 2 |  |  |  | ROZPOCET | 0 | 0 | 0 | 0 | 0 | 2 | 0 | 4 | 1839473794
| Online PSC |  | https://podminky.urs.cz/item/CS_URS_2025_02/389381001 | [14 empty] | Online PSC | 2
| VV |  | " uzavření prostupů stropem po stávajících instalačních šachtách " 0,8*0,4*0,17*9*9 |  | 4.406 | [12 empty] | VV | 2 | 2 | True | 0 | ROZPOCET
| VV |  | *přízemí - dobetonování panelu | [14 empty] | VV | 2 | 1 | True | 0 | ROZPOCET
| VV |  | "byt 1.01,chodba" (0,85*0,56-0,56*0,39)*0,17 |  | 0.044 | [12 empty] | VV | 2 | 2 | True | 0 | ROZPOCET
| VV |  | "byt 1.02, chodba" 0,85*0,56*0,17 |  | 0.081 | [12 empty] | VV | 2 | 2 | True | 0 | ROZPOCET
| VV |  | "byt 1.03, koupelna" 0,7*0,56*0,17 |  | 0.067 | [12 empty] | VV | 2 | 2 | True | 0 | ROZPOCET
| VV |  | "společenský prostor 1.05" (0,55*1,45-0,55*0,58)*0,17 |  | 0.081 | [12 empty] | VV | 2 | 2 | True | 0 | ROZPOCET
| VV |  | "byt 1.06, koupelna" (0,84*0,56-0,7*0,335)*0,17 |  | 0.04 | [12 empty] | VV | 2 | 2 | True | 0 | ROZPOCET
| VV |  | "byt 1.07, koupelna" 0,2*(0,84+0,335)*0,17 |  | 0.04 | [12 empty] | VV | 2 | 2 | True | 0 | ROZPOCET
| VV |  | *2.np - 8.np | [14 empty] | VV | 2 | 1 | True | 0 | ROZPOCET
| VV |  | "byt 1, kuchyň" (0,7*1,15-0,535*0,365)*0,17*7 |  | 0.726 | [12 empty] | VV | 2 | 2 | True | 0 | ROZPOCET
| VV |  | "byt 1, chodba"(0,85*0,56-0,56*0,39)*0,17*7 |  | 0.307 | [12 empty] | VV | 2 | 2 | True | 0 | ROZPOCET
| VV |  | "byt 2, chodba" (0,55*0,35+0,65*0,85)*0,17*7 |  | 0.887 | [12 empty] | VV | 2 | 2 | True | 0 | ROZPOCET
| VV |  | "byt 3, chodba,koupelna" 0,56*0,8*0,17*7 |  | 0.533 | [12 empty] | VV | 2 | 2 | True | 0 | ROZPOCET
| VV |  | "byt 4,koupelna" (0,56*0,8-0,3*0,56)*0,17*7 |  | 0.333 | [12 empty] | VV | 2 | 2 | True | 0 | ROZPOCET
| VV |  | "byt 5, chodba,koupelna" (0,56*0,8-0,2*0,8)*0,17*7 |  | 0.343 | [12 empty] | VV | 2 | 2 | True | 0 | ROZPOCET
| VV |  | "byt 6, chodba,koupelna" (0,56*0,8-0,2*0,8+0,5*0,575)*0,17*7 |  | 0.685 | [12 empty] | VV | 2 | 2 | True | 0 | ROZPOCET
| VV |  | "byt 7,koupelna" (0,7*0,84-0,335*0,7)*0,17*7 |  | 0.421 | [12 empty] | VV | 2 | 2 | True | 0 | ROZPOCET
| VV |  | "byt 8,koupelna" (0,7*0,84-0,335*0,7)*0,17*7 |  | 0.421 | [12 empty] | VV | 2 | 2 | True | 0 | ROZPOCET
| D | 4 | Vodorovné konstrukce |  |  |  | 0 |  |  |  |  | 0 |  | 7.3685 |  | 0 | 1 | D | 1 |  |  |  | ROZPOCET | [6 empty] | 0
58 | K | 411121121 | Montáž prefabrikovaných železobetonových stropů se zalitím spár, včetně podpěrné konstrukce, na cementovou maltu ze stropních panelů šířky do 1200 mm a délky do 3800 mm | kus | 1 |  | 0 | CS ÚRS 2025 02 |  | snížená |  | 0 | 0.08772 | 0.08772 | 0 | 0 | 4 | K | 2 |  |  |  | ROZPOCET | 0 | 0 | 0 | 0 | 0 | 2 | 0 | 4 | 82560923
| Online PSC |  | https://podminky.urs.cz/item/CS_URS_2025_02/411121121 | [14 empty] | Online PSC | 2
| VV |  | východní vstup | [14 empty] | VV | 2 | 1 | True | 0 | ROZPOCET
| VV |  | "PZD deska nad vstupem" 1 |  | 1 | [12 empty] | VV | 2 | 2 | True | 0 | ROZPOCET
59 | M | 59341620 | panel stropní dutinový PZD 3290x1190x140mm, 3kN/m2 | kus | 1 |  | 0 | CS ÚRS 2025 02 |  | snížená |  | 0 | 0.965 | 0.965 | 0 | 0 | 8 | M | 2 |  |  |  | ROZPOCET | 0 | 0 | 0 | 0 | 0 | 2 | 0 | 4 | 2082347785
60 | K | 417321515 | Ztužující pásy a věnce z betonu železového (bez výztuže) tř. C 25/30 | m3 | 0.222 |  | 0 | CS ÚRS 2025 02 |  | snížená |  | 0 | 2.502 | 0.55544 | 0 | 0 | 4 | K | 2 |  |  |  | ROZPOCET | 0 | 0 | 0 | 0 | 0 | 2 | 0 | 4 | -163369733
| Online PSC |  | https://podminky.urs.cz/item/CS_URS_2025_02/417321515 | [14 empty] | Online PSC | 2
| P |  | Poznámka k položce: Beton C 25/30 XA1, XC2 | [14 empty] | P | 2
| VV |  | boční stěny nového schodiště východního vstupu | [14 empty] | VV | 2 | 1 | True | 0 | ROZPOCET
| VV |  | "250x370" 0,25*0,37*1,2*2 |  | 0.222 | [12 empty] | VV | 2 | 2 | True | 0 | ROZPOCET
61 | K | 417351115 | Bednění bočnic ztužujících pásů a věnců včetně vzpěr zřízení | m2 | 2.05 |  | 0 | CS ÚRS 2025 02 |  | snížená |  | 0 | 0.01117 | 0.022898 | 0 | 0 | 4 | K | 2 |  |  |  | ROZPOCET | 0 | 0 | 0 | 0 | 0 | 2 | 0 | 4 | 86686635
| Online PSC |  | https://podminky.urs.cz/item/CS_URS_2025_02/417351115 | [14 empty] | Online PSC | 2
| VV |  | boční stěny nového schodiště východního vstupu | [14 empty] | VV | 2 | 1 | True | 0 | ROZPOCET
| VV |  | "250x370" (0,37+2*1,2)*0,37*2 |  | 2.05 | [12 empty] | VV | 2 | 2 | True | 0 | ROZPOCET
62 | K | 417351116 | Bednění bočnic ztužujících pásů a věnců včetně vzpěr odstranění | m2 | 2.05 |  | 0 | CS ÚRS 2025 02 |  | snížená |  | 0 | 0 | 0 | 0 | 0 | 4 | K | 2 |  |  |  | ROZPOCET | 0 | 0 | 0 | 0 | 0 | 2 | 0 | 4 | 1345635305
| Online PSC |  | https://podminky.urs.cz/item/CS_URS_2025_02/417351116 | [14 empty] | Online PSC | 2
63 | K | 417361821 | Výztuž ztužujících pásů a věnců z betonářské oceli 10 505 (R) nebo BSt 500 | t | 0.009 |  | 0 | CS ÚRS 2025 02 |  | snížená |  | 0 | 1.0529 | 0.0094762 | 0 | 0 | 4 | K | 2 |  |  |  | ROZPOCET | 0 | 0 | 0 | 0 | 0 | 2 | 0 | 4 | 1559442886
| Online PSC |  | https://podminky.urs.cz/item/CS_URS_2025_02/417361821 | [14 empty] | Online PSC | 2
| VV |  | R10+E6 - dle výpisu projektanta detail východního vstupu výkres č. D.1.3.4.28 | [14 empty] | VV | 2 | 1 | True | 0 | ROZPOCET
| VV |  | (1,0*4+1,16*8)*0,617*0,001 |  | 0.008 | [12 empty] | VV | 2 | 2 | True | 0 | ROZPOCET
| VV |  | 1,1*6*0,222*0,001 |  | 0.001 | [12 empty] | VV | 2 | 2 | True | 0 | ROZPOCET
64 | K | 434121415 | Osazování schodišťových stupňů železobetonových s vyspárováním styčných spár, s provizorním dřevěným zábradlím a dočasným zakrytím stupnic prkny na schodnice, stupňů broušených nebo leštěných | m | 19.88 |  | 0 | CS ÚRS 2025 02 |  | snížená |  | 0 | 0.03465 | 0.68884 | 0 | 0 | 4 | K | 2 |  |  |  | ROZPOCET | 0 | 0 | 0 | 0 | 0 | 2 | 0 | 4 | 473498184
| Online PSC |  | https://podminky.urs.cz/item/CS_URS_2025_02/434121415 | [14 empty] | Online PSC | 2
| VV |  | "nových nástupnic schodiště východního vstupu" 7*2,84 |  | 19.88 | [12 empty] | VV | 2 | 2 | True | 0 | ROZPOCET
65 | M | 583880R | stupeň schodišťový železobetonový s teracovou úpravou plný 2840x280x80mm rovný | kus | 7 |  | 0 |  |  | snížená |  | 0 | 0.138 | 0.966 | 0 | 0 | 8 | M | 2 |  |  |  | ROZPOCET | 0 | 0 | 0 | 0 | 0 | 2 | 0 | 4 | -1755898315
| P |  | Poznámka k položce: dle výrobní dokumentace dodavatele | [14 empty] | P | 2
66 | K | 451571222 | Podklad pod dlažbu ze štěrkopísku tl. přes 100 do 150 mm | m2 | 13.55 |  | 0 | CS ÚRS 2025 02 |  | snížená |  | 0 | 0.3006 | 4.0731 | 0 | 0 | 4 | K | 2 |  |  |  | ROZPOCET | 0 | 0 | 0 | 0 | 0 | 2 | 0 | 4 | 1395564105
| Online PSC |  | https://podminky.urs.cz/item/CS_URS_2025_02/451571222 | [14 empty] | Online PSC | 2
| VV |  | po stavebních úpravách | [14 empty] | VV | 2 | 1 | True | 0 | ROZPOCET
| VV |  | "jižní vstup, přístupový chodník" 1,45*5,0 |  | 7.25 | [12 empty] | VV | 2 | 2 | True | 0 | ROZPOCET
| VV |  | "západní vstup, přístupový chodník" 1,8*3,5 |  | 6.3 | [12 empty] | VV | 2 | 2 | True | 0 | ROZPOCET
67 | K | 451572111 | Lože pod potrubí, stoky a drobné objekty v otevřeném výkopu z kameniva drobného těženého 0 až 4 mm | m3 | 2.9 |  | 0 | CS ÚRS 2025 02 |  | snížená |  | 0 | 0 | 0 | 0 | 0 | 4 | K | 2 |  |  |  | ROZPOCET | 0 | 0 | 0 | 0 | 0 | 2 | 0 | 4 | 429158772
| Online PSC |  | https://podminky.urs.cz/item/CS_URS_2025_02/451572111 | [14 empty] | Online PSC | 2
| VV |  | * lože potrubí a napojení svodů na stávajicí kanalizaci v podlaze suterénu | [14 empty] | VV | 2 | 1 | True | 0 | ROZPOCET
| VV |  | " šachty pro napojení dešťových svodů na ležatou kanalizaci " 1,0*1,0*0,1*2 |  | 0.2 | [12 empty] | VV | 2 | 2 | True | 0 | ROZPOCET
| VV |  | " šachty pro napojení svodů splaškové kanalizace na ležatou kanalizaci " 1,0*1,0*0,1*14 |  | 1.4 | [12 empty] | VV | 2 | 2 | True | 0 | ROZPOCET
| VV |  | " rýhy pod podlahou suterénu pro rekonstrukci ležaté kanalizace " (10,0+4,0+3,0+2,0+2*3,0+1,0)*0,5*0,1 |  | 1.3 | [12 empty] | VV | 2 | 2 | True | 0 | ROZPOCET
| D | 5 | Komunikace pozemní |  |  |  | 0 |  |  |  |  | 0 |  | 14.1545 |  | 0 | 1 | D | 1 |  |  |  | ROZPOCET | [6 empty] | 0
68 | K | 564861011 | Podklad ze štěrkodrti ŠD s rozprostřením a zhutněním plochy jednotlivě do 100 m2, po zhutnění tl. 200 mm | m2 | 43 |  | 0 | CS ÚRS 2025 02 |  | snížená |  | 0 | 0 | 0 | 0 | 0 | 4 | K | 2 |  |  |  | ROZPOCET | 0 | 0 | 0 | 0 | 0 | 2 | 0 | 4 | 1333339163
| Online PSC |  | https://podminky.urs.cz/item/CS_URS_2025_02/564861011 | [14 empty] | Online PSC | 2
| VV |  | "zadní, západní vstup - obnovení chodníku" 8,0 |  | 8 | [12 empty] | VV | 2 | 2 | True | 0 | ROZPOCET
| VV |  | "boční, jižní vstup - obnovení chodníku" 20,0 |  | 20 | [12 empty] | VV | 2 | 2 | True | 0 | ROZPOCET
| VV |  | "východní vstup - rozšíření chodníku" 15,0 |  | 15 | [12 empty] | VV | 2 | 2 | True | 0 | ROZPOCET
69 | K | 564952111 | Podklad z mechanicky zpevněného kameniva MZK (minerální beton) s rozprostřením a s hutněním, po zhutnění tl. 150 mm | m2 | 51 |  | 0 | CS ÚRS 2025 02 |  | snížená |  | 0 | 0 | 0 | 0 | 0 | 4 | K | 2 |  |  |  | ROZPOCET | 0 | 0 | 0 | 0 | 0 | 2 | 0 | 4 | -1648803192
| Online PSC |  | https://podminky.urs.cz/item/CS_URS_2025_02/564952111 | [14 empty] | Online PSC | 2
| VV |  | "zadní, západní vstup - obnovení chodníku" 8,0 |  | 8 | [12 empty] | VV | 2 | 2 | True | 0 | ROZPOCET
| VV |  | "boční, jižní vstup - obnovení chodníku" 20,0 |  | 20 | [12 empty] | VV | 2 | 2 | True | 0 | ROZPOCET
| VV |  | "východní vstup - rozšíření chodníku" 15,0 |  | 15 | [12 empty] | VV | 2 | 2 | True | 0 | ROZPOCET
| VV |  | "rozšíření přístupového chodníku na š. 4m, východní vstup (nástupní plocha HZS)" 8,0 |  | 8 | [12 empty] | VV | 2 | 2 | True | 0 | ROZPOCET
70 | K | 596211210 | Kladení dlažby z betonových zámkových dlaždic komunikací pro pěší ručně s ložem z kameniva těženého nebo drceného tl. do 40 mm, s vyplněním spár s dvojitým hutněním, vibrováním a se smetením přebytečného materiálu na krajnici tl. 80 mm skupiny A, pro plochy do 50 m2 | m2 | 43 |  | 0 | CS ÚRS 2025 02 |  | snížená |  | 0 | 0.09062 | 3.8967 | 0 | 0 | 4 | K | 2 |  |  |  | ROZPOCET | 0 | 0 | 0 | 0 | 0 | 2 | 0 | 4 | -1514706288
| Online PSC |  | https://podminky.urs.cz/item/CS_URS_2025_02/596211210 | [14 empty] | Online PSC | 2
| VV |  | "zadní, západní vstup - obnovení chodníku" 8,0 |  | 8 | [12 empty] | VV | 2 | 2 | True | 0 | ROZPOCET
| VV |  | "boční, jižní vstup - obnovení chodníku" 20,0 |  | 20 | [12 empty] | VV | 2 | 2 | True | 0 | ROZPOCET
| VV |  | "východní vstup - rozšíření chodníku" 15,0 |  | 15 | [12 empty] | VV | 2 | 2 | True | 0 | ROZPOCET
71 | M | 59245020 | dlažba skladebná betonová 200x100mm tl 80mm přírodní | m2 | 44.29 |  | 0 | CS ÚRS 2025 02 |  | snížená |  | 0 | 0.176 | 7.795 | 0 | 0 | 8 | M | 2 |  |  |  | ROZPOCET | 0 | 0 | 0 | 0 | 0 | 2 | 0 | 4 | 712976079
| P |  | Poznámka k položce: dle výběru investora | [14 empty] | P | 2
| VV |  | 43*1,03 'Přepočtené koeficientem množství |  | 44.29 | [12 empty] | VV | 2 | 2 | False | 1 | ROZPOCET
72 | K | 596212312 | Kladení dlažby z betonových zámkových dlaždic pozemních komunikací ručně s ložem z kameniva těženého nebo drceného tl. do 50 mm, s vyplněním spár, s dvojitým hutněním vibrováním a se smetením přebytečného materiálu na krajnici tl. 100 mm skupiny A, pro plochy do 300 m2 | m2 | 8 |  | 0 | CS ÚRS 2025 02 |  | snížená |  | 0 | 0.11303 | 0.90424 | 0 | 0 | 4 | K | 2 |  |  |  | ROZPOCET | 0 | 0 | 0 | 0 | 0 | 2 | 0 | 4 | 2037437035
| Online PSC |  | https://podminky.urs.cz/item/CS_URS_2025_02/596212312 | [14 empty] | Online PSC | 2
| VV |  | "rozšíření přístupového chodníku na š. 4m, východní vstup (nástupní plocha HZS)" 8,0 |  | 8 | [12 empty] | VV | 2 | 2 | True | 0 | ROZPOCET
73 | M | 59245296 | dlažba zámková betonová tvaru I 200x165mm tl 100mm přírodní | m2 | 8.16 |  | 0 | CS ÚRS 2025 02 |  | snížená |  | 0 | 0.191 | 1.5586 | 0 | 0 | 8 | M | 2 |  |  |  | ROZPOCET | 0 | 0 | 0 | 0 | 0 | 2 | 0 | 4 | 1305764
| P |  | Poznámka k položce: dle výběru investora | [14 empty] | P | 2
| VV |  | 8*1,02 'Přepočtené koeficientem množství |  | 8.16 | [12 empty] | VV | 2 | 2 | False | 1 | ROZPOCET
| D | 6 | Úpravy povrchů, podlahy a osazování výplní |  |  |  | 0 |  |  |  |  | 0 |  | 437.3931 |  | 0.35651 | 1 | D | 1 |  |  |  | ROZPOCET | [6 empty] | 0
| D | 61 | Úprava povrchů vnitřních |  |  |  | 0 |  |  |  |  | 0 |  | 88.1653 |  | 0.34966 | 1 | D | 2 |  |  |  | ROZPOCET | [6 empty] | 0
74 | K | 611142001 | Pletivo vnitřních ploch v ploše nebo pruzích, na plném podkladu sklovláknité vtlačené do tmelu včetně tmelu stropů | m2 | 216.629 |  | 0 | CS ÚRS 2025 02 |  | snížená |  | 0 | 0.004384 | 0.9497 | 0 | 0 | 4 | K | 3 |  |  |  | ROZPOCET | 0 | 0 | 0 | 0 | 0 | 2 | 0 | 4 | 1126010235
| Online PSC |  | https://podminky.urs.cz/item/CS_URS_2025_02/611142001 | [14 empty] | Online PSC | 3
| VV |  | * podhled ramen a podesty schodiště ze suterénu do 1.np | [14 empty] | VV | 3 | 1 | True | 0 | ROZPOCET
| VV |  | 0,85*2,3*2+2,234*3,45 |  | 11.617 | [12 empty] | VV | 3 | 2 | True | 0 | ROZPOCET
| VV |  | * podhled ramen a podesty schodiště z přízemí do 2.np | [14 empty] | VV | 3 | 1 | True | 0 | ROZPOCET
| VV |  | 1,1*2,3*2+1,2*3,45 |  | 9.2 | [12 empty] | VV | 3 | 2 | True | 0 | ROZPOCET
| VV |  | " strop strojovna " 24,48 |  | 24.48 | [12 empty] | VV | 3 | 2 | True | 0 | ROZPOCET
| VV |  | * přízemí strop podesty vč. úklidu | [14 empty] | VV | 3 | 1 | True | 0 | ROZPOCET
| VV |  | 2,525*3,45-1,5*1,27+1,1*1,55 |  | 8.511 | [12 empty] | VV | 3 | 2 | True | 0 | ROZPOCET
| VV |  | " podhledy vstupů " 7,47+3,85 |  | 11.32 | [12 empty] | VV | 3 | 2 | True | 0 | ROZPOCET
| VV |  | *2.np - 7.np strop | [14 empty] | VV | 3 | 1 | True | 0 | ROZPOCET
| VV |  | "úklid" 1,94*7 |  | 13.58 | [12 empty] | VV | 3 | 2 | True | 0 | ROZPOCET
| VV |  | *2.np - 7.np podhledy schodiště | [14 empty] | VV | 3 | 1 | True | 0 | ROZPOCET
| VV |  | " schodiště" 18,21*6 |  | 109.26 | [12 empty] | VV | 3 | 2 | True | 0 | ROZPOCET
| VV |  | " schodiště 8.np" 5,925*3,45 |  | 20.441 | [12 empty] | VV | 3 | 2 | True | 0 | ROZPOCET
| VV |  | " strop výtahových šachet " 8,22 |  | 8.22 | [12 empty] | VV | 3 | 2 | True | 0 | ROZPOCET
75 | K | 611131121 | Podkladní a spojovací vrstva vnitřních omítaných ploch penetrace disperzní nanášená ručně stropů | m2 | 66.111 |  | 0 | CS ÚRS 2025 02 |  | snížená |  | 0 | 0.00026 | 0.017189 | 0 | 0 | 4 | K | 3 |  |  |  | ROZPOCET | 0 | 0 | 0 | 0 | 0 | 2 | 0 | 4 | 1306369352
| Online PSC |  | https://podminky.urs.cz/item/CS_URS_2025_02/611131121 | [14 empty] | Online PSC | 3
| VV |  | " strop strojovna " 24,48 |  | 24.48 | [12 empty] | VV | 3 | 2 | True | 0 | ROZPOCET
| VV |  | * přízemí strop podesty vč. úklidu | [14 empty] | VV | 3 | 1 | True | 0 | ROZPOCET
| VV |  | 2,525*3,45-1,5*1,27+1,1*1,55 |  | 8.511 | [12 empty] | VV | 3 | 2 | True | 0 | ROZPOCET
| VV |  | " podhledy vstupů " 7,47+3,85 |  | 11.32 | [12 empty] | VV | 3 | 2 | True | 0 | ROZPOCET
| VV |  | *2.np - 7.np strop | [14 empty] | VV | 3 | 1 | True | 0 | ROZPOCET
| VV |  | "úklid" 1,94*7 |  | 13.58 | [12 empty] | VV | 3 | 2 | True | 0 | ROZPOCET
| VV |  | " strop výtahových šachet " 8,22 |  | 8.22 | [12 empty] | VV | 3 | 2 | True | 0 | ROZPOCET
76 | K | 611321131 | Vápenocementový štuk vnitřních ploch tloušťky do 3 mm vodorovných konstrukcí stropů rovných | m2 | 66.111 |  | 0 | CS ÚRS 2025 02 |  | snížená |  | 0 | 0.003 | 0.19833 | 0 | 0 | 4 | K | 3 |  |  |  | ROZPOCET | 0 | 0 | 0 | 0 | 0 | 2 | 0 | 4 | -1901525022
| Online PSC |  | https://podminky.urs.cz/item/CS_URS_2025_02/611321131 | [14 empty] | Online PSC | 3
| VV |  | * suterén | [14 empty] | VV | 3 | 1 | True | 0 | ROZPOCET
| VV |  | " strop strojovna " 24,48 |  | 24.48 | [12 empty] | VV | 3 | 2 | True | 0 | ROZPOCET
| VV |  | * přízemí strop podesty vč. úklidu | [14 empty] | VV | 3 | 1 | True | 0 | ROZPOCET
| VV |  | 2,525*3,45-1,5*1,27+1,1*1,55 |  | 8.511 | [12 empty] | VV | 3 | 2 | True | 0 | ROZPOCET
| VV |  | " podhledy vstupů " 7,47+3,85 |  | 11.32 | [12 empty] | VV | 3 | 2 | True | 0 | ROZPOCET
| VV |  | *2.np - 7.np strop | [14 empty] | VV | 3 | 1 | True | 0 | ROZPOCET
| VV |  | "úklid" 1,94*7 |  | 13.58 | [12 empty] | VV | 3 | 2 | True | 0 | ROZPOCET
| VV |  | " strop výtahových šachet " 8,22 |  | 8.22 | [12 empty] | VV | 3 | 2 | True | 0 | ROZPOCET
77 | K | 611131125 | Podkladní a spojovací vrstva vnitřních omítaných ploch penetrace disperzní nanášená ručně schodišťových konstrukcí | m2 | 150.518 |  | 0 | CS ÚRS 2025 02 |  | snížená |  | 0 | 0.00026 | 0.039135 | 0 | 0 | 4 | K | 3 |  |  |  | ROZPOCET | 0 | 0 | 0 | 0 | 0 | 2 | 0 | 4 | -474244357
| Online PSC |  | https://podminky.urs.cz/item/CS_URS_2025_02/611131125 | [14 empty] | Online PSC | 3
| VV |  | * podhled ramen a podesty schodiště ze suterénu do 1.np | [14 empty] | VV | 3 | 1 | True | 0 | ROZPOCET
| VV |  | 0,85*2,3*2+2,234*3,45 |  | 11.617 | [12 empty] | VV | 3 | 2 | True | 0 | ROZPOCET
| VV |  | * podhled ramen a podesty schodiště z přízemí do 2.np | [14 empty] | VV | 3 | 1 | True | 0 | ROZPOCET
| VV |  | 1,1*2,3*2+1,2*3,45 |  | 9.2 | [12 empty] | VV | 3 | 2 | True | 0 | ROZPOCET
| VV |  | *2.np - 7.np podhledy schodiště | [14 empty] | VV | 3 | 1 | True | 0 | ROZPOCET
| VV |  | " schodiště" 18,21*6 |  | 109.26 | [12 empty] | VV | 3 | 2 | True | 0 | ROZPOCET
| VV |  | " schodiště 8.np" 5,925*3,45 |  | 20.441 | [12 empty] | VV | 3 | 2 | True | 0 | ROZPOCET
78 | K | 611321135 | Vápenocementový štuk vnitřních ploch tloušťky do 3 mm schodišťových konstrukcí stropů, stěn, ramen nebo nosníků | m2 | 150.518 |  | 0 | CS ÚRS 2025 02 |  | snížená |  | 0 | 0.003 | 0.45155 | 0 | 0 | 4 | K | 3 |  |  |  | ROZPOCET | 0 | 0 | 0 | 0 | 0 | 2 | 0 | 4 | 567181242
| Online PSC |  | https://podminky.urs.cz/item/CS_URS_2025_02/611321135 | [14 empty] | Online PSC | 3
| VV |  | * podhled ramen a podesty schodiště ze suterénu do 1.np | [14 empty] | VV | 3 | 1 | True | 0 | ROZPOCET
| VV |  | 0,85*2,3*2+2,234*3,45 |  | 11.617 | [12 empty] | VV | 3 | 2 | True | 0 | ROZPOCET
| VV |  | * podhled ramen a podesty schodiště z přízemí do 2.np | [14 empty] | VV | 3 | 1 | True | 0 | ROZPOCET
| VV |  | 1,1*2,3*2+1,2*3,45 |  | 9.2 | [12 empty] | VV | 3 | 2 | True | 0 | ROZPOCET
| VV |  | *2.np - 7.np podhledy schodiště | [14 empty] | VV | 3 | 1 | True | 0 | ROZPOCET
| VV |  | " schodiště" 18,21*6 |  | 109.26 | [12 empty] | VV | 3 | 2 | True | 0 | ROZPOCET
| VV |  | " schodiště 8.np" 5,925*3,45 |  | 20.441 | [12 empty] | VV | 3 | 2 | True | 0 | ROZPOCET
79 | K | 612142001 | Pletivo vnitřních ploch v ploše nebo pruzích, na plném podkladu sklovláknité vtlačené do tmelu včetně tmelu stěn | m2 | 10850.654 |  | 0 | CS ÚRS 2025 02 |  | snížená |  | 0 | 0.00438 | 47.5259 | 0 | 0 | 4 | K | 3 |  |  |  | ROZPOCET | 0 | 0 | 0 | 0 | 0 | 2 | 0 | 4 | -925425355
| Online PSC |  | https://podminky.urs.cz/item/CS_URS_2025_02/612142001 | [14 empty] | Online PSC | 3
| VV |  | * suterén - nové omítky stěn | [14 empty] | VV | 3 | 1 | True | 0 | ROZPOCET
| VV |  | "kočárky I II " (3,45+7,095+2*(3,45+7,242+0,7))*2,36 |  | 78.656 | [12 empty] | VV | 3 | 2 | True | 0 | ROZPOCET
| VV |  | "odpočet otvorů " -(0,9*2,02*2+0,9*1,2*2) |  | -5.796 | [12 empty] | VV | 3 | 2 | True | 0 | ROZPOCET
| VV |  | "ostění" 0,25*(0,9+2*1,2)*2 |  | 1.65 | [12 empty] | VV | 3 | 2 | True | 0 | ROZPOCET
| VV |  | "sklad" 2*(3,45+3,495)*2,36 |  | 32.78 | [12 empty] | VV | 3 | 2 | True | 0 | ROZPOCET
| VV |  | "odpočet otvorů" -(0,9*2,02+0,9*1,2) |  | -2.898 | [12 empty] | VV | 3 | 2 | True | 0 | ROZPOCET
| VV |  | "ostění" 0,15*(0,9+2*2,02)+0,25*(0,9+2*1,2) |  | 1.566 | [12 empty] | VV | 3 | 2 | True | 0 | ROZPOCET
| VV |  | "strojovna " (3,45+7,095)*2*2,36 |  | 49.772 | [12 empty] | VV | 3 | 2 | True | 0 | ROZPOCET
| VV |  | "odpočet otvorů" -(0,9*2,02+0,9*0,6) |  | -2.358 | [12 empty] | VV | 3 | 2 | True | 0 | ROZPOCET
| VV |  | "ostění" 0,25*(0,9+2*0,6) |  | 0.525 | [12 empty] | VV | 3 | 2 | True | 0 | ROZPOCET
| VV |  | " sklípky 0.04 " ((1,7+1,1)*2*8+(1,715+1,1)*2*2+(2,175+1,1)*2+(1,595+1,1)*2+(1,775+1,1)*2*3+(1,68+1,1)*2*4+(2,28+1,1)*2*2+(7,1+2,27)*2*3)*2,36 |  | 418.263 | [12 empty] | VV | 3 | 2 | True | 0 | ROZPOCET
| VV |  | " odpočet otvoru dveří " -(0,8*2,02*21*2+0,9*2,02*3) |  | -73.326 | [12 empty] | VV | 3 | 2 | True | 0 | ROZPOCET
| VV |  | " sklípky 0.05 " ((1,7+1,1)*2*6+(1,775+1,1)*2*6+(2,28+1,1)*2*7+(2,28+1,09)*2*2+(7,1-2,36+3,45)*2*3+0,15*2*2)*2,36 |  | 421.59 | [12 empty] | VV | 3 | 2 | True | 0 | ROZPOCET
| VV |  | " odpočet otvoru dveří " -(0,8*2,02*21*2+0,9*2,02*6) |  | -78.78 | [12 empty] | VV | 3 | 2 | True | 0 | ROZPOCET
| VV |  | " sklípky 0.07 " ((1,73+1,1)*2*7+(1,65+1,1)*2+(1,745+1,1)*2*6+(1,88+1,1)*2*7+(7,1-1,96+3,45)*2*2+(7,1+2,27)*2+0,15*2*2)*2,36 |  | 412.245 | [12 empty] | VV | 3 | 2 | True | 0 | ROZPOCET
| VV |  | " odpočet otvoru dveří " -(0,8*2,02*7*3+0,9*2,02) |  | -35.754 | [12 empty] | VV | 3 | 2 | True | 0 | ROZPOCET
| VV |  | "odečet oken" -0,9*1,2*9 |  | -9.72 | [12 empty] | VV | 3 | 2 | True | 0 | ROZPOCET
| VV |  | "ostění" 0,25*(0,9+2*1,2)*9 |  | 7.425 | [12 empty] | VV | 3 | 2 | True | 0 | ROZPOCET
| VV |  | "chodba" (39,45+2,25)*2,62 |  | 109.254 | [12 empty] | VV | 3 | 2 | True | 0 | ROZPOCET
| VV |  | "odpočet otvorů " -(0,9*1,6+0,9*1,2+1,05*2,12*2+0,9*2,02*2) |  | -10.608 | [12 empty] | VV | 3 | 2 | True | 0 | ROZPOCET
| VV |  | "ostění" 0,25*(0,9+2*1,6+0,9+2*1,2) |  | 1.85 | [12 empty] | VV | 3 | 2 | True | 0 | ROZPOCET
| VV |  | "rozvaděč a HUV" 2*(3,45+7,095)*2,36 |  | 49.772 | [12 empty] | VV | 3 | 2 | True | 0 | ROZPOCET
| VV |  | "odpočet otvorů" -(0,9*2,02+0,9*0,6) |  | -2.358 | [12 empty] | VV | 3 | 2 | True | 0 | ROZPOCET
| VV |  | "ostění" 0,25*(0,9+2*0,6) |  | 0.525 | [12 empty] | VV | 3 | 2 | True | 0 | ROZPOCET
| VV |  | * společenský prostor | [14 empty] | VV | 3 | 1 | True | 0 | ROZPOCET
| VV |  | " vstup a šatna " (2*(3,45+2,0)+2*(3,45+4,945))*2,36 |  | 65.348 | [12 empty] | VV | 3 | 2 | True | 0 | ROZPOCET
| VV |  | "odpočet otvorů" -(0,9*2,02+1,0*2,02*4+0,9*0,6) |  | -10.438 | [12 empty] | VV | 3 | 2 | True | 0 | ROZPOCET
| VV |  | "ostění" 0,25*(0,9+2*0,6) |  | 0.525 | [12 empty] | VV | 3 | 2 | True | 0 | ROZPOCET
| VV |  | "vlastní spol.prostor" 2*(10,6+7,095+0,325+1,41+0,67+1,05)*2,36 |  | 99.828 | [12 empty] | VV | 3 | 2 | True | 0 | ROZPOCET
| VV |  | "odpočet otvorů" -(0,95*2,02+1,0*2,02*2+0,9*0,6*3) |  | -7.579 | [12 empty] | VV | 3 | 2 | True | 0 | ROZPOCET
| VV |  | "ostění" 0,25*(0,9+2*0,6)*3 |  | 1.575 | [12 empty] | VV | 3 | 2 | True | 0 | ROZPOCET
| VV |  | "chodby k sociálkám" 2*(3,45+2,3)*2*2,36 |  | 54.28 | [12 empty] | VV | 3 | 2 | True | 0 | ROZPOCET
| VV |  | "odpočet otvorů" -(0,95*2,02+0,9*2,1*2+0,9*0,6*2) |  | -6.779 | [12 empty] | VV | 3 | 2 | True | 0 | ROZPOCET
| VV |  | "ostění" 0,25*(0,9+2*0,6)*2 |  | 1.05 | [12 empty] | VV | 3 | 2 | True | 0 | ROZPOCET
| VV |  | "wc dívky - klubovna 0.03.05 - 0.03.08" (2*(1,762+2,62)+2*(2,075+1,4)+2*(1,25+1,595)+2*(1,25+0,9)+2*(1,6+0,95)+2*(1,6+1,0))*2,3 |  | 82.809 | [12 empty] | VV | 3 | 2 | True | 0 | ROZPOCET
| VV |  | " odpočet dveří " -(0,9*2+0,8+0,7*7)*1,97 |  | -14.775 | [12 empty] | VV | 3 | 2 | True | 0 | ROZPOCET
| VV |  | "wc chlapci - klubovna 0.03.09 - 0.03.11" (2*(2,075+1,595)+2*(1,25+1,595)+2*(3,45+3,1)+2*(1,625+2,075))*2,3 |  | 77.119 | [12 empty] | VV | 3 | 2 | True | 0 | ROZPOCET
| VV |  | " odpočet dveří " -(0,9*5+0,7)*1,97 |  | -10.244 | [12 empty] | VV | 3 | 2 | True | 0 | ROZPOCET
| VV |  | " první podesta schodiště " (3,45+4,711)*2*2,63 |  | 42.927 | [12 empty] | VV | 3 | 2 | True | 0 | ROZPOCET
| VV |  | " odpočet dveří " -(1,0*2,02+0,69*2,02+0,8*2,02) |  | -5.03 | [12 empty] | VV | 3 | 2 | True | 0 | ROZPOCET
| VV |  | " prostor pod schodištěm " (3,45+1,5+2*2,234)*1,28+2,25*1,28/2*2+2,25*(1,28+2,63)/2*2+1,1*2,62-0,8*2,02 |  | 24.999 | [12 empty] | VV | 3 | 2 | True | 0 | ROZPOCET
| VV |  | " schodiště z 1.pp do 1. np " (2,1+2,4+3,45+2,32+2,1)*2,8 |  | 34.636 | [12 empty] | VV | 3 | 2 | True | 0 | ROZPOCET
| VV |  | " úklid na schodišti " (1,55+1,1)*2*2,62-0,7*2,02 |  | 12.472 | [12 empty] | VV | 3 | 2 | True | 0 | ROZPOCET
| VV |  | * přízemí - nové omítky na zdivo | [14 empty] | VV | 3 | 1 | True | 0 | ROZPOCET
| VV |  | " 1 np - přizdívka od sloupu ke zdi v mč. 1.03.05 a 1.03.06 byt č.1.03 " 1,1*2,64*2 |  | 5.808 | [12 empty] | VV | 3 | 2 | True | 0 | ROZPOCET
| VV |  | " místnosti po vybourání příček " (7,095+3,45)*2*2,62*15+(3,45+3,495+1,25+1,55)*2*2,5 |  | 877.562 | [12 empty] | VV | 3 | 2 | True | 0 | ROZPOCET
| VV |  | "chodby" 2*(34,785+5,95)*2,3+2*(3,45+2,165)*2,55+2*(2,94+1,29)*2,62 |  | 238.183 | [12 empty] | VV | 3 | 2 | True | 0 | ROZPOCET
| VV |  | " výtahové dveře 1050/2120 " -1,05*2,12*2 |  | -4.452 | [12 empty] | VV | 3 | 2 | True | 0 | ROZPOCET
| VV |  | " 700/1970 " -0,7*2,0*1*2 |  | -2.8 | [12 empty] | VV | 3 | 2 | True | 0 | ROZPOCET
| VV |  | " 800/1970 " -0,8*2,0*(7+8)*2 |  | -48 | [12 empty] | VV | 3 | 2 | True | 0 | ROZPOCET
| VV |  | "odpočet vstupních stěn" -(2,94*2,55+2,84*2,55*2+2,94*2,6*2+1,4*2,2) |  | -40.349 | [12 empty] | VV | 3 | 2 | True | 0 | ROZPOCET
| VV |  | " schodiště " (3,45*2+2,625+1,89+1,41)*2*2,8 |  | 71.82 | [12 empty] | VV | 3 | 2 | True | 0 | ROZPOCET
| VV |  | " odpočet otvorů oken " -2,1*1,5*20 |  | -63 | [12 empty] | VV | 3 | 2 | True | 0 | ROZPOCET
| VV |  | " přípočet ostění otvorů oken " (2,1+2*1,5)*20*0,28 |  | 28.56 | [12 empty] | VV | 3 | 2 | True | 0 | ROZPOCET
| VV |  | *přízemí, odpočet SDK předstěn ke zdi - W02 | [14 empty] | VV | 3 | 1 | True | 0 | ROZPOCET
| VV |  | "chodba 02" -(13,335+10,75+2,25+7,1+2,95*2+0,225+2,165*2)*2,62 |  | -114.992 | [12 empty] | VV | 3 | 2 | True | 0 | ROZPOCET
| VV |  | * přízemí, odpočet SDK předstěn ke zdi - koupelny | [14 empty] | VV | 3 | 1 | True | 0 | ROZPOCET
| VV |  | "byt 1.01" -2,72*2,3 |  | -6.256 | [12 empty] | VV | 3 | 2 | True | 0 | ROZPOCET
| VV |  | "byt 1.01 opláštění závěsného wc" -0,9*1,2 |  | -1.08 | [12 empty] | VV | 3 | 2 | True | 0 | ROZPOCET
| VV |  | "byt 1.03" -2,275*2,3 |  | -5.233 | [12 empty] | VV | 3 | 2 | True | 0 | ROZPOCET
| VV |  | "byt 1.04 koupelna" -0,5*2,3 |  | -1.15 | [12 empty] | VV | 3 | 2 | True | 0 | ROZPOCET
| VV |  | "byt 1.04 opláštění závěsného wc" -1,4*1,2 |  | -1.68 | [12 empty] | VV | 3 | 2 | True | 0 | ROZPOCET
| VV |  | "byt 1.04 koupelna" -0,45*2,3 |  | -1.035 | [12 empty] | VV | 3 | 2 | True | 0 | ROZPOCET
| VV |  | * přízemí - opláštění instalačních šachet - odečet | [14 empty] | VV | 3 | 1 | True | 0 | ROZPOCET
| VV |  | "byt 1.01 v kk a chodbě" -(0,6+0,365+0,625+0,39)*2,3 |  | -4.554 | [12 empty] | VV | 3 | 2 | True | 0 | ROZPOCET
| VV |  | "byt 1.02 obýv.pokoj" -(0,6+0,61)*2,3 |  | -2.783 | [12 empty] | VV | 3 | 2 | True | 0 | ROZPOCET
| VV |  | "byt 1.03 obýv.pokoj" -(0,7+0,535)*2,3 |  | -2.841 | [12 empty] | VV | 3 | 2 | True | 0 | ROZPOCET
| VV |  | "společný prostor 1.05 kuchyň, spol.místn." -(0,6+0,635+0,3+0,435)*2,5 |  | -4.925 | [12 empty] | VV | 3 | 2 | True | 0 | ROZPOCET
| VV |  | "byt 1.06 obýv.pokoj" -(0,6+0,635)*2,3 |  | -2.841 | [12 empty] | VV | 3 | 2 | True | 0 | ROZPOCET
| VV |  | "byt 1.07 obýv. pokoj" -(0,675+0,535)*2,3 |  | -2.783 | [12 empty] | VV | 3 | 2 | True | 0 | ROZPOCET
| VV |  | "chodba 04" -0,31*2*2*2,3 |  | -2.852 | [12 empty] | VV | 3 | 2 | True | 0 | ROZPOCET
| VV |  | *2.np - 8.np | [14 empty] | VV | 3 | 1 | True | 0 | ROZPOCET
| VV |  | "stěny schodiště 2.np-7.np" 2,63*2*(3,45+5,925)*6 |  | 295.875 | [12 empty] | VV | 3 | 2 | True | 0 | ROZPOCET
| VV |  | "stěny schodiště 8.np" 2,63*(3,45+2*2,525)+4,03*(3,45+2*1,2)+(2,63+4,03)/2*3,396*2 |  | 68.548 | [12 empty] | VV | 3 | 2 | True | 0 | ROZPOCET
| VV |  | "odečet otvorů" -((1,5*1,5+0,9*2,2)+(0,7+1,0)*2,02)*7 |  | -53.648 | [12 empty] | VV | 3 | 2 | True | 0 | ROZPOCET
| VV |  | "ostění" 0,25*(2,4+2*2,2)*7 |  | 11.9 | [12 empty] | VV | 3 | 2 | True | 0 | ROZPOCET
| VV |  | *společná část | [14 empty] | VV | 3 | 1 | True | 0 | ROZPOCET
| VV |  | "chodba" 2*(2,25+38,385)*2,3*7 |  | 1308.447 | [12 empty] | VV | 3 | 2 | True | 0 | ROZPOCET
| VV |  | "odečet otvorů" -(1,4*2,05+0,95*2,06*8+1,0*2,04+1,05*2,12*2+2,1*1,5)*7 |  | -197.176 | [12 empty] | VV | 3 | 2 | True | 0 | ROZPOCET
| VV |  | "ostění" 0,25*(2,1+2*1,5)*7 |  | 8.925 | [12 empty] | VV | 3 | 2 | True | 0 | ROZPOCET
| VV |  | "úklid" 2*(1,55+1,25)*2,63*7 |  | 103.096 | [12 empty] | VV | 3 | 2 | True | 0 | ROZPOCET
| VV |  | "odečet otvorů" -0,7*2,02*7 |  | -9.898 | [12 empty] | VV | 3 | 2 | True | 0 | ROZPOCET
| VV |  | *2.np - 8.np | [14 empty] | VV | 3 | 1 | True | 0 | ROZPOCET
| VV |  | *byt 1 | [14 empty] | VV | 3 | 1 | True | 0 | ROZPOCET
| VV |  | "chodba" (3,45+2*1,5+1,625+1,3)*2,3*7 |  | 150.938 | [12 empty] | VV | 3 | 2 | True | 0 | ROZPOCET
| VV |  | "obýv. pokoj" (2*5,47+3,45)*2,5*7 |  | 251.825 | [12 empty] | VV | 3 | 2 | True | 0 | ROZPOCET
| VV |  | "kuch.kout" 2*(2,325+3,45)*2,5*7 |  | 202.125 | [12 empty] | VV | 3 | 2 | True | 0 | ROZPOCET
| VV |  | "ložnice" (2*4,25+3,45)*2,5*7 |  | 209.125 | [12 empty] | VV | 3 | 2 | True | 0 | ROZPOCET
| VV |  | "koupelna + wc" (2,72*2+1,6)*2,3*7 |  | 113.344 | [12 empty] | VV | 3 | 2 | True | 0 | ROZPOCET
| VV |  | "odečet otvorů" -(1,475*1,5+0,825*2,2+2,1*1,5*2+0,9*7*2,02)*7 |  | -161.375 | [12 empty] | VV | 3 | 2 | True | 0 | ROZPOCET
| VV |  | "ostění" 0,25*(2,4+2*2,2+(2,1+2*1,5)*2)*7 |  | 29.75 | [12 empty] | VV | 3 | 2 | True | 0 | ROZPOCET
| VV |  | *byt 2 | [14 empty] | VV | 3 | 1 | True | 0 | ROZPOCET
| VV |  | (2*(5,925+3,45)+3,45*4)*(2,5+2,3)*7 |  | 1093.68 | [12 empty] | VV | 3 | 2 | True | 0 | ROZPOCET
| VV |  | "chodba" (3,45*2+1,0+1,3)*2,3*7 |  | 148.12 | [12 empty] | VV | 3 | 2 | True | 0 | ROZPOCET
| VV |  | "obýv. pokoj+kk" 2*(5,925+3,45)*2,5*7 |  | 328.125 | [12 empty] | VV | 3 | 2 | True | 0 | ROZPOCET
| VV |  | "šatna" (1,3*2+3,45)*2,3*7 |  | 97.405 | [12 empty] | VV | 3 | 2 | True | 0 | ROZPOCET
| VV |  | "ložnice" (4,5*2+3,45)*2,5*7 |  | 217.875 | [12 empty] | VV | 3 | 2 | True | 0 | ROZPOCET
| VV |  | "koupelna" 1,3*2,3*7 |  | 20.93 | [12 empty] | VV | 3 | 2 | True | 0 | ROZPOCET
| VV |  | "wc" 1,555*2,3*7 |  | 25.036 | [12 empty] | VV | 3 | 2 | True | 0 | ROZPOCET
| VV |  | "odečet otvorů" -((1,475*1,5+0,825*2,2)*2+2,1*1,5+0,9*7*2,02)*7 |  | -167.517 | [12 empty] | VV | 3 | 2 | True | 0 | ROZPOCET
| VV |  | "ostění" (0,25*((2,4+2*2,2)*2+2,1+2*1,5)+0,15*(0,9+2*2,02))*7 |  | 37.912 | [12 empty] | VV | 3 | 2 | True | 0 | ROZPOCET
| VV |  | *byt 3 | [14 empty] | VV | 3 | 1 | True | 0 | ROZPOCET
| VV |  | "chodba" (1,5*2+3,45)*2,3*7 |  | 103.845 | [12 empty] | VV | 3 | 2 | True | 0 | ROZPOCET
| VV |  | "obýv. pokoj+kk" 2*(5,925+3,45)*2,5*7 |  | 328.125 | [12 empty] | VV | 3 | 2 | True | 0 | ROZPOCET
| VV |  | "ložnice" 2*(3,45+3,495)*2,5*7 |  | 243.075 | [12 empty] | VV | 3 | 2 | True | 0 | ROZPOCET
| VV |  | "koupelna + wc" (2*1,725+3,25)*2,3*7 |  | 107.87 | [12 empty] | VV | 3 | 2 | True | 0 | ROZPOCET
| VV |  | "odečet otvorů" -(1,475*1,5+0,825*2,2+2,1*1,5+0,9*5*2,02)*7 |  | -113.873 | [12 empty] | VV | 3 | 2 | True | 0 | ROZPOCET
| VV |  | "ostění" 0,25*(2,4+2*2,2+2,1+2*1,5)*7 |  | 20.825 | [12 empty] | VV | 3 | 2 | True | 0 | ROZPOCET
| VV |  | *byt 4 | [14 empty] | VV | 3 | 1 | True | 0 | ROZPOCET
| VV |  | "chodba" (3,4+2*1,625)*2,3*7 |  | 107.065 | [12 empty] | VV | 3 | 2 | True | 0 | ROZPOCET
| VV |  | "obýv. pokoj+kk" 2*(5,925+3,45)*2,5*7 |  | 328.125 | [12 empty] | VV | 3 | 2 | True | 0 | ROZPOCET
| VV |  | "ložnice" 2*(3,495+3,45)*2,5*7 |  | 243.075 | [12 empty] | VV | 3 | 2 | True | 0 | ROZPOCET
| VV |  | "koupelna+wc" (1,7*2+3,4)*2,3*7 |  | 109.48 | [12 empty] | VV | 3 | 2 | True | 0 | ROZPOCET
| VV |  | "odečet otvorů" -(1,475*1,5+0,825*2,2+2,1*1,5+0,9*5*2,02)*7 |  | -113.873 | [12 empty] | VV | 3 | 2 | True | 0 | ROZPOCET
| VV |  | "ostění" (0,25*(2,4+2*2,2+2,1+2*1,5))*7 |  | 20.825 | [12 empty] | VV | 3 | 2 | True | 0 | ROZPOCET
| VV |  | *byt 5 | [14 empty] | VV | 3 | 1 | True | 0 | ROZPOCET
| VV |  | "chodba" (2*3,45+1,495+1,0*2+1,6)*2,3*7 |  | 193.12 | [12 empty] | VV | 3 | 2 | True | 0 | ROZPOCET
| VV |  | "obýv. pokoj+kk" 2*(5,925+3,45)*2,5*7 |  | 328.125 | [12 empty] | VV | 3 | 2 | True | 0 | ROZPOCET
| VV |  | "pokoj" 2*(3,45+3,495)*2,5*7 |  | 243.075 | [12 empty] | VV | 3 | 2 | True | 0 | ROZPOCET
| VV |  | "ložnice" (5,925++1,65+3,45+3,3)*2,5*7 |  | 250.688 | [12 empty] | VV | 3 | 2 | True | 0 | ROZPOCET
| VV |  | "koupelna" (1,995+32,325)*2,3*7 |  | 552.552 | [12 empty] | VV | 3 | 2 | True | 0 | ROZPOCET
| VV |  | "wc" 0,9*2,3*7 |  | 14.49 | [12 empty] | VV | 3 | 2 | True | 0 | ROZPOCET
| VV |  | "odečet otvorů" -((1,475*1,5+0,825*2,2)*2+2,1*1,5+0,9*7*2,02)*7 |  | -167.517 | [12 empty] | VV | 3 | 2 | True | 0 | ROZPOCET
| VV |  | "ostění" (0,25*((2,4+2*2,2)*2+2,1+2*1,5)+0,15*(0,9+2*2,02))*7 |  | 37.912 | [12 empty] | VV | 3 | 2 | True | 0 | ROZPOCET
| VV |  | *byt 6 | [14 empty] | VV | 3 | 1 | True | 0 | ROZPOCET
| VV |  | "chodba" (2*3,45+1,495+1,0*2+1,6)*2,3*7 |  | 193.12 | [12 empty] | VV | 3 | 2 | True | 0 | ROZPOCET
| VV |  | "obýv. pokoj+kk" 2*(5,925+3,45)*2,5*7 |  | 328.125 | [12 empty] | VV | 3 | 2 | True | 0 | ROZPOCET
| VV |  | "pokoj" 2*(3,45+3,495)*2,5*7 |  | 243.075 | [12 empty] | VV | 3 | 2 | True | 0 | ROZPOCET
| VV |  | "ložnice" (5,925++1,65+3,45+3,3)*2,5*7 |  | 250.688 | [12 empty] | VV | 3 | 2 | True | 0 | ROZPOCET
| VV |  | "koupelna" (1,995+32,325)*2,3*7 |  | 552.552 | [12 empty] | VV | 3 | 2 | True | 0 | ROZPOCET
| VV |  | "wc" 0,9*2,3*7 |  | 14.49 | [12 empty] | VV | 3 | 2 | True | 0 | ROZPOCET
| VV |  | "odečet otvorů" -(1,475*1,5+0,825*2,2+2,1*1,5*2+0,9*7*2,02)*7 |  | -161.375 | [12 empty] | VV | 3 | 2 | True | 0 | ROZPOCET
| VV |  | "ostění" (0,25*(2,4+2*2,2+(2,1+2*1,5)*2)+0,15*(0,9+2*2,02))*7 |  | 34.937 | [12 empty] | VV | 3 | 2 | True | 0 | ROZPOCET
| VV |  | *byt 7 | [14 empty] | VV | 3 | 1 | True | 0 | ROZPOCET
| VV |  | "chodba" (3,45*2+1,065+1,3)*2,3*7 |  | 149.167 | [12 empty] | VV | 3 | 2 | True | 0 | ROZPOCET
| VV |  | "obýv. pokoj+kk" 2*(5,925+3,45)*2,5*7 |  | 328.125 | [12 empty] | VV | 3 | 2 | True | 0 | ROZPOCET
| VV |  | "ložnice" 2*(3,495+3,45)*2,5*7 |  | 243.075 | [12 empty] | VV | 3 | 2 | True | 0 | ROZPOCET
| VV |  | "koupelna + wc" (2,025+2,26)*2,3*7 |  | 68.989 | [12 empty] | VV | 3 | 2 | True | 0 | ROZPOCET
| VV |  | "odečet otvorů" -(1,475*1,5+0,825*2,2+2,1*1,5+0,9*5*2,02)*7 |  | -113.873 | [12 empty] | VV | 3 | 2 | True | 0 | ROZPOCET
| VV |  | "ostění" 0,25*(2,4+2*2,2+2,1+2*1,5)*7 |  | 20.825 | [12 empty] | VV | 3 | 2 | True | 0 | ROZPOCET
| VV |  | *byt 8 | [14 empty] | VV | 3 | 1 | True | 0 | ROZPOCET
| VV |  | "chodba" (3,45*2+1,065+1,3)*2,3*7 |  | 149.167 | [12 empty] | VV | 3 | 2 | True | 0 | ROZPOCET
| VV |  | "obýv. pokoj+kk" 2*(5,925+3,45)*2,5*7 |  | 328.125 | [12 empty] | VV | 3 | 2 | True | 0 | ROZPOCET
| VV |  | "ložnice" 2*(3,495+3,45)*2,5*7 |  | 243.075 | [12 empty] | VV | 3 | 2 | True | 0 | ROZPOCET
| VV |  | "koupelna +wc" (2,025+2,26)*2,3*7 |  | 68.989 | [12 empty] | VV | 3 | 2 | True | 0 | ROZPOCET
| VV |  | "odečet otvorů" -(1,475*1,5+0,825*2,2+2,1*1,5+0,9*5*2,02)*7 |  | -113.873 | [12 empty] | VV | 3 | 2 | True | 0 | ROZPOCET
| VV |  | "ostění" 0,25*(2,4+2*2,2+2,1+2*1,5)*7 |  | 20.825 | [12 empty] | VV | 3 | 2 | True | 0 | ROZPOCET
| VV |  | *odečet SDK stěn | [14 empty] | VV | 3 | 1 | True | 0 | ROZPOCET
| VV |  | *2.np - 8.np - opláštění instalačních šachet - koupelny | [14 empty] | VV | 3 | 1 | True | 0 | ROZPOCET
| VV |  | "byt 1 " -(0,35+0,385)*2,3*7 |  | -11.834 | [12 empty] | VV | 3 | 2 | True | 0 | ROZPOCET
| VV |  | "byt 2" -0,9*2,3*7 |  | -14.49 | [12 empty] | VV | 3 | 2 | True | 0 | ROZPOCET
| VV |  | "byt 3" -(0,54+0,475)*2,3*7 |  | -16.342 | [12 empty] | VV | 3 | 2 | True | 0 | ROZPOCET
| VV |  | "byt 4" -(1,775+0,285)*2,3*7 |  | -33.166 | [12 empty] | VV | 3 | 2 | True | 0 | ROZPOCET
| VV |  | "byt 5" -(0,8+0,36)*2,3*7 |  | -18.676 | [12 empty] | VV | 3 | 2 | True | 0 | ROZPOCET
| VV |  | "byt 6" -(0,575+0,3)*2,3*7 |  | -14.088 | [12 empty] | VV | 3 | 2 | True | 0 | ROZPOCET
| VV |  | "byt 7" -(0,905+0,335)*2,3*7 |  | -19.964 | [12 empty] | VV | 3 | 2 | True | 0 | ROZPOCET
| VV |  | "byt 8" -(0,905+0,335)*2,3*7 |  | -19.964 | [12 empty] | VV | 3 | 2 | True | 0 | ROZPOCET
| VV |  | *2.np - 8.np - opláštění instalačních šachet | [14 empty] | VV | 3 | 1 | True | 0 | ROZPOCET
| VV |  | "byt 1 v kk a chodbě" -(0,6+0,365+0,625+0,39)*2,5*7 |  | -34.65 | [12 empty] | VV | 3 | 2 | True | 0 | ROZPOCET
| VV |  | "byt 2 obýv.pokoj" -(0,6+0,61)*2,5*7 |  | -21.175 | [12 empty] | VV | 3 | 2 | True | 0 | ROZPOCET
| VV |  | "byt 3 obýv.pokoj" -(0,7+0,535)*2,5*7 |  | -21.613 | [12 empty] | VV | 3 | 2 | True | 0 | ROZPOCET
| VV |  | "byt 6 ložnice a obýv.pokoj" -(0,3+0,165+0,7+0,535)*2,5*7 |  | -29.75 | [12 empty] | VV | 3 | 2 | True | 0 | ROZPOCET
| VV |  | "byt 7 obýv.pokoj" -(0,7+0,535)*2,5*7 |  | -21.613 | [12 empty] | VV | 3 | 2 | True | 0 | ROZPOCET
| VV |  | "byt 8 obýv.pokoj" -(0,675+0,535)*2,5*7 |  | -21.175 | [12 empty] | VV | 3 | 2 | True | 0 | ROZPOCET
| VV |  | *2.np - 8.np předstěny na zdi | [14 empty] | VV | 3 | 1 | True | 0 | ROZPOCET
| VV |  | "byt 1" -2,72*2,3*7 |  | -43.792 | [12 empty] | VV | 3 | 2 | True | 0 | ROZPOCET
| VV |  | "opláštění závěsného wc" -0,9*1,2*7 |  | -7.56 | [12 empty] | VV | 3 | 2 | True | 0 | ROZPOCET
| VV |  | "byt 3" -2,91*2,3*7 |  | -46.851 | [12 empty] | VV | 3 | 2 | True | 0 | ROZPOCET
| VV |  | "opláštění závěsného wc" -1,185*1,2*7 |  | -9.954 | [12 empty] | VV | 3 | 2 | True | 0 | ROZPOCET
| VV |  | "byt 5" -1,305*2,3*7 |  | -21.011 | [12 empty] | VV | 3 | 2 | True | 0 | ROZPOCET
| VV |  | "opláštění závěsného wc" -0,9*1,2*7 |  | -7.56 | [12 empty] | VV | 3 | 2 | True | 0 | ROZPOCET
| VV |  | "byt 6 opláštění závěsného wc" -0,9*1,2*7 |  | -7.56 | [12 empty] | VV | 3 | 2 | True | 0 | ROZPOCET
| VV |  | *2.np - 8.np - odpočet SDK předstěn ke zdi - W02 | [14 empty] | VV | 3 | 1 | True | 0 | ROZPOCET
| VV |  | "byt 1" -(3,45+3,225+3,675)*2,5*7 |  | -181.125 | [12 empty] | VV | 3 | 2 | True | 0 | ROZPOCET
| VV |  | "byt 2" -5,925*2,5*7 |  | -103.688 | [12 empty] | VV | 3 | 2 | True | 0 | ROZPOCET
| VV |  | "byt 4" -5,925*2,5*7 |  | -103.688 | [12 empty] | VV | 3 | 2 | True | 0 | ROZPOCET
| VV |  | "byt 5" -5,925*2*2,5*7 |  | -207.375 | [12 empty] | VV | 3 | 2 | True | 0 | ROZPOCET
| VV |  | "byt 8" -(3,495+5,925)*2,5*7 |  | -164.85 | [12 empty] | VV | 3 | 2 | True | 0 | ROZPOCET
| VV |  | "chodba 04" -((13,335+18,0+34,935)*2,3-0,9*2,02*8)*7 |  | -965.139 | [12 empty] | VV | 3 | 2 | True | 0 | ROZPOCET
| VV |  | * omítka stěn výtahových šachet | [14 empty] | VV | 3 | 1 | True | 0 | ROZPOCET
| VV |  | (1,5+2,65)*2*25,0*2 |  | 415 | [12 empty] | VV | 3 | 2 | True | 0 | ROZPOCET
| VV |  | " odpočet výtahových dveří " -0,9*2,23*2*9 |  | -36.126 | [12 empty] | VV | 3 | 2 | True | 0 | ROZPOCET
| VV |  | " stěny výtahové strojovny " (5,85+7,05)*2*4,13 |  | 106.554 | [12 empty] | VV | 3 | 2 | True | 0 | ROZPOCET
| VV |  | " odpočet otvorů výtahové strojovny " -(0,9*0,6*5+1,0*2,0) |  | -4.7 | [12 empty] | VV | 3 | 2 | True | 0 | ROZPOCET
| VV |  | " přípočet ostění otvorů výtahové strojovny " ((0,9+2*0,6)*5+1,0+2*2,0)*0,3 |  | 4.65 | [12 empty] | VV | 3 | 2 | True | 0 | ROZPOCET
80 | K | 612131121 | Podkladní a spojovací vrstva vnitřních omítaných ploch penetrace disperzní nanášená ručně stěn | m2 | 10223.747 |  | 0 | CS ÚRS 2025 02 |  | snížená |  | 0 | 0.00026 | 2.6582 | 0 | 0 | 4 | K | 3 |  |  |  | ROZPOCET | 0 | 0 | 0 | 0 | 0 | 2 | 0 | 4 | 340345536
| Online PSC |  | https://podminky.urs.cz/item/CS_URS_2025_02/612131121 | [14 empty] | Online PSC | 3
81 | K | 612321131 | Vápenocementový štuk vnitřních ploch tloušťky do 3 mm svislých konstrukcí stěn | m2 | 10223.747 |  | 0 | CS ÚRS 2025 02 |  | snížená |  | 0 | 0.003 | 30.6712 | 0 | 0 | 4 | K | 3 |  |  |  | ROZPOCET | 0 | 0 | 0 | 0 | 0 | 2 | 0 | 4 | -1795780872
| Online PSC |  | https://podminky.urs.cz/item/CS_URS_2025_02/612321131 | [14 empty] | Online PSC | 3
| VV |  | "potažení pletivem" 10850,654 |  | 10850.654 | [12 empty] | VV | 3 | 2 | True | 0 | ROZPOCET
| VV |  | *odečet obkladů na zdivu | [14 empty] | VV | 3 | 1 | True | 0 | ROZPOCET
| VV |  | * suterén - nové obklady stěn v. 1,5m | [14 empty] | VV | 3 | 1 | True | 0 | ROZPOCET
| VV |  | " úklid na schodišti 04" -((1,55+1,1)*2*1,5-0,6*1,5) |  | -7.05 | [12 empty] | VV | 3 | 2 | True | 0 | ROZPOCET
| VV |  | * suterén - nové obklady stěn do výšky podhledu | [14 empty] | VV | 3 | 1 | True | 0 | ROZPOCET
| VV |  | "wc dívky - klubovna 0.03.05-0.03.08"-(2*(1,762+2,62)+2*(2,075+1,4)+2*(1,25+1,595)+2*(1,25+0,9)+2*(1,6+0,95)+2*(1,6+1,0))*2,3-(0,9*2+0,8+0,7*7)*1,97 |  | -97.584 | [12 empty] | VV | 3 | 2 | True | 0 | ROZPOCET
| VV |  | "wc chlapci - klubovna 0.03.09 - 0.03.11" -(2*(2,075+1,595)+2*(1,25+1,595)+2*(3,45+3,1)+2*(1,625+2,075))*2,3-(0,9*5+0,7)*1,97 |  | -87.363 | [12 empty] | VV | 3 | 2 | True | 0 | ROZPOCET
| VV |  | *přízemí - odečet na zdivu do výšky podhledu | [14 empty] | VV | 3 | 1 | True | 0 | ROZPOCET
| VV |  | "byt 1.01" -(1,6*2,3+0,9*(2,3-1,2)) |  | -4.67 | [12 empty] | VV | 3 | 2 | True | 0 | ROZPOCET
| VV |  | "byt 1.02" -(1,3+1,555)*2,3 |  | -6.567 | [12 empty] | VV | 3 | 2 | True | 0 | ROZPOCET
| VV |  | "byt 1.03" -(1,095+0,7)*2,3 |  | -4.129 | [12 empty] | VV | 3 | 2 | True | 0 | ROZPOCET
| VV |  | "byt 1.04" -(1,776*2,3+1,4*(2,3-1,2)) |  | -5.625 | [12 empty] | VV | 3 | 2 | True | 0 | ROZPOCET
| VV |  | "společenský prostor 1.05" -(1,6+1,65)*2,3 |  | -7.475 | [12 empty] | VV | 3 | 2 | True | 0 | ROZPOCET
| VV |  | "byt 1.06" -1,925*2,3 |  | -4.428 | [12 empty] | VV | 3 | 2 | True | 0 | ROZPOCET
| VV |  | "byt 1.07" -1,925*2,3 |  | -4.428 | [12 empty] | VV | 3 | 2 | True | 0 | ROZPOCET
| VV |  | *2.np - 8.np - odečet na zdivu obklad do výšky podhledu | [14 empty] | VV | 3 | 1 | True | 0 | ROZPOCET
| VV |  | "byt 1" -(1,6*2,3+0,9*(2,3-1,2))*7 |  | -32.69 | [12 empty] | VV | 3 | 2 | True | 0 | ROZPOCET
| VV |  | "byt 2" -(1,3+1,555)*2,3*7 |  | -45.966 | [12 empty] | VV | 3 | 2 | True | 0 | ROZPOCET
| VV |  | "byt 3" -(1,725*2,3+1,185*(2,3-1,2))*7 |  | -36.897 | [12 empty] | VV | 3 | 2 | True | 0 | ROZPOCET
| VV |  | "byt 4" -(1,675+1,35+1,7)*2,3*7 |  | -76.073 | [12 empty] | VV | 3 | 2 | True | 0 | ROZPOCET
| VV |  | "byt 5" -0,9*(2,3-1,2)*7 |  | -6.93 | [12 empty] | VV | 3 | 2 | True | 0 | ROZPOCET
| VV |  | "byt 6" -(0,9*(2,3-1,2)+(1,83+2,325)*2,3)*7 |  | -73.826 | [12 empty] | VV | 3 | 2 | True | 0 | ROZPOCET
| VV |  | "byt 7" -2,025*2,3*7 |  | -32.603 | [12 empty] | VV | 3 | 2 | True | 0 | ROZPOCET
| VV |  | "byt 8" -2,025*2,3*7 |  | -32.603 | [12 empty] | VV | 3 | 2 | True | 0 | ROZPOCET
| VV |  | *odečet na zdivu obklady stěn v. 1,5m | [14 empty] | VV | 3 | 1 | True | 0 | ROZPOCET
| VV |  | "úklid - všechna podlaží 1.np - 8.np" -(2*(1,55+1,25)-0,6)*1,5*8 |  | -60 | [12 empty] | VV | 3 | 2 | True | 0 | ROZPOCET
82 | K | 613142001 | Pletivo vnitřních ploch v ploše nebo pruzích, na plném podkladu sklovláknité vtlačené do tmelu včetně tmelu pilířů nebo sloupů | m2 | 9.825 |  | 0 | CS ÚRS 2025 02 |  | snížená |  | 0 | 0.004408 | 0.043309 | 0 | 0 | 4 | K | 3 |  |  |  | ROZPOCET | 0 | 0 | 0 | 0 | 0 | 2 | 0 | 4 | -2061010052
| Online PSC |  | https://podminky.urs.cz/item/CS_URS_2025_02/613142001 | [14 empty] | Online PSC | 3
| VV |  | * přízemí sloupy ve společenském prostoru na SDK opláštění sloupů | [14 empty] | VV | 3 | 1 | True | 0 | ROZPOCET
| VV |  | (0,25+0,15)*2*2,62*3+0,15*3*2,62*3 |  | 9.825 | [12 empty] | VV | 3 | 2 | True | 0 | ROZPOCET
83 | K | 613131121 | Podkladní a spojovací vrstva vnitřních omítaných ploch penetrace disperzní nanášená ručně pilířů nebo sloupů | m2 | 9.825 |  | 0 | CS ÚRS 2025 02 |  | snížená |  | 0 | 0.00026 | 0.0025545 | 0 | 0 | 4 | K | 3 |  |  |  | ROZPOCET | 0 | 0 | 0 | 0 | 0 | 2 | 0 | 4 | -115643028
| Online PSC |  | https://podminky.urs.cz/item/CS_URS_2025_02/613131121 | [14 empty] | Online PSC | 3
84 | K | 613321131 | Vápenocementový štuk vnitřních ploch tloušťky do 3 mm svislých konstrukcí pilířů nebo sloupů | m2 | 9.825 |  | 0 | CS ÚRS 2025 02 |  | snížená |  | 0 | 0.003 | 0.029475 | 0 | 0 | 4 | K | 3 |  |  |  | ROZPOCET | 0 | 0 | 0 | 0 | 0 | 2 | 0 | 4 | 1635122548
| Online PSC |  | https://podminky.urs.cz/item/CS_URS_2025_02/613321131 | [14 empty] | Online PSC | 3
85 | K | 617321121 | Omítka vápenocementová vnitřních ploch nanášená ručně jednovrstvá, tloušťky do 10 mm hladká uzavřených nebo omezených prostor světlíků nebo výtahových šachet | m2 | 378.874 |  | 0 | CS ÚRS 2025 02 |  | snížená |  | 0 | 0.0136 | 5.1527 | 0 | 0 | 4 | K | 3 |  |  |  | ROZPOCET | 0 | 0 | 0 | 0 | 0 | 2 | 0 | 4 | 78137468
| Online PSC |  | https://podminky.urs.cz/item/CS_URS_2025_02/617321121 | [14 empty] | Online PSC | 3
| VV |  | * nová omítka výtahových šachet | [14 empty] | VV | 3 | 1 | True | 0 | ROZPOCET
| VV |  | (1,5+2,65)*2*25,0*2 |  | 415 | [12 empty] | VV | 3 | 2 | True | 0 | ROZPOCET
| VV |  | " odpočet výtahových dveří " -0,9*2,23*2*9 |  | -36.126 | [12 empty] | VV | 3 | 2 | True | 0 | ROZPOCET
86 | K | 612131121 | Podkladní a spojovací vrstva vnitřních omítaných ploch penetrace disperzní nanášená ručně stěn | m2 | 378.874 |  | 0 | CS ÚRS 2025 02 |  | snížená |  | 0 | 0.00026 | 0.098507 | 0 | 0 | 4 | K | 3 |  |  |  | ROZPOCET | 0 | 0 | 0 | 0 | 0 | 2 | 0 | 4 | -754237952
| Online PSC |  | https://podminky.urs.cz/item/CS_URS_2025_02/612131121 | [14 empty] | Online PSC | 3
| VV |  | * nová omítka výtahových šachet | [14 empty] | VV | 3 | 1 | True | 0 | ROZPOCET
| VV |  | (1,5+2,65)*2*25,0*2 |  | 415 | [12 empty] | VV | 3 | 2 | True | 0 | ROZPOCET
| VV |  | " odpočet výtahových dveří " -0,9*2,23*2*9 |  | -36.126 | [12 empty] | VV | 3 | 2 | True | 0 | ROZPOCET
87 | K | 622143003 | Montáž omítkových profilů plastových, pozinkovaných nebo dřevěných upevněných vtlačením do podkladní vrstvy nebo přibitím rohových s tkaninou | m | 377.71 |  | 0 | CS ÚRS 2025 02 |  | snížená |  | 0 | 0 | 0 | 0 | 0 | 4 | K | 3 |  |  |  | ROZPOCET | 0 | 0 | 0 | 0 | 0 | 2 | 0 | 4 | 1892037909
| Online PSC |  | https://podminky.urs.cz/item/CS_URS_2025_02/622143003 | [14 empty] | Online PSC | 3
| VV |  | * suterén | [14 empty] | VV | 3 | 1 | True | 0 | ROZPOCET
| VV |  | " rohy omítek vnitřních stěn " 2,63*(18+5+4) |  | 71.01 | [12 empty] | VV | 3 | 2 | True | 0 | ROZPOCET
| VV |  | " rohy sloupů " 2,63*4*5 |  | 52.6 | [12 empty] | VV | 3 | 2 | True | 0 | ROZPOCET
| VV |  | " rohy v průchodech bez zárubní " (1,1*2+2,0*4)*4 |  | 40.8 | [12 empty] | VV | 3 | 2 | True | 0 | ROZPOCET
| VV |  | * přízemí | [14 empty] | VV | 3 | 1 | True | 0 | ROZPOCET
| VV |  | " rohy omítek vnitřních stěn " 2,62*7 |  | 18.34 | [12 empty] | VV | 3 | 2 | True | 0 | ROZPOCET
| VV |  | " rohy sloupů " 2,62*4*4+2,62*2 |  | 47.16 | [12 empty] | VV | 3 | 2 | True | 0 | ROZPOCET
| VV |  | " rohy v průchodech bez zárubní " 1,1*2+2,1*4 |  | 10.6 | [12 empty] | VV | 3 | 2 | True | 0 | ROZPOCET
| VV |  | *2.np - 8.np | [14 empty] | VV | 3 | 1 | True | 0 | ROZPOCET
| VV |  | " byty - mimo obklady a SDK předstěny - průchody bez zárubní " (0,9+2*2,0)*2*2*7 |  | 137.2 | [12 empty] | VV | 3 | 2 | True | 0 | ROZPOCET
88 | M | 63127464 | profil rohový Al s výztužnou tkaninou š 100/100mm | m | 396.596 |  | 0 | CS ÚRS 2025 02 |  | snížená |  | 0 | 0.0001 | 0.03966 | 0 | 0 | 8 | M | 3 |  |  |  | ROZPOCET | 0 | 0 | 0 | 0 | 0 | 2 | 0 | 4 | -1635257721
| VV |  | 377,71*1,05 'Přepočtené koeficientem množství |  | 396.596 | [12 empty] | VV | 3 | 2 | False | 1 | ROZPOCET
89 | K | 619991011 | Zakrytí vnitřních ploch před znečištěním PE fólií včetně pozdějšího odkrytí samostatných konstrukcí a prvků | m2 | 714.917 |  | 0 | CS ÚRS 2025 02 |  | snížená |  | 0 | 8.8e-05 | 0.062913 | 6e-05 | 0.042895 | 4 | K | 3 |  |  |  | ROZPOCET | 0 | 0 | 0 | 0 | 0 | 2 | 0 | 4 | 390224375
| Online PSC |  | https://podminky.urs.cz/item/CS_URS_2025_02/619991011 | [14 empty] | Online PSC | 3
| VV |  | *1.pp | [14 empty] | VV | 3 | 1 | True | 0 | ROZPOCET
| VV |  | "O01 900x600" 0,9*0,6*8 |  | 4.32 | [12 empty] | VV | 3 | 2 | True | 0 | ROZPOCET
| VV |  | "O02 900x1200" 0,9*1,2*13 |  | 14.04 | [12 empty] | VV | 3 | 2 | True | 0 | ROZPOCET
| VV |  | *1.pp okno anglického dvorku | [14 empty] | VV | 3 | 1 | True | 0 | ROZPOCET
| VV |  | "O03 900x1600" 0,9*1,6 |  | 1.44 | [12 empty] | VV | 3 | 2 | True | 0 | ROZPOCET
| VV |  | *1.np | [14 empty] | VV | 3 | 1 | True | 0 | ROZPOCET
| VV |  | "O04 2100x1500" 2,1*1,5*20 |  | 63 | [12 empty] | VV | 3 | 2 | True | 0 | ROZPOCET
| VV |  | "V01 2940x2550 východní vstup" 2,94*2,55 |  | 7.497 | [12 empty] | VV | 3 | 2 | True | 0 | ROZPOCET
| VV |  | "V02 2840x2550 vnitřní východní vstup" 2,84*2,55*2 |  | 14.484 | [12 empty] | VV | 3 | 2 | True | 0 | ROZPOCET
| VV |  | "V03 2940x2610 západní vstup" 2,94*2,61 |  | 7.673 | [12 empty] | VV | 3 | 2 | True | 0 | ROZPOCET
| VV |  | "V04 2940x2610 vnitřní západní vstup" 2,94*2,61*2 |  | 15.347 | [12 empty] | VV | 3 | 2 | True | 0 | ROZPOCET
| VV |  | "V05 1650x2550 jižní vstup" 1,65*2,55 |  | 4.208 | [12 empty] | VV | 3 | 2 | True | 0 | ROZPOCET
| VV |  | *2.np - 8.np | [14 empty] | VV | 3 | 1 | True | 0 | ROZPOCET
| VV |  | *byt 1-8 | [14 empty] | VV | 3 | 1 | True | 0 | ROZPOCET
| VV |  | "okno pokoj O04 2100x1500" 2,1*1,5*10*7 |  | 220.5 | [12 empty] | VV | 3 | 2 | True | 0 | ROZPOCET
| VV |  | "okno a dveře lodžie O05 1475x1500" (0,825*2,2+1,475*1,5)*10*7 |  | 281.925 | [12 empty] | VV | 3 | 2 | True | 0 | ROZPOCET
| VV |  | *schodiště | [14 empty] | VV | 3 | 1 | True | 0 | ROZPOCET
| VV |  | "okno 004 2100x1500 chodba " 2,1*1,5*7 |  | 22.05 | [12 empty] | VV | 3 | 2 | True | 0 | ROZPOCET
| VV |  | "okno a dveře lodžie O05 1475x1500" (0,825*2,2+1,475*1,5)*7 |  | 28.193 | [12 empty] | VV | 3 | 2 | True | 0 | ROZPOCET
| VV |  | *chodbové lodžie | [14 empty] | VV | 3 | 1 | True | 0 | ROZPOCET
| VV |  | "V06 1800x2400" 1,8*2,4*7 |  | 30.24 | [12 empty] | VV | 3 | 2 | True | 0 | ROZPOCET
90 | K | 619991001 | Zakrytí vnitřních ploch před znečištěním PE fólií včetně pozdějšího odkrytí podlah | m2 | 5112.7 |  | 0 | CS ÚRS 2025 02 |  | snížená |  | 0 | 4.4e-05 | 0.22496 | 6e-05 | 0.30676 | 4 | K | 3 |  |  |  | ROZPOCET | 0 | 0 | 0 | 0 | 0 | 2 | 0 | 4 | 853957722
| Online PSC |  | https://podminky.urs.cz/item/CS_URS_2025_02/619991001 | [14 empty] | Online PSC | 3
| VV |  | *pro malby | [14 empty] | VV | 3 | 1 | True | 0 | ROZPOCET
| VV |  | "suterén" 144,60+49,0+24,48+72,92+85,23+76,02+117,59+24,48 |  | 594.32 | [12 empty] | VV | 3 | 2 | True | 0 | ROZPOCET
| VV |  | "výtahy v suterénu " 8,22 |  | 8.22 | [12 empty] | VV | 3 | 2 | True | 0 | ROZPOCET
| VV |  | * přízemí | [14 empty] | VV | 3 | 1 | True | 0 | ROZPOCET
| VV |  | "byt 1.01" 7,45+11,28+18,72+14,66+4,23+1,46 |  | 57.8 | [12 empty] | VV | 3 | 2 | True | 0 | ROZPOCET
| VV |  | "byt 1.02" 6,56+23,54+11,9+16,46+16,44+2,76+1,49 |  | 79.15 | [12 empty] | VV | 3 | 2 | True | 0 | ROZPOCET
| VV |  | "byt 1.03" 70,09 |  | 70.09 | [12 empty] | VV | 3 | 2 | True | 0 | ROZPOCET
| VV |  | "byt 1.04" 47,14 |  | 47.14 | [12 empty] | VV | 3 | 2 | True | 0 | ROZPOCET
| VV |  | "společenský prostor 1.05" 96,11 |  | 96.11 | [12 empty] | VV | 3 | 2 | True | 0 | ROZPOCET
| VV |  | "byt 1.06" 47,07 |  | 47.07 | [12 empty] | VV | 3 | 2 | True | 0 | ROZPOCET
| VV |  | "byt 1.07" 46,26 |  | 46.26 | [12 empty] | VV | 3 | 2 | True | 0 | ROZPOCET
| VV |  | "společná část 01-06" 7,47+(75,7+11,69)+3,85+18,21+1,94+2,48 |  | 121.34 | [12 empty] | VV | 3 | 2 | True | 0 | ROZPOCET
| VV |  | *2.np - 8.np | [14 empty] | VV | 3 | 1 | True | 0 | ROZPOCET
| VV |  | "byt 1" 58,15*7 |  | 407.05 | [12 empty] | VV | 3 | 2 | True | 0 | ROZPOCET
| VV |  | "byt 2" 70,39*7 |  | 492.73 | [12 empty] | VV | 3 | 2 | True | 0 | ROZPOCET
| VV |  | "byt 3" 46,87*7 |  | 328.09 | [12 empty] | VV | 3 | 2 | True | 0 | ROZPOCET
| VV |  | "byt 4" 46,94*7 |  | 328.58 | [12 empty] | VV | 3 | 2 | True | 0 | ROZPOCET
| VV |  | "byt 5" 70,19*7 |  | 491.33 | [12 empty] | VV | 3 | 2 | True | 0 | ROZPOCET
| VV |  | "byt 6" 70,99*7 |  | 496.93 | [12 empty] | VV | 3 | 2 | True | 0 | ROZPOCET
| VV |  | "byt 7" 46,83*7 |  | 327.81 | [12 empty] | VV | 3 | 2 | True | 0 | ROZPOCET
| VV |  | "byt 8" 46,14*7 |  | 322.98 | [12 empty] | VV | 3 | 2 | True | 0 | ROZPOCET
| VV |  | "společná část 01-06" (18,21+3,99+1,94+81,33+1,63)*7 |  | 749.7 | [12 empty] | VV | 3 | 2 | True | 0 | ROZPOCET
| D | 62 | Úprava povrchů vnějších |  |  |  | 0 |  |  |  |  | 0 |  | 169.6177 |  | 0.0068509 | 1 | D | 2 |  |  |  | ROZPOCET | [6 empty] | 0
91 | K | 629991011 | Zakrytí vnějších ploch před znečištěním včetně pozdějšího odkrytí výplní otvorů a svislých ploch fólií přilepenou lepící páskou | m2 | 685.086 |  | 0 | CS ÚRS 2025 02 |  | snížená |  | 0 | 2.2e-05 | 0.015072 | 1e-05 | 0.0068509 | 4 | K | 3 |  |  |  | ROZPOCET | 0 | 0 | 0 | 0 | 0 | 2 | 0 | 4 | -736014466
| Online PSC |  | https://podminky.urs.cz/item/CS_URS_2025_02/629991011 | [14 empty] | Online PSC | 3
| VV |  | *1.pp | [14 empty] | VV | 3 | 1 | True | 0 | ROZPOCET
| VV |  | "O01 900x600" 0,9*0,6*8 |  | 4.32 | [12 empty] | VV | 3 | 2 | True | 0 | ROZPOCET
| VV |  | "O02 900x1200" 0,9*1,2*13 |  | 14.04 | [12 empty] | VV | 3 | 2 | True | 0 | ROZPOCET
| VV |  | *1.pp okno anglického dvorku | [14 empty] | VV | 3 | 1 | True | 0 | ROZPOCET
| VV |  | "O03 900x1600" 0,9*1,6 |  | 1.44 | [12 empty] | VV | 3 | 2 | True | 0 | ROZPOCET
| VV |  | *1.np | [14 empty] | VV | 3 | 1 | True | 0 | ROZPOCET
| VV |  | "O04 2100x1500" 2,1*1,5*20 |  | 63 | [12 empty] | VV | 3 | 2 | True | 0 | ROZPOCET
| VV |  | "V01 2940x2550 východní vstup" 2,94*2,55 |  | 7.497 | [12 empty] | VV | 3 | 2 | True | 0 | ROZPOCET
| VV |  | "V03 2940x2610 západní vstup" 2,94*2,61 |  | 7.673 | [12 empty] | VV | 3 | 2 | True | 0 | ROZPOCET
| VV |  | "V05 1650x2550 jižní vstup" 1,65*2,55 |  | 4.208 | [12 empty] | VV | 3 | 2 | True | 0 | ROZPOCET
| VV |  | *2.np - 8.np | [14 empty] | VV | 3 | 1 | True | 0 | ROZPOCET
| VV |  | *byt 1-8 | [14 empty] | VV | 3 | 1 | True | 0 | ROZPOCET
| VV |  | "okno pokoj O04 2100x1500" 2,1*1,5*10*7 |  | 220.5 | [12 empty] | VV | 3 | 2 | True | 0 | ROZPOCET
| VV |  | "okno a dveře lodžie O05 1475x1500" (0,825*2,2+1,475*1,5)*10*7 |  | 281.925 | [12 empty] | VV | 3 | 2 | True | 0 | ROZPOCET
| VV |  | *schodiště | [14 empty] | VV | 3 | 1 | True | 0 | ROZPOCET
| VV |  | "okno 004 2100x1500 chodba " 2,1*1,5*7 |  | 22.05 | [12 empty] | VV | 3 | 2 | True | 0 | ROZPOCET
| VV |  | "okno a dveře lodžie O05 1475x1500" (0,825*2,2+1,475*1,5)*7 |  | 28.193 | [12 empty] | VV | 3 | 2 | True | 0 | ROZPOCET
| VV |  | *chodbové lodžie | [14 empty] | VV | 3 | 1 | True | 0 | ROZPOCET
| VV |  | "V06 1800x2400" 1,8*2,4*7 |  | 30.24 | [12 empty] | VV | 3 | 2 | True | 0 | ROZPOCET
92 | K | 629995103 | Očištění vnějších ploch tlakovou vodou omytím tlakovou vodou s přídavkem čističe | m2 | 3355.196 |  | 0 | CS ÚRS 2025 02 |  | snížená |  | 0 | 0.00021 | 0.70459 | 0 | 0 | 4 | K | 3 |  |  |  | ROZPOCET | 0 | 0 | 0 | 0 | 0 | 2 | 0 | 4 | 240558324
| Online PSC |  | https://podminky.urs.cz/item/CS_URS_2025_02/629995103 | [14 empty] | Online PSC | 3
| VV |  | * od +0,000 do -2,800 | [14 empty] | VV | 3 | 1 | True | 0 | ROZPOCET
| VV |  | * sokl nad a pod terénem | [14 empty] | VV | 3 | 1 | True | 0 | ROZPOCET
| VV |  | (40,72+0,16*2+17,68)*2*2,8 |  | 328.832 | [12 empty] | VV | 3 | 2 | True | 0 | ROZPOCET
| VV |  | * odpočet otvorů | [14 empty] | VV | 3 | 1 | True | 0 | ROZPOCET
| VV |  | "okno 900x600" -0,9*0,6*8 |  | -4.32 | [12 empty] | VV | 3 | 2 | True | 0 | ROZPOCET
| VV |  | "okno 900x1600" -0,9*1,6 |  | -1.44 | [12 empty] | VV | 3 | 2 | True | 0 | ROZPOCET
| VV |  | "okno 900x1200" -0,9*1,2*13 |  | -14.04 | [12 empty] | VV | 3 | 2 | True | 0 | ROZPOCET
| VV |  | "odečet 1/2 výšky vstupu" -2,94*2,5/2 |  | -3.675 | [12 empty] | VV | 3 | 2 | True | 0 | ROZPOCET
| VV |  | *1.pp přípočet ostění oken v zateplení suterénu | [14 empty] | VV | 3 | 1 | True | 0 | ROZPOCET
| VV |  | "okno 900x600" (0,9+2*0,6)*8*0,1 |  | 1.68 | [12 empty] | VV | 3 | 2 | True | 0 | ROZPOCET
| VV |  | "okno 900x1600" (0,9+2*1,6)*0,1 |  | 0.41 | [12 empty] | VV | 3 | 2 | True | 0 | ROZPOCET
| VV |  | "okno 900x1200" (0,9+2*1,2)*13*0,1 |  | 4.29 | [12 empty] | VV | 3 | 2 | True | 0 | ROZPOCET
| VV |  | "vstupní dveře západní vstup 2840x2500" 2*2,5/2*0,1 |  | 0.25 | [12 empty] | VV | 3 | 2 | True | 0 | ROZPOCET
| VV |  | *od +0,000 do 23,600 | [14 empty] | VV | 3 | 1 | True | 0 | ROZPOCET
| VV |  | "sever" (17,68+0,15)*23,6 |  | 420.788 | [12 empty] | VV | 3 | 2 | True | 0 | ROZPOCET
| VV |  | "jih" 17,68*23,6 |  | 417.248 | [12 empty] | VV | 3 | 2 | True | 0 | ROZPOCET
| VV |  | "odečet vstupních dveří" -1,65*2,6 |  | -4.29 | [12 empty] | VV | 3 | 2 | True | 0 | ROZPOCET
| VV |  | "odečet vybouraných stěn (lodžiových dveří)" -1,8*(2,4+0,24)*7 |  | -33.264 | [12 empty] | VV | 3 | 2 | True | 0 | ROZPOCET
| VV |  | "boky bočního vstupu" 1,45*2,62*2 |  | 7.598 | [12 empty] | VV | 3 | 2 | True | 0 | ROZPOCET
| VV |  | "podhled bočního vstupu" 1,115*1,8 |  | 2.007 | [12 empty] | VV | 3 | 2 | True | 0 | ROZPOCET
| VV |  | "boky lodžií na chodbě" 1,45*2,655*2*7 |  | 53.897 | [12 empty] | VV | 3 | 2 | True | 0 | ROZPOCET
| VV |  | "podhled lodžií na chodbě" 1,115*1,8*7 |  | 14.049 | [12 empty] | VV | 3 | 2 | True | 0 | ROZPOCET
| VV |  | "východ" (40,42+0,15*3)*23,6 |  | 964.532 | [12 empty] | VV | 3 | 2 | True | 0 | ROZPOCET
| VV |  | "lodžie po vybourání čelních a bočních předsazených panelů - boky" 1,2*2,655*2*5*7 |  | 223.02 | [12 empty] | VV | 3 | 2 | True | 0 | ROZPOCET
| VV |  | "lodžie podhled" 1,2*2,94*5*7 |  | 123.48 | [12 empty] | VV | 3 | 2 | True | 0 | ROZPOCET
| VV |  | "odečet vstupních dveří" -2,94*2,62 |  | -7.703 | [12 empty] | VV | 3 | 2 | True | 0 | ROZPOCET
| VV |  | "boky vstupu" 1,49*2,62*2 |  | 7.808 | [12 empty] | VV | 3 | 2 | True | 0 | ROZPOCET
| VV |  | "podhled vstupu" 1,5*2,94 |  | 4.41 | [12 empty] | VV | 3 | 2 | True | 0 | ROZPOCET
| VV |  | "odečet otvorů" -(2,1*1,5*(9+8)+2,1*1,5*5*7+(1,5*1,5+0,9*2,2)*5*7) |  | -311.85 | [12 empty] | VV | 3 | 2 | True | 0 | ROZPOCET
| VV |  | "ostění" 0,1*(2,94+2*2,62+(2,1+2*1,5)*(9+8)+(2,1+2*1,5)*5*7+(2,4+2*2,2)*5*7) |  | 51.138 | [12 empty] | VV | 3 | 2 | True | 0 | ROZPOCET
| VV |  | "západ" (40,42+0,15*2)*23,6 |  | 960.992 | [12 empty] | VV | 3 | 2 | True | 0 | ROZPOCET
| VV |  | "lodžie po vybourání čelních a bočních předsazených panelů - boky" 1,2*2,655*2*5*7 |  | 223.02 | [12 empty] | VV | 3 | 2 | True | 0 | ROZPOCET
| VV |  | "lodžie podhled" 1,2*2,94*5*7 |  | 123.48 | [12 empty] | VV | 3 | 2 | True | 0 | ROZPOCET
| VV |  | "lodžie schodiště - boky" 1,2*2,655*2*6+1,2*4,065*2 |  | 47.988 | [12 empty] | VV | 3 | 2 | True | 0 | ROZPOCET
| VV |  | "lodžie podhled schodiště" 1,2*2,94*7 |  | 24.696 | [12 empty] | VV | 3 | 2 | True | 0 | ROZPOCET
| VV |  | "podhled vstupu" 2,94*1,49 |  | 4.381 | [12 empty] | VV | 3 | 2 | True | 0 | ROZPOCET
| VV |  | "odečet vstupních dveří" -2,84*2,5 |  | -7.1 | [12 empty] | VV | 3 | 2 | True | 0 | ROZPOCET
| VV |  | "odečet otvorů" -(2,1*1,5*10+2,1*1,5*5*7+(1,5*1,5+0,9*2,2)*6*7) |  | -319.41 | [12 empty] | VV | 3 | 2 | True | 0 | ROZPOCET
| VV |  | "ostění" 0,1*(2,84+2*2,5+(2,1+2*1,5)*10+((2,1+2*1,5)*5+(2,4+2*2,2)*6)*7) |  | 52.294 | [12 empty] | VV | 3 | 2 | True | 0 | ROZPOCET
93 | K | 622131121 | Podkladní a spojovací vrstva vnějších omítaných ploch penetrace nanášená ručně stěn | m2 | 3449.696 |  | 0 | CS ÚRS 2025 02 |  | snížená |  | 0 | 0.00026 | 0.89692 | 0 | 0 | 4 | K | 3 |  |  |  | ROZPOCET | 0 | 0 | 0 | 0 | 0 | 2 | 0 | 4 | 1440579503
| Online PSC |  | https://podminky.urs.cz/item/CS_URS_2025_02/622131121 | [14 empty] | Online PSC | 3
| VV |  | * penetrace venkovní - skladba Z3 | [14 empty] | VV | 3 | 1 | True | 0 | ROZPOCET
| VV |  | * od +0,000 do -2,800 | [14 empty] | VV | 3 | 1 | True | 0 | ROZPOCET
| VV |  | * sokl nad a pod terénem | [14 empty] | VV | 3 | 1 | True | 0 | ROZPOCET
| VV |  | (40,72+0,16*2+17,68)*2*2,8 |  | 328.832 | [12 empty] | VV | 3 | 2 | True | 0 | ROZPOCET
| VV |  | * odpočet otvorů | [14 empty] | VV | 3 | 1 | True | 0 | ROZPOCET
| VV |  | "okno 900x600" -0,9*0,6*8 |  | -4.32 | [12 empty] | VV | 3 | 2 | True | 0 | ROZPOCET
| VV |  | "okno 900x1600" -0,9*1,6 |  | -1.44 | [12 empty] | VV | 3 | 2 | True | 0 | ROZPOCET
| VV |  | "okno 900x1200" -0,9*1,2*13 |  | -14.04 | [12 empty] | VV | 3 | 2 | True | 0 | ROZPOCET
| VV |  | "odečet 1/2 výšky vstupu" -2,94*2,5/2 |  | -3.675 | [12 empty] | VV | 3 | 2 | True | 0 | ROZPOCET
| VV |  | *1.pp přípočet ostění oken v zateplení suterénu | [14 empty] | VV | 3 | 1 | True | 0 | ROZPOCET
| VV |  | "okno 900x600" (0,9+2*0,6)*8*0,1 |  | 1.68 | [12 empty] | VV | 3 | 2 | True | 0 | ROZPOCET
| VV |  | "okno 900x1600" (0,9+2*1,6)*0,1 |  | 0.41 | [12 empty] | VV | 3 | 2 | True | 0 | ROZPOCET
| VV |  | "okno 900x1200" (0,9+2*1,2)*13*0,1 |  | 4.29 | [12 empty] | VV | 3 | 2 | True | 0 | ROZPOCET
| VV |  | "vstupní dveře západní vstup 2840x2500" 2*2,5/2*0,1 |  | 0.25 | [12 empty] | VV | 3 | 2 | True | 0 | ROZPOCET
| VV |  | *od +0,000 do 23,600 | [14 empty] | VV | 3 | 1 | True | 0 | ROZPOCET
| VV |  | "sever" (17,68+0,15)*23,6 |  | 420.788 | [12 empty] | VV | 3 | 2 | True | 0 | ROZPOCET
| VV |  | "jih" 17,68*23,6 |  | 417.248 | [12 empty] | VV | 3 | 2 | True | 0 | ROZPOCET
| VV |  | "odečet vstupních dveří" -1,65*2,6 |  | -4.29 | [12 empty] | VV | 3 | 2 | True | 0 | ROZPOCET
| VV |  | "odečet vybouraných stěn (lodžiových dveří)" -1,8*(2,4+0,24)*7 |  | -33.264 | [12 empty] | VV | 3 | 2 | True | 0 | ROZPOCET
| VV |  | "boky bočního vstupu" 1,45*2,62*2 |  | 7.598 | [12 empty] | VV | 3 | 2 | True | 0 | ROZPOCET
| VV |  | "podhled bočního vstupu" 1,115*1,8 |  | 2.007 | [12 empty] | VV | 3 | 2 | True | 0 | ROZPOCET
| VV |  | "boky lodžií na chodbě" 1,45*2,655*2*7 |  | 53.897 | [12 empty] | VV | 3 | 2 | True | 0 | ROZPOCET
| VV |  | "podhled lodžií na chodbě" 1,115*1,8*7 |  | 14.049 | [12 empty] | VV | 3 | 2 | True | 0 | ROZPOCET
| VV |  | "východ" (40,42+0,15*3)*23,6 |  | 964.532 | [12 empty] | VV | 3 | 2 | True | 0 | ROZPOCET
| VV |  | "lodžie po vybourání čelních a bočních předsazených panelů - boky" 1,2*2,655*2*5*7 |  | 223.02 | [12 empty] | VV | 3 | 2 | True | 0 | ROZPOCET
| VV |  | "lodžie podhled" 1,2*2,94*5*7 |  | 123.48 | [12 empty] | VV | 3 | 2 | True | 0 | ROZPOCET
| VV |  | "odečet vstupních dveří" -2,94*2,62 |  | -7.703 | [12 empty] | VV | 3 | 2 | True | 0 | ROZPOCET
| VV |  | "boky vstupu" 1,49*2,62*2 |  | 7.808 | [12 empty] | VV | 3 | 2 | True | 0 | ROZPOCET
| VV |  | "podhled vstupu" 1,5*2,94 |  | 4.41 | [12 empty] | VV | 3 | 2 | True | 0 | ROZPOCET
| VV |  | "odečet otvorů" -(2,1*1,5*(9+8)+2,1*1,5*5*7+(1,5*1,5+0,9*2,2)*5*7) |  | -311.85 | [12 empty] | VV | 3 | 2 | True | 0 | ROZPOCET
| VV |  | "ostění" 0,1*(2,94+2*2,62+(2,1+2*1,5)*(9+8)+(2,1+2*1,5)*5*7+(2,4+2*2,2)*5*7) |  | 51.138 | [12 empty] | VV | 3 | 2 | True | 0 | ROZPOCET
| VV |  | "západ" (40,42+0,15*2)*23,6 |  | 960.992 | [12 empty] | VV | 3 | 2 | True | 0 | ROZPOCET
| VV |  | "lodžie po vybourání čelních a bočních předsazených panelů - boky" 1,2*2,655*2*5*7 |  | 223.02 | [12 empty] | VV | 3 | 2 | True | 0 | ROZPOCET
| VV |  | "lodžie podhled" 1,2*2,94*5*7 |  | 123.48 | [12 empty] | VV | 3 | 2 | True | 0 | ROZPOCET
| VV |  | "lodžie schodiště - boky" 1,2*2,655*2*6+1,2*4,065*2 |  | 47.988 | [12 empty] | VV | 3 | 2 | True | 0 | ROZPOCET
| VV |  | "lodžie podhled schodiště" 1,2*2,94*7 |  | 24.696 | [12 empty] | VV | 3 | 2 | True | 0 | ROZPOCET
| VV |  | "podhled vstupu" 2,94*1,49 |  | 4.381 | [12 empty] | VV | 3 | 2 | True | 0 | ROZPOCET
| VV |  | "odečet vstupních dveří" -2,84*2,5 |  | -7.1 | [12 empty] | VV | 3 | 2 | True | 0 | ROZPOCET
| VV |  | "odečet otvorů" -(2,1*1,5*10+2,1*1,5*5*7+(1,5*1,5+0,9*2,2)*6*7) |  | -319.41 | [12 empty] | VV | 3 | 2 | True | 0 | ROZPOCET
| VV |  | "ostění" 0,1*(2,84+2*2,5+(2,1+2*1,5)*10+((2,1+2*1,5)*5+(2,4+2*2,2)*6)*7) |  | 52.294 | [12 empty] | VV | 3 | 2 | True | 0 | ROZPOCET
| VV |  | *2.np - 8.np | [14 empty] | VV | 3 | 1 | True | 0 | ROZPOCET
| VV |  | " madlo jižních lodžií " 1,66*1,25*7*2 |  | 29.05 | [12 empty] | VV | 3 | 2 | True | 0 | ROZPOCET
| VV |  | " madlo ložií u schodiště - západní " (3,34+2*0,2)*1,25*7*2 |  | 65.45 | [12 empty] | VV | 3 | 2 | True | 0 | ROZPOCET
94 | K | 622331321 | Omítka cementová vnějších ploch nanášená strojně jednovrstvá, tloušťky do 15 mm hladká stěn | m2 | 3355.196 |  | 0 | CS ÚRS 2025 02 |  | snížená |  | 0 | 0.0195 | 65.4263 | 0 | 0 | 4 | K | 3 |  |  |  | ROZPOCET | 0 | 0 | 0 | 0 | 0 | 2 | 0 | 4 | -539653129
| Online PSC |  | https://podminky.urs.cz/item/CS_URS_2025_02/622331321 | [14 empty] | Online PSC | 3
| VV |  | * vyrovnávací jádrová cementová stěrka skladba Z3 | [14 empty] | VV | 3 | 1 | True | 0 | ROZPOCET
| VV |  | 3355,196 |  | 3355.196 | [12 empty] | VV | 3 | 2 | True | 0 | ROZPOCET
95 | K | 622142001 | Pletivo vnějších ploch v ploše nebo pruzích, na plném podkladu sklovláknité vtlačené do tmelu stěn | m2 | 38.707 |  | 0 | CS ÚRS 2025 02 |  | snížená |  | 0 | 0.004384 | 0.16969 | 0 | 0 | 4 | K | 3 |  |  |  | ROZPOCET | 0 | 0 | 0 | 0 | 0 | 2 | 0 | 4 | -1766485025
| Online PSC |  | https://podminky.urs.cz/item/CS_URS_2025_02/622142001 | [14 empty] | Online PSC | 3
| VV |  | *2.np - 8.np | [14 empty] | VV | 3 | 1 | True | 0 | ROZPOCET
| VV |  | " madlo jižních lodžií zevnitř" 1,5*1,2*7 |  | 12.6 | [12 empty] | VV | 3 | 2 | True | 0 | ROZPOCET
| VV |  | " madlo ložií u schodiště - západní zevnitř " (2,96+2*0,185)*1,12*7 |  | 26.107 | [12 empty] | VV | 3 | 2 | True | 0 | ROZPOCET
96 | K | 622221011 | Montáž kontaktního zateplení lepením a mechanickým kotvením z desek minerální vlny s podélnou orientací vláken nebo kombinovaných (dodávka ve specifikaci) na vnější stěny, na podklad betonový nebo z lehčeného betonu, z tvárnic keramických nebo vápenopískových, tloušťky desek přes 40 do 80 mm | m2 | 55.611 |  | 0 | CS ÚRS 2025 02 |  | snížená |  | 0 | 0.01135 | 0.63118 | 0 | 0 | 4 | K | 3 |  |  |  | ROZPOCET | 0 | 0 | 0 | 0 | 0 | 2 | 0 | 4 | -1501911670
| Online PSC |  | https://podminky.urs.cz/item/CS_URS_2025_02/622221011 | [14 empty] | Online PSC | 3
| VV |  | " madlo jižních lodžií zvenku " 1,5*1,455*7 |  | 15.278 | [12 empty] | VV | 3 | 2 | True | 0 | ROZPOCET
| VV |  | " madlo ložií u schodiště - západní zvenku " (3,36+2*0,3)*1,455*7 |  | 40.333 | [12 empty] | VV | 3 | 2 | True | 0 | ROZPOCET
97 | M | 63152260 | deska tepelně izolační minerální kontaktních fasád podélné vlákno λ=0,034 tl 50mm | m2 | 58.392 |  | 0 | CS ÚRS 2025 02 |  | snížená |  | 0 | 0.00775 | 0.45254 | 0 | 0 | 8 | M | 3 |  |  |  | ROZPOCET | 0 | 0 | 0 | 0 | 0 | 2 | 0 | 4 | 734522865
| VV |  | 55,611*1,05 'Přepočtené koeficientem množství |  | 58.392 | [12 empty] | VV | 3 | 2 | False | 1 | ROZPOCET
98 | K | 621231111 | Montáž kontaktního zateplení lepením a mechanickým kotvením z desek z fenolické pěny (dodávka ve specifikaci) na vnější podhledy, na podklad betonový nebo z lehčeného betonu nebo keramický, tloušťky desek přes 40 do 80 mm | m2 | 297.676 |  | 0 | CS ÚRS 2025 02 |  | snížená |  | 0 | 0.01339 | 3.9859 | 0 | 0 | 4 | K | 3 |  |  |  | ROZPOCET | 0 | 0 | 0 | 0 | 0 | 2 | 0 | 4 | -669245369
| Online PSC |  | https://podminky.urs.cz/item/CS_URS_2025_02/621231111 | [14 empty] | Online PSC | 3
| VV |  | "jih vstup" 1,45*1,65 |  | 2.393 | [12 empty] | VV | 3 | 2 | True | 0 | ROZPOCET
| VV |  | "jih - lodžie podhled" 1,025*1,8*7 |  | 12.915 | [12 empty] | VV | 3 | 2 | True | 0 | ROZPOCET
| VV |  | "východ - lodžie podhled" 1,2*2,94*5*7 |  | 123.48 | [12 empty] | VV | 3 | 2 | True | 0 | ROZPOCET
| VV |  | " východ - podhled vstupu " (1,2+1,65+2*0,2)*2,85 |  | 9.263 | [12 empty] | VV | 3 | 2 | True | 0 | ROZPOCET
| VV |  | "západ vstup" 0,35*2,94 |  | 1.029 | [12 empty] | VV | 3 | 2 | True | 0 | ROZPOCET
| VV |  | "západ - lodžie podhled" 1,2*2,94*5*7 |  | 123.48 | [12 empty] | VV | 3 | 2 | True | 0 | ROZPOCET
| VV |  | "lodžie podhled schodiště" 1,2*2,99*7 |  | 25.116 | [12 empty] | VV | 3 | 2 | True | 0 | ROZPOCET
99 | K | 622231111 | Montáž kontaktního zateplení lepením a mechanickým kotvením z desek z fenolické pěny (dodávka ve specifikaci) na vnější stěny, na podklad betonový nebo z lehčeného betonu, z tvárnic keramických nebo vápenopískových, tloušťky desek přes 40 do 80 mm | m2 | 806.999 |  | 0 | CS ÚRS 2025 02 |  | snížená |  | 0 | 0.01335 | 10.7734 | 0 | 0 | 4 | K | 3 |  |  |  | ROZPOCET | 0 | 0 | 0 | 0 | 0 | 2 | 0 | 4 | -922531945
| Online PSC |  | https://podminky.urs.cz/item/CS_URS_2025_02/622231111 | [14 empty] | Online PSC | 3
| VV |  | *Z4 lodžie, exter. stěna | [14 empty] | VV | 3 | 1 | True | 0 | ROZPOCET
| VV |  | "východ - lodžie po vybourání čelních a bočních předsazených panelů - boky" 1,2*2,66*2*5*7 |  | 223.44 | [12 empty] | VV | 3 | 2 | True | 0 | ROZPOCET
| VV |  | "lodžie - čelní stěna" 2,94*2,66*5*7 |  | 273.714 | [12 empty] | VV | 3 | 2 | True | 0 | ROZPOCET
| VV |  | "odečet otvorů" -(1,475*1,5+0,825*2,2)*5*7 |  | -140.963 | [12 empty] | VV | 3 | 2 | True | 0 | ROZPOCET
| VV |  | " východní vstup před vstupními dveřmi " 1,5*2,575*2 |  | 7.725 | [12 empty] | VV | 3 | 2 | True | 0 | ROZPOCET
| VV |  | "západ - lodžie po vybourání čelních a bočních předsazených panelů - boky" 1,2*2,66*2*5*7 |  | 223.44 | [12 empty] | VV | 3 | 2 | True | 0 | ROZPOCET
| VV |  | "lodžie - čelní stěna" 2,94*2,66*5*7 |  | 273.714 | [12 empty] | VV | 3 | 2 | True | 0 | ROZPOCET
| VV |  | "odečet otvorů" -(1,475*1,5+0,825*2,2)*5*7 |  | -140.963 | [12 empty] | VV | 3 | 2 | True | 0 | ROZPOCET
| VV |  | "lodžie schodiště - boky" 1,2*2,66*2*6+1,2*4,03*2 |  | 47.976 | [12 empty] | VV | 3 | 2 | True | 0 | ROZPOCET
| VV |  | "lodžie schodiště - čelní stěna" 2,99*2,66*6+2,94*4,03 |  | 59.569 | [12 empty] | VV | 3 | 2 | True | 0 | ROZPOCET
| VV |  | "odečet otvorů" -(1,475*1,5+0,825*2,2)*7 |  | -28.193 | [12 empty] | VV | 3 | 2 | True | 0 | ROZPOCET
| VV |  | "jižní vstup - boky" 1,45*2,6*2 |  | 7.54 | [12 empty] | VV | 3 | 2 | True | 0 | ROZPOCET
100 | M | 28376803 | deska fenolická tepelně izolační fasádní λ=0,020 tl 50mm | m2 | 1159.909 |  | 0 | CS ÚRS 2025 02 |  | snížená |  | 0 | 0.0015 | 1.7399 | 0 | 0 | 8 | M | 3 |  |  |  | ROZPOCET | 0 | 0 | 0 | 0 | 0 | 2 | 0 | 4 | -1751871893
| VV |  | "podhledy" 297,676 |  | 297.676 | [12 empty] | VV | 3 | 2 | True | 0 | ROZPOCET
| VV |  | "stěny" 806,999 |  | 806.999 | [12 empty] | VV | 3 | 2 | True | 0 | ROZPOCET
| VV |  | 1104,675*1,05 'Přepočtené koeficientem množství |  | 1159.909 | [12 empty] | VV | 3 | 2 | False | 1 | ROZPOCET
101 | K | 622221021 | Montáž kontaktního zateplení lepením a mechanickým kotvením z desek minerální vlny s podélnou orientací vláken nebo kombinovaných (dodávka ve specifikaci) na vnější stěny, na podklad betonový nebo z lehčeného betonu, z tvárnic keramických nebo vápenopískových, tloušťky desek přes 80 do 120 mm | m2 | 46.468 |  | 0 | CS ÚRS 2025 02 |  | snížená |  | 0 | 0.01152 | 0.53531 | 0 | 0 | 4 | K | 3 |  |  |  | ROZPOCET | 0 | 0 | 0 | 0 | 0 | 2 | 0 | 4 | -494731504
| Online PSC |  | https://podminky.urs.cz/item/CS_URS_2025_02/622221021 | [14 empty] | Online PSC | 3
| VV |  | *Z5 lodžie, exter. stěna jižní strana | [14 empty] | VV | 3 | 1 | True | 0 | ROZPOCET
| VV |  | *2.np - 8.np | [14 empty] | VV | 3 | 1 | True | 0 | ROZPOCET
| VV |  | " boční stěny lodžie " (0,99+0,335)*2,505*2*7 |  | 46.468 | [12 empty] | VV | 3 | 2 | True | 0 | ROZPOCET
102 | M | 63152264 | deska tepelně izolační minerální kontaktních fasád podélné vlákno λ=0,034 tl 120mm | m2 | 48.791 |  | 0 | CS ÚRS 2025 02 |  | snížená |  | 0 | 0.019 | 0.92703 | 0 | 0 | 8 | M | 3 |  |  |  | ROZPOCET | 0 | 0 | 0 | 0 | 0 | 2 | 0 | 4 | 104254871
| VV |  | 46,468*1,05 'Přepočtené koeficientem množství |  | 48.791 | [12 empty] | VV | 3 | 2 | False | 1 | ROZPOCET
103 | K | 622221031 | Montáž kontaktního zateplení lepením a mechanickým kotvením z desek minerální vlny s podélnou orientací vláken nebo kombinovaných (dodávka ve specifikaci) na vnější stěny, na podklad betonový nebo z lehčeného betonu, z tvárnic keramických nebo vápenopískových, tloušťky desek přes 120 do 160 mm | m2 | 1830.056 |  | 0 | CS ÚRS 2025 02 |  | snížená |  | 0 | 0.011597 | 21.2231 | 0 | 0 | 4 | K | 3 |  |  |  | ROZPOCET | 0 | 0 | 0 | 0 | 0 | 2 | 0 | 4 | 670575567
| Online PSC |  | https://podminky.urs.cz/item/CS_URS_2025_02/622221031 | [14 empty] | Online PSC | 3
| VV |  | *od +0,000 do 23,600 | [14 empty] | VV | 3 | 1 | True | 0 | ROZPOCET
| VV |  | "sever" 17,98*23,6 |  | 424.328 | [12 empty] | VV | 3 | 2 | True | 0 | ROZPOCET
| VV |  | "jih" 17,98*23,6 |  | 424.328 | [12 empty] | VV | 3 | 2 | True | 0 | ROZPOCET
| VV |  | "odečet vstupních dveří" -1,65*2,55 |  | -4.208 | [12 empty] | VV | 3 | 2 | True | 0 | ROZPOCET
| VV |  | "odečet dveří lodžií" -1,8*2,4*7 |  | -30.24 | [12 empty] | VV | 3 | 2 | True | 0 | ROZPOCET
| VV |  | "východ" (40,42+0,15*3)*23,6 |  | 964.532 | [12 empty] | VV | 3 | 2 | True | 0 | ROZPOCET
| VV |  | "odečet lodžie - čelní stěna" -2,94*2,6*5*7 |  | -267.54 | [12 empty] | VV | 3 | 2 | True | 0 | ROZPOCET
| VV |  | "odečet otvorů" -(2,1*1,5*10+2,1*1,5*6*7) |  | -163.8 | [12 empty] | VV | 3 | 2 | True | 0 | ROZPOCET
| VV |  | "odečet vstupu" -2,94*2,55 |  | -7.497 | [12 empty] | VV | 3 | 2 | True | 0 | ROZPOCET
| VV |  | "západ" (40,42+0,15*2)*23,6 |  | 960.992 | [12 empty] | VV | 3 | 2 | True | 0 | ROZPOCET
| VV |  | "odečet lodžie - čelní stěna" -2,94*2,6*5*7 |  | -267.54 | [12 empty] | VV | 3 | 2 | True | 0 | ROZPOCET
| VV |  | "lodžie schodiště - čelní stěna" -(2,94*2,6*6+2,94*4,03) |  | -57.712 | [12 empty] | VV | 3 | 2 | True | 0 | ROZPOCET
| VV |  | "odečet 1/2 výšky vstupu" -2,94*2,61/2 |  | -3.837 | [12 empty] | VV | 3 | 2 | True | 0 | ROZPOCET
| VV |  | "odečet otvorů" -(2,1*1,5*10+2,1*1,5*5*7) |  | -141.75 | [12 empty] | VV | 3 | 2 | True | 0 | ROZPOCET
104 | M | 63142028 | deska tepelně izolační minerální kontaktních fasád podélné vlákno λ=0,035-0,036 tl 150mm | m2 | 1921.559 |  | 0 | CS ÚRS 2025 02 |  | snížená |  | 0 | 0.02275 | 43.7155 | 0 | 0 | 8 | M | 3 |  |  |  | ROZPOCET | 0 | 0 | 0 | 0 | 0 | 2 | 0 | 4 | 745566818
| VV |  | *od +0,000 do 23,600 | [14 empty] | VV | 3 | 1 | True | 0 | ROZPOCET
| VV |  | "sever" 17,98*23,6 |  | 424.328 | [12 empty] | VV | 3 | 2 | True | 0 | ROZPOCET
| VV |  | "jih" 17,98*23,6 |  | 424.328 | [12 empty] | VV | 3 | 2 | True | 0 | ROZPOCET
| VV |  | "odečet vstupních dveří" -1,65*2,55 |  | -4.208 | [12 empty] | VV | 3 | 2 | True | 0 | ROZPOCET
| VV |  | "odečet dveří lodžií" -1,8*2,4*7 |  | -30.24 | [12 empty] | VV | 3 | 2 | True | 0 | ROZPOCET
| VV |  | "východ" (40,42+0,15*3)*23,6 |  | 964.532 | [12 empty] | VV | 3 | 2 | True | 0 | ROZPOCET
| VV |  | "odečet lodžie - čelní stěna" -2,94*2,6*5*7 |  | -267.54 | [12 empty] | VV | 3 | 2 | True | 0 | ROZPOCET
| VV |  | "odečet otvorů" -(2,1*1,5*10+2,1*1,5*6*7) |  | -163.8 | [12 empty] | VV | 3 | 2 | True | 0 | ROZPOCET
| VV |  | "odečet vstupu" -2,94*2,55 |  | -7.497 | [12 empty] | VV | 3 | 2 | True | 0 | ROZPOCET
| VV |  | "západ" (40,42+0,15*2)*23,6 |  | 960.992 | [12 empty] | VV | 3 | 2 | True | 0 | ROZPOCET
| VV |  | "odečet lodžie - čelní stěna" -2,94*2,6*5*7 |  | -267.54 | [12 empty] | VV | 3 | 2 | True | 0 | ROZPOCET
| VV |  | "lodžie schodiště - čelní stěna" -(2,94*2,6*6+2,94*4,03) |  | -57.712 | [12 empty] | VV | 3 | 2 | True | 0 | ROZPOCET
| VV |  | "odečet 1/2 výšky vstupu" -2,94*2,61/2 |  | -3.837 | [12 empty] | VV | 3 | 2 | True | 0 | ROZPOCET
| VV |  | "odečet otvorů" -(2,1*1,5*10+2,1*1,5*5*7) |  | -141.75 | [12 empty] | VV | 3 | 2 | True | 0 | ROZPOCET
| VV |  | 1830,056*1,05 'Přepočtené koeficientem množství |  | 1921.559 | [12 empty] | VV | 3 | 2 | False | 1 | ROZPOCET
105 | K | 622212011 | Montáž kontaktního zateplení vnějšího ostění, nadpraží nebo parapetu lepením z polystyrenových desek (dodávka ve specifikaci) hloubky špalet do 200 mm, tloušťky desek přes 40 do 80 mm | m | 98.75 |  | 0 | CS ÚRS 2025 02 |  | snížená |  | 0 | 0.001758 | 0.1736 | 0 | 0 | 4 | K | 3 |  |  |  | ROZPOCET | 0 | 0 | 0 | 0 | 0 | 2 | 0 | 4 | 707897497
| Online PSC |  | https://podminky.urs.cz/item/CS_URS_2025_02/622212011 | [14 empty] | Online PSC | 3
| VV |  | *1.pp ostění oken v zateplení suterénu | [14 empty] | VV | 3 | 1 | True | 0 | ROZPOCET
| VV |  | "okno 900x600" (0,9+2*0,6)*8 |  | 16.8 | [12 empty] | VV | 3 | 2 | True | 0 | ROZPOCET
| VV |  | "okno 900x1200" (0,9+2*1,2)*13 |  | 42.9 | [12 empty] | VV | 3 | 2 | True | 0 | ROZPOCET
| VV |  | "okno angl.dvorek 900x1600" 0,9*1,6 |  | 1.44 | [12 empty] | VV | 3 | 2 | True | 0 | ROZPOCET
| VV |  | "vstupní dveře západní vstup 2940x2610" 2*2,61/2 |  | 2.61 | [12 empty] | VV | 3 | 2 | True | 0 | ROZPOCET
| VV |  | * vložení polystyrenu mezi madlo západních lodžií a stěnu domu tl.40mm | [14 empty] | VV | 3 | 1 | True | 0 | ROZPOCET
| VV |  | 1,25*2*7 |  | 17.5 | [12 empty] | VV | 3 | 2 | True | 0 | ROZPOCET
| VV |  | * vložení polystyrenu mezi madlo jižních lodžií a stěnu domu tl.40mm | [14 empty] | VV | 3 | 1 | True | 0 | ROZPOCET
| VV |  | 1,25*2*7 |  | 17.5 | [12 empty] | VV | 3 | 2 | True | 0 | ROZPOCET
106 | M | 28376415 | deska XPS hrana polodrážková a hladký povrch 300kPA λ=0,035 tl 30mm | m2 | 11.568 |  | 0 | CS ÚRS 2025 02 |  | snížená |  | 0 | 0.0009 | 0.010411 | 0 | 0 | 8 | M | 3 |  |  |  | ROZPOCET | 0 | 0 | 0 | 0 | 0 | 2 | 0 | 4 | 1341344234
| VV |  | *1.pp | [14 empty] | VV | 3 | 1 | True | 0 | ROZPOCET
| VV |  | "okno 900x600" 0,1*(0,9+2*0,6)*8 |  | 1.68 | [12 empty] | VV | 3 | 2 | True | 0 | ROZPOCET
| VV |  | "okno 900x1200" 0,1*(0,9+2*1,2)*13 |  | 4.29 | [12 empty] | VV | 3 | 2 | True | 0 | ROZPOCET
| VV |  | "okno angl.dvorek 900x1600" 0,1*(0,9+2*1,6) |  | 0.41 | [12 empty] | VV | 3 | 2 | True | 0 | ROZPOCET
| VV |  | "vstupní dveře západní vstup 2940x2610" 0,1*2*2,61/2 |  | 0.261 | [12 empty] | VV | 3 | 2 | True | 0 | ROZPOCET
| VV |  | * vložení polystyrenu mezi madlo západních lodžií a stěnu domu tl.40mm | [14 empty] | VV | 3 | 1 | True | 0 | ROZPOCET
| VV |  | 1,25*2*0,125*7 |  | 2.188 | [12 empty] | VV | 3 | 2 | True | 0 | ROZPOCET
| VV |  | * vložení polystyrenu mezi madlo jižních lodžií a stěnu domu tl.40mm | [14 empty] | VV | 3 | 1 | True | 0 | ROZPOCET
| VV |  | 1,25*2*0,125*7 |  | 2.188 | [12 empty] | VV | 3 | 2 | True | 0 | ROZPOCET
| VV |  | 11,017*1,05 'Přepočtené koeficientem množství |  | 11.568 | [12 empty] | VV | 3 | 2 | False | 1 | ROZPOCET
107 | K | 622222011 | Montáž kontaktního zateplení vnějšího ostění, nadpraží nebo parapetu lepením z desek z minerální vlny s podélnou nebo kolmou orientací vláken nebo z kombinovaných desek (dodávka ve specifikaci) hloubky špalet do 200 mm, tloušťky desek přes 40 do 80 mm | m | 550.26 |  | 0 | CS ÚRS 2025 02 |  | snížená |  | 0 | 0.001758 | 0.96736 | 0 | 0 | 4 | K | 3 |  |  |  | ROZPOCET | 0 | 0 | 0 | 0 | 0 | 2 | 0 | 4 | -418544071
| Online PSC |  | https://podminky.urs.cz/item/CS_URS_2025_02/622222011 | [14 empty] | Online PSC | 3
| VV |  | *od +0,000 do 23,600 | [14 empty] | VV | 3 | 1 | True | 0 | ROZPOCET
| VV |  | "sever" 0 |  | 0 | [12 empty] | VV | 3 | 2 | True | 0 | ROZPOCET
| VV |  | *jih | [14 empty] | VV | 3 | 1 | True | 0 | ROZPOCET
| VV |  | "vstupní dveře" 1,65+2*2,55 |  | 6.75 | [12 empty] | VV | 3 | 2 | True | 0 | ROZPOCET
| VV |  | "lodžie" (1,8+2*2,4)*7 |  | 46.2 | [12 empty] | VV | 3 | 2 | True | 0 | ROZPOCET
| VV |  | *východ | [14 empty] | VV | 3 | 1 | True | 0 | ROZPOCET
| VV |  | "otvory" (2,1+2*1,5)*10+(2,1+2*1,5)*6*7 |  | 265.2 | [12 empty] | VV | 3 | 2 | True | 0 | ROZPOCET
| VV |  | "vstupní dveře" 0 |  | 0 | [12 empty] | VV | 3 | 2 | True | 0 | ROZPOCET
| VV |  | *západ | [14 empty] | VV | 3 | 1 | True | 0 | ROZPOCET
| VV |  | "vstupní dveře" 0 |  | 0 | [12 empty] | VV | 3 | 2 | True | 0 | ROZPOCET
| VV |  | "1/2 výšky vstupu" 2*2,61/2 |  | 2.61 | [12 empty] | VV | 3 | 2 | True | 0 | ROZPOCET
| VV |  | "otvory" (2,1+2*1,5)*10+(2,1+2*1,5)*5*7 |  | 229.5 | [12 empty] | VV | 3 | 2 | True | 0 | ROZPOCET
108 | M | 63142020 | deska tepelně izolační minerální kontaktních fasád podélné vlákno λ=0,035-0,036 tl 40mm | m2 | 86.021 |  | 0 | CS ÚRS 2025 02 |  | snížená |  | 0 | 0.0048 | 0.4129 | 0 | 0 | 8 | M | 3 |  |  |  | ROZPOCET | 0 | 0 | 0 | 0 | 0 | 2 | 0 | 4 | 1729118954
| VV |  | *od +0,000 do 23,600 | [14 empty] | VV | 3 | 1 | True | 0 | ROZPOCET
| VV |  | "sever" 0 |  | 0 | [12 empty] | VV | 3 | 2 | True | 0 | ROZPOCET
| VV |  | *jih | [14 empty] | VV | 3 | 1 | True | 0 | ROZPOCET
| VV |  | "vstupní dveře" 0,23*(1,65+2*2,55) |  | 1.553 | [12 empty] | VV | 3 | 2 | True | 0 | ROZPOCET
| VV |  | "lodžie" 0,125*(1,8+2*2,4)*7 |  | 5.775 | [12 empty] | VV | 3 | 2 | True | 0 | ROZPOCET
| VV |  | *východ | [14 empty] | VV | 3 | 1 | True | 0 | ROZPOCET
| VV |  | "otvory" 0,15*((2,1+2*1,5)*10+(2,1+2*1,5)*6*7) |  | 39.78 | [12 empty] | VV | 3 | 2 | True | 0 | ROZPOCET
| VV |  | "vstupní dveře" 0 |  | 0 | [12 empty] | VV | 3 | 2 | True | 0 | ROZPOCET
| VV |  | *západ | [14 empty] | VV | 3 | 1 | True | 0 | ROZPOCET
| VV |  | "vstupní dveře" 0 |  | 0 | [12 empty] | VV | 3 | 2 | True | 0 | ROZPOCET
| VV |  | "1/2 výšky vstupu" 0,15*2*2,61/2 |  | 0.392 | [12 empty] | VV | 3 | 2 | True | 0 | ROZPOCET
| VV |  | "otvory" 0,15*((2,1+2*1,5)*10+(2,1+2*1,5)*5*7) |  | 34.425 | [12 empty] | VV | 3 | 2 | True | 0 | ROZPOCET
| VV |  | 81,925*1,05 'Přepočtené koeficientem množství |  | 86.021 | [12 empty] | VV | 3 | 2 | False | 1 | ROZPOCET
109 | K | 622211011 | Montáž kontaktního zateplení lepením a mechanickým kotvením z polystyrenových desek (dodávka ve specifikaci) na vnější stěny, na podklad betonový nebo z lehčeného betonu, z tvárnic keramických nebo vápenopískových, tloušťky desek přes 40 do 80 mm | m2 | 65.361 |  | 0 | CS ÚRS 2025 02 |  | snížená |  | 0 | 0.0083541 | 0.54603 | 0 | 0 | 4 | K | 3 |  |  |  | ROZPOCET | 0 | 0 | 0 | 0 | 0 | 2 | 0 | 4 | 1293564655
| Online PSC |  | https://podminky.urs.cz/item/CS_URS_2025_02/622211011 | [14 empty] | Online PSC | 3
| VV |  | * sokl nad terénem - zateplení na soklu polystarenem XPS max. do v 1m nad terénem | [14 empty] | VV | 3 | 1 | True | 0 | ROZPOCET
| VV |  | " severní " (17,68+2*0,15)*0,8 |  | 14.384 | [12 empty] | VV | 3 | 2 | True | 0 | ROZPOCET
| VV |  | " jižní " (17,68+2*0,15)*0,6/2 |  | 5.394 | [12 empty] | VV | 3 | 2 | True | 0 | ROZPOCET
| VV |  | " západní " (20,6+0,15+0,08)*0,8+(18,5+0,15+0,08)*0,6+1,32*(0,8+0,6)/2 |  | 28.826 | [12 empty] | VV | 3 | 2 | True | 0 | ROZPOCET
| VV |  | * odpočet otvorů v polystyrenu | [14 empty] | VV | 3 | 1 | True | 0 | ROZPOCET
| VV |  | " odpočet části vstupu " -3,0*0,6 |  | -1.8 | [12 empty] | VV | 3 | 2 | True | 0 | ROZPOCET
| VV |  | "okno 900x600 - polovinou " -0,9*0,3*1 |  | -0.27 | [12 empty] | VV | 3 | 2 | True | 0 | ROZPOCET
| VV |  | "okno 900x1200 - polovinou " -0,9*0,6*9 |  | -4.86 | [12 empty] | VV | 3 | 2 | True | 0 | ROZPOCET
| VV |  | " východní " (25,4+0,15+0,08)*0,6+(13,7+0,15+0,08)*0,8+1,35*(0,8+0,6)/2 |  | 27.467 | [12 empty] | VV | 3 | 2 | True | 0 | ROZPOCET
| VV |  | * odpočet otvorů ve vatě | [14 empty] | VV | 3 | 1 | True | 0 | ROZPOCET
| VV |  | "okno 900x600 polovinou " -0,9*0,3*6 |  | -1.62 | [12 empty] | VV | 3 | 2 | True | 0 | ROZPOCET
| VV |  | "okno 900x1200 - polovinou " -0,9*0,6*4 |  | -2.16 | [12 empty] | VV | 3 | 2 | True | 0 | ROZPOCET
110 | M | 28376442 | deska XPS hrana rovná a strukturovaný povrch 300kPA λ=0,035 tl 80mm | m2 | 68.629 |  | 0 | CS ÚRS 2025 02 |  | snížená |  | 0 | 0.0024 | 0.16471 | 0 | 0 | 8 | M | 3 |  |  |  | ROZPOCET | 0 | 0 | 0 | 0 | 0 | 2 | 0 | 4 | 1868000558
| VV |  | 65,361*1,05 'Přepočtené koeficientem množství |  | 68.629 | [12 empty] | VV | 3 | 2 | False | 1 | ROZPOCET
111 | K | 621221011 | Montáž kontaktního zateplení lepením a mechanickým kotvením z desek minerální vlny s podélnou orientací vláken nebo kombinovaných (dodávka ve specifikaci) na vnější podhledy, na podklad betonový nebo z lehčeného betonu nebo keramický, tloušťky desek přes 40 do 80 mm | m2 | 76.176 |  | 0 | CS ÚRS 2025 02 |  | snížená |  | 0 | 0.01139 | 0.86764 | 0 | 0 | 4 | K | 3 |  |  |  | ROZPOCET | 0 | 0 | 0 | 0 | 0 | 2 | 0 | 4 | 1735001049
| Online PSC |  | https://podminky.urs.cz/item/CS_URS_2025_02/621221011 | [14 empty] | Online PSC | 3
| VV |  | * sokl nad terénem - minerální zateplení na soklu | [14 empty] | VV | 3 | 1 | True | 0 | ROZPOCET
| VV |  | " severní " (17,68+2*0,15)*1,0 |  | 17.98 | [12 empty] | VV | 3 | 2 | True | 0 | ROZPOCET
| VV |  | " jižní " (17,68+2*0,15)*0,6/2 |  | 5.394 | [12 empty] | VV | 3 | 2 | True | 0 | ROZPOCET
| VV |  | " západní " (20,6+0,15+0,08)*1,0+(18,5+0,15+0,08)*0,6+1,32*(1,0+0,6)/2 |  | 33.124 | [12 empty] | VV | 3 | 2 | True | 0 | ROZPOCET
| VV |  | * odpočet otvorů ve vatě | [14 empty] | VV | 3 | 1 | True | 0 | ROZPOCET
| VV |  | " odpočet části vstupu " -3,0*0,6 |  | -1.8 | [12 empty] | VV | 3 | 2 | True | 0 | ROZPOCET
| VV |  | "okno 900x600 - polovinou " -0,9*0,3*1 |  | -0.27 | [12 empty] | VV | 3 | 2 | True | 0 | ROZPOCET
| VV |  | "okno 900x1200 - polovinou " -0,9*0,6*9 |  | -4.86 | [12 empty] | VV | 3 | 2 | True | 0 | ROZPOCET
| VV |  | " východní " (25,4+0,15+0,08)*0,6+(13,7+0,15+0,08)*1,0+1,35*(1,0+0,6)/2 |  | 30.388 | [12 empty] | VV | 3 | 2 | True | 0 | ROZPOCET
| VV |  | * odpočet otvorů ve vatě | [14 empty] | VV | 3 | 1 | True | 0 | ROZPOCET
| VV |  | "okno 900x600 polovinou " -0,9*0,3*6 |  | -1.62 | [12 empty] | VV | 3 | 2 | True | 0 | ROZPOCET
| VV |  | "okno 900x1200 - polovinou " -0,9*0,6*4 |  | -2.16 | [12 empty] | VV | 3 | 2 | True | 0 | ROZPOCET
112 | M | 63152262 | deska tepelně izolační minerální kontaktních fasád podélné vlákno λ=0,034 tl 80mm | m2 | 79.985 |  | 0 | CS ÚRS 2025 02 |  | snížená |  | 0 | 0.013 | 1.0398 | 0 | 0 | 8 | M | 3 |  |  |  | ROZPOCET | 0 | 0 | 0 | 0 | 0 | 2 | 0 | 4 | -1535016026
| VV |  | 76,176*1,05 'Přepočtené koeficientem množství |  | 79.985 | [12 empty] | VV | 3 | 2 | False | 1 | ROZPOCET
113 | K | 622143001 | Montáž omítkových profilů plastových, pozinkovaných nebo dřevěných upevněných vtlačením do podkladní vrstvy nebo přibitím soklových | m | 109.4 |  | 0 | CS ÚRS 2025 02 |  | snížená |  | 0 | 1.52e-05 | 0.0016629 | 0 | 0 | 4 | K | 3 |  |  |  | ROZPOCET | 0 | 0 | 0 | 0 | 0 | 2 | 0 | 4 | 1393603219
| Online PSC |  | https://podminky.urs.cz/item/CS_URS_2025_02/622143001 | [14 empty] | Online PSC | 3
| VV |  | " dům " 2*(40,58+17,84) |  | 116.84 | [12 empty] | VV | 3 | 2 | True | 0 | ROZPOCET
| VV |  | " odpočet vstupů " -(2,85+2,94+1,65) |  | -7.44 | [12 empty] | VV | 3 | 2 | True | 0 | ROZPOCET
114 | M | 59051668 | profil zakládací Al tl 0,7mm pro ETICS pro izolant tl 150mm | m | 114.87 |  | 0 | CS ÚRS 2025 02 |  | snížená |  | 0 | 0.00056 | 0.064327 | 0 | 0 | 8 | M | 3 |  |  |  | ROZPOCET | 0 | 0 | 0 | 0 | 0 | 2 | 0 | 4 | -1144081297
| VV |  | 109,4*1,05 'Přepočtené koeficientem množství |  | 114.87 | [12 empty] | VV | 3 | 2 | False | 1 | ROZPOCET
115 | K | 622143003 | Montáž omítkových profilů plastových, pozinkovaných nebo dřevěných upevněných vtlačením do podkladní vrstvy nebo přibitím rohových s tkaninou | m | 3241.376 |  | 0 | CS ÚRS 2025 02 |  | snížená |  | 0 | 0 | 0 | 0 | 0 | 4 | K | 3 |  |  |  | ROZPOCET | 0 | 0 | 0 | 0 | 0 | 2 | 0 | 4 | 260708729
| Online PSC |  | https://podminky.urs.cz/item/CS_URS_2025_02/622143003 | [14 empty] | Online PSC | 3
| VV |  | *rohy otvorů zvenku | [14 empty] | VV | 3 | 1 | True | 0 | ROZPOCET
| VV |  | "1.pp" 2*(0,9*8+1,2*13+1,6) |  | 48.8 | [12 empty] | VV | 3 | 2 | True | 0 | ROZPOCET
| VV |  | "1.np" 2*(1,5*20+2,61+2,55) |  | 70.32 | [12 empty] | VV | 3 | 2 | True | 0 | ROZPOCET
| VV |  | *1.np - 8.np | [14 empty] | VV | 3 | 1 | True | 0 | ROZPOCET
| VV |  | "chodba jižní" 2*(2,4*7+2,55+1,5*8) |  | 62.7 | [12 empty] | VV | 3 | 2 | True | 0 | ROZPOCET
| VV |  | "byt 1-8" 2*(1,5*10+2,2*10)*7 |  | 518 | [12 empty] | VV | 3 | 2 | True | 0 | ROZPOCET
| VV |  | "schodiště lodžie" 2*2,2*7 |  | 30.8 | [12 empty] | VV | 3 | 2 | True | 0 | ROZPOCET
| VV |  | *rohy otvorů vnitřní | [14 empty] | VV | 3 | 1 | True | 0 | ROZPOCET
| VV |  | "1.pp" (0,9+2*0,6)*8+(0,9+2*1,2)*13+0,9+2*1,6 |  | 63.8 | [12 empty] | VV | 3 | 2 | True | 0 | ROZPOCET
| VV |  | "1.np" (2,1+2*1,5)*20+2,94+2*2,61+2,94+2*2,55+1,65+2*2,55 |  | 124.95 | [12 empty] | VV | 3 | 2 | True | 0 | ROZPOCET
| VV |  | *2.np - 8.np | [14 empty] | VV | 3 | 1 | True | 0 | ROZPOCET
| VV |  | "chodba jižní" (1,8+2*2,4)*7+(2,1+2*1,5)*7 |  | 81.9 | [12 empty] | VV | 3 | 2 | True | 0 | ROZPOCET
| VV |  | "byt 1-8" (2,1+2*1,5)*10*7+(2,4+2*2,2)*10*7 |  | 833 | [12 empty] | VV | 3 | 2 | True | 0 | ROZPOCET
| VV |  | "schodiště" (2,4+2*2,2)*7 |  | 47.6 | [12 empty] | VV | 3 | 2 | True | 0 | ROZPOCET
| VV |  | *rohy domu vnější | [14 empty] | VV | 3 | 1 | True | 0 | ROZPOCET
| VV |  | "1.pp - 8.np" 26,5*6+25,0*4 |  | 259 | [12 empty] | VV | 3 | 2 | True | 0 | ROZPOCET
| VV |  | " 1.np - dozdívek zádveří vstupů " 2,582*4*2 |  | 20.656 | [12 empty] | VV | 3 | 2 | True | 0 | ROZPOCET
| VV |  | *nadpraží otvorů vnější | [14 empty] | VV | 3 | 1 | True | 0 | ROZPOCET
| VV |  | "1.pp" 0,9*(8+13+1) |  | 19.8 | [12 empty] | VV | 3 | 2 | True | 0 | ROZPOCET
| VV |  | "1.np" 2,1*20+2,94*2+1,8 |  | 49.68 | [12 empty] | VV | 3 | 2 | True | 0 | ROZPOCET
| VV |  | *2.np - 8.np | [14 empty] | VV | 3 | 1 | True | 0 | ROZPOCET
| VV |  | "byt 1-8" (2,1+2,4)*10*7 |  | 315 | [12 empty] | VV | 3 | 2 | True | 0 | ROZPOCET
| VV |  | "chodba jižní" 1,8*7+2,1*8 |  | 29.4 | [12 empty] | VV | 3 | 2 | True | 0 | ROZPOCET
| VV |  | "schodiště" 2,4*7 |  | 16.8 | [12 empty] | VV | 3 | 2 | True | 0 | ROZPOCET
| VV |  | " nadpraží balkonů západní a východní " (3,29+2*0,285)*11*7 |  | 297.22 | [12 empty] | VV | 3 | 2 | True | 0 | ROZPOCET
| VV |  | " nadpraží balkonů jižní " 1,55*7 |  | 10.85 | [12 empty] | VV | 3 | 2 | True | 0 | ROZPOCET
| VV |  | *venkovní parapetní lišty | [14 empty] | VV | 3 | 1 | True | 0 | ROZPOCET
| VV |  | "1.pp" 0,9*(8+13+1) |  | 19.8 | [12 empty] | VV | 3 | 2 | True | 0 | ROZPOCET
| VV |  | "1.np" 2,1*20 |  | 42 | [12 empty] | VV | 3 | 2 | True | 0 | ROZPOCET
| VV |  | *2.np - 8.np | [14 empty] | VV | 3 | 1 | True | 0 | ROZPOCET
| VV |  | "byt 1-8" (2,1+1,5)*10*7 |  | 252 | [12 empty] | VV | 3 | 2 | True | 0 | ROZPOCET
| VV |  | "chodba jižní" 2,1*8 |  | 16.8 | [12 empty] | VV | 3 | 2 | True | 0 | ROZPOCET
| VV |  | "schodiště" 1,5*7 |  | 10.5 | [12 empty] | VV | 3 | 2 | True | 0 | ROZPOCET
116 | M | 63127414 | profil rohový PVC s výztužnou tkaninou š 100/150mm | m | 2269.602 |  | 0 | CS ÚRS 2025 02 |  | snížená |  | 0 | 0.00011 | 0.24966 | 0 | 0 | 8 | M | 3 |  |  |  | ROZPOCET | 0 | 0 | 0 | 0 | 0 | 2 | 0 | 4 | 1627322406
| VV |  | *rohy otvorů zvenku | [14 empty] | VV | 3 | 1 | True | 0 | ROZPOCET
| VV |  | "1.pp" 2*(0,9*8+1,2*13+1,6) |  | 48.8 | [12 empty] | VV | 3 | 2 | True | 0 | ROZPOCET
| VV |  | "1.np" 2*(1,5*20+2,61+2,55) |  | 70.32 | [12 empty] | VV | 3 | 2 | True | 0 | ROZPOCET
| VV |  | *1.np - 8.np | [14 empty] | VV | 3 | 1 | True | 0 | ROZPOCET
| VV |  | "chodba jižní" 2*(2,4*7+2,55+1,5*8) |  | 62.7 | [12 empty] | VV | 3 | 2 | True | 0 | ROZPOCET
| VV |  | "byt 1-8" 2*(1,5*10+2,2*10)*7 |  | 518 | [12 empty] | VV | 3 | 2 | True | 0 | ROZPOCET
| VV |  | "schodiště lodžie" 2*2,2*7 |  | 30.8 | [12 empty] | VV | 3 | 2 | True | 0 | ROZPOCET
| VV |  | *rohy otvorů vnitřní | [14 empty] | VV | 3 | 1 | True | 0 | ROZPOCET
| VV |  | "1.pp" (0,9+2*0,6)*8+(0,9+2*1,2)*13+0,9+2*1,6 |  | 63.8 | [12 empty] | VV | 3 | 2 | True | 0 | ROZPOCET
| VV |  | "1.np" (2,1+2*1,5)*20+2,94+2*2,61+2,94+2*2,55+1,65+2*2,55 |  | 124.95 | [12 empty] | VV | 3 | 2 | True | 0 | ROZPOCET
| VV |  | *2.np - 8.np | [14 empty] | VV | 3 | 1 | True | 0 | ROZPOCET
| VV |  | "chodba jižní" (1,8+2*2,4)*7+(2,1+2*1,5)*7 |  | 81.9 | [12 empty] | VV | 3 | 2 | True | 0 | ROZPOCET
| VV |  | "byt 1-8" (2,1+2*1,5)*10*7+(2,4+2*2,2)*10*7 |  | 833 | [12 empty] | VV | 3 | 2 | True | 0 | ROZPOCET
| VV |  | "schodiště" (2,4+2*2,2)*7 |  | 47.6 | [12 empty] | VV | 3 | 2 | True | 0 | ROZPOCET
| VV |  | *rohy domu vnější | [14 empty] | VV | 3 | 1 | True | 0 | ROZPOCET
| VV |  | "1.pp - 8.np" 26,5*6+25,0*4 |  | 259 | [12 empty] | VV | 3 | 2 | True | 0 | ROZPOCET
| VV |  | " 1.np - dozdívek zádveří vstupů " 2,582*4*2 |  | 20.656 | [12 empty] | VV | 3 | 2 | True | 0 | ROZPOCET
| VV |  | 2161,526*1,05 'Přepočtené koeficientem množství |  | 2269.602 | [12 empty] | VV | 3 | 2 | False | 1 | ROZPOCET
117 | M | 59051512 | profil napojovací parapetní PVC s okapnicí a výztužnou tkaninou | m | 358.155 |  | 0 | CS ÚRS 2025 02 |  | snížená |  | 0 | 0.0002 | 0.071631 | 0 | 0 | 8 | M | 3 |  |  |  | ROZPOCET | 0 | 0 | 0 | 0 | 0 | 2 | 0 | 4 | 1555746642
| VV |  | *venkovní parapetní lišty | [14 empty] | VV | 3 | 1 | True | 0 | ROZPOCET
| VV |  | "1.pp" 0,9*(8+13+1) |  | 19.8 | [12 empty] | VV | 3 | 2 | True | 0 | ROZPOCET
| VV |  | "1.np" 2,1*20 |  | 42 | [12 empty] | VV | 3 | 2 | True | 0 | ROZPOCET
| VV |  | *2.np - 8.np | [14 empty] | VV | 3 | 1 | True | 0 | ROZPOCET
| VV |  | "byt 1-8" (2,1+1,5)*10*7 |  | 252 | [12 empty] | VV | 3 | 2 | True | 0 | ROZPOCET
| VV |  | "chodba jižní" 2,1*8 |  | 16.8 | [12 empty] | VV | 3 | 2 | True | 0 | ROZPOCET
| VV |  | "schodiště" 1,5*7 |  | 10.5 | [12 empty] | VV | 3 | 2 | True | 0 | ROZPOCET
| VV |  | 341,1*1,05 'Přepočtené koeficientem množství |  | 358.155 | [12 empty] | VV | 3 | 2 | False | 1 | ROZPOCET
118 | M | 59051510 | profil napojovací nadokenní PVC s okapnicí s výztužnou tkaninou | m | 775.688 |  | 0 | CS ÚRS 2025 02 |  | snížená |  | 0 | 0.0003 | 0.23271 | 0 | 0 | 8 | M | 3 |  |  |  | ROZPOCET | 0 | 0 | 0 | 0 | 0 | 2 | 0 | 4 | -2136949395
| VV |  | *nadpraží otvorů vnější | [14 empty] | VV | 3 | 1 | True | 0 | ROZPOCET
| VV |  | "1.pp" 0,9*(8+13+1) |  | 19.8 | [12 empty] | VV | 3 | 2 | True | 0 | ROZPOCET
| VV |  | "1.np" 2,1*20+2,94*2+1,8 |  | 49.68 | [12 empty] | VV | 3 | 2 | True | 0 | ROZPOCET
| VV |  | *2.np - 8.np | [14 empty] | VV | 3 | 1 | True | 0 | ROZPOCET
| VV |  | "byt 1-8 - okna" (2,1+2,4)*10*7 |  | 315 | [12 empty] | VV | 3 | 2 | True | 0 | ROZPOCET
| VV |  | " nadpraží balkonů západní a východní " (3,29+2*0,285)*11*7 |  | 297.22 | [12 empty] | VV | 3 | 2 | True | 0 | ROZPOCET
| VV |  | "chodba jižní - okna " 1,8*7+2,1*8 |  | 29.4 | [12 empty] | VV | 3 | 2 | True | 0 | ROZPOCET
| VV |  | " nadpraží balkonů jižní " 1,55*7 |  | 10.85 | [12 empty] | VV | 3 | 2 | True | 0 | ROZPOCET
| VV |  | "schodiště" 2,4*7 |  | 16.8 | [12 empty] | VV | 3 | 2 | True | 0 | ROZPOCET
| VV |  | 738,75*1,05 'Přepočtené koeficientem množství |  | 775.688 | [12 empty] | VV | 3 | 2 | False | 1 | ROZPOCET
119 | K | 622143004 | Montáž omítkových profilů plastových, pozinkovaných nebo dřevěných upevněných vtlačením do podkladní vrstvy nebo přibitím začišťovacích samolepících pro vytvoření dilatujícího spoje s okenním rámem | m | 2302.5 |  | 0 | CS ÚRS 2025 02 |  | snížená |  | 0 | 0 | 0 | 0 | 0 | 4 | K | 3 |  |  |  | ROZPOCET | 0 | 0 | 0 | 0 | 0 | 2 | 0 | 4 | 406933392
| Online PSC |  | https://podminky.urs.cz/item/CS_URS_2025_02/622143004 | [14 empty] | Online PSC | 3
| VV |  | *APU lišty oken a dveří zevnitř a zvenku | [14 empty] | VV | 3 | 1 | True | 0 | ROZPOCET
| VV |  | "1.pp" 2*((0,9+2*0,6)*8+(0,9+2*1,2)*13+0,9+2*1,6) |  | 127.6 | [12 empty] | VV | 3 | 2 | True | 0 | ROZPOCET
| VV |  | "1.np" 2*((2,1+2*1,5)*20+2,94+2*2,61+2,94+2*2,55+1,65+2*2,55) |  | 249.9 | [12 empty] | VV | 3 | 2 | True | 0 | ROZPOCET
| VV |  | *2.np - 8.np | [14 empty] | VV | 3 | 1 | True | 0 | ROZPOCET
| VV |  | "chodba jižní" 2*((1,8+2*2,4)*7+(2,1+2*1,5)*7) |  | 163.8 | [12 empty] | VV | 3 | 2 | True | 0 | ROZPOCET
| VV |  | "byt 1-8" 2*((2,1+2*1,5)*10*7+(2,4+2*2,2)*10*7) |  | 1666 | [12 empty] | VV | 3 | 2 | True | 0 | ROZPOCET
| VV |  | "schodiště" 2*(2,4+2*2,2)*7 |  | 95.2 | [12 empty] | VV | 3 | 2 | True | 0 | ROZPOCET
120 | M | 59051476 | profil napojovací okenní PVC s výztužnou tkaninou 9mm | m | 2417.625 |  | 0 | CS ÚRS 2025 02 |  | snížená |  | 0 | 4e-05 | 0.096705 | 0 | 0 | 8 | M | 3 |  |  |  | ROZPOCET | 0 | 0 | 0 | 0 | 0 | 2 | 0 | 4 | 1549348193
| VV |  | 2302,5*1,05 'Přepočtené koeficientem množství |  | 2417.625 | [12 empty] | VV | 3 | 2 | False | 1 | ROZPOCET
121 | K | 621151011 | Penetrační nátěr vnějších pastovitých tenkovrstvých omítek silikátový podhledů | m2 | 297.676 |  | 0 | CS ÚRS 2025 02 |  | snížená |  | 0 | 0.0002 | 0.059535 | 0 | 0 | 4 | K | 3 |  |  |  | ROZPOCET | 0 | 0 | 0 | 0 | 0 | 2 | 0 | 4 | -759115403
| Online PSC |  | https://podminky.urs.cz/item/CS_URS_2025_02/621151011 | [14 empty] | Online PSC | 3
| VV |  | "jih vstup" 1,45*1,65 |  | 2.393 | [12 empty] | VV | 3 | 2 | True | 0 | ROZPOCET
| VV |  | "jih - lodžie podhled" 1,025*1,8*7 |  | 12.915 | [12 empty] | VV | 3 | 2 | True | 0 | ROZPOCET
| VV |  | "východ - lodžie podhled" 1,2*2,94*5*7 |  | 123.48 | [12 empty] | VV | 3 | 2 | True | 0 | ROZPOCET
| VV |  | " východ - podhled vstupu " (1,2+1,65+2*0,2)*2,85 |  | 9.263 | [12 empty] | VV | 3 | 2 | True | 0 | ROZPOCET
| VV |  | "západ vstup" 0,35*2,94 |  | 1.029 | [12 empty] | VV | 3 | 2 | True | 0 | ROZPOCET
| VV |  | "západ - lodžie podhled" 1,2*2,94*5*7 |  | 123.48 | [12 empty] | VV | 3 | 2 | True | 0 | ROZPOCET
| VV |  | "lodžie podhled schodiště" 1,2*2,99*7 |  | 25.116 | [12 empty] | VV | 3 | 2 | True | 0 | ROZPOCET
122 | K | 621521012 | Omítka tenkovrstvá silikátová vnějších ploch probarvená bez penetrace zatíraná (škrábaná ), zrnitost 1,5 mm podhledů | m2 | 297.676 |  | 0 | CS ÚRS 2025 02 |  | snížená |  | 0 | 0.0027 | 0.80373 | 0 | 0 | 4 | K | 3 |  |  |  | ROZPOCET | 0 | 0 | 0 | 0 | 0 | 2 | 0 | 4 | -237523572
| Online PSC |  | https://podminky.urs.cz/item/CS_URS_2025_02/621521012 | [14 empty] | Online PSC | 3
| VV |  | "jih vstup" 1,45*1,65 |  | 2.393 | [12 empty] | VV | 3 | 2 | True | 0 | ROZPOCET
| VV |  | "jih - lodžie podhled" 1,025*1,8*7 |  | 12.915 | [12 empty] | VV | 3 | 2 | True | 0 | ROZPOCET
| VV |  | "východ - lodžie podhled" 1,2*2,94*5*7 |  | 123.48 | [12 empty] | VV | 3 | 2 | True | 0 | ROZPOCET
| VV |  | " východ - podhled vstupu " (1,2+1,65+2*0,2)*2,85 |  | 9.263 | [12 empty] | VV | 3 | 2 | True | 0 | ROZPOCET
| VV |  | "západ vstup" 0,35*2,94 |  | 1.029 | [12 empty] | VV | 3 | 2 | True | 0 | ROZPOCET
| VV |  | "západ - lodžie podhled" 1,2*2,94*5*7 |  | 123.48 | [12 empty] | VV | 3 | 2 | True | 0 | ROZPOCET
| VV |  | "lodžie podhled schodiště" 1,2*2,99*7 |  | 25.116 | [12 empty] | VV | 3 | 2 | True | 0 | ROZPOCET
123 | K | 622151011 | Penetrační nátěr vnějších pastovitých tenkovrstvých omítek silikátový stěn | m2 | 2859.766 |  | 0 | CS ÚRS 2025 02 |  | snížená |  | 0 | 0.0002 | 0.57195 | 0 | 0 | 4 | K | 3 |  |  |  | ROZPOCET | 0 | 0 | 0 | 0 | 0 | 2 | 0 | 4 | -1923086024
| Online PSC |  | https://podminky.urs.cz/item/CS_URS_2025_02/622151011 | [14 empty] | Online PSC | 3
| VV |  | *od +0,000 do 23,600 - zateplení stěn tl.150mm | [14 empty] | VV | 3 | 1 | True | 0 | ROZPOCET
| VV |  | "sever" 17,98*23,6 |  | 424.328 | [12 empty] | VV | 3 | 2 | True | 0 | ROZPOCET
| VV |  | "jih" 17,98*23,6 |  | 424.328 | [12 empty] | VV | 3 | 2 | True | 0 | ROZPOCET
| VV |  | "odečet vstupních dveří" -1,65*2,55 |  | -4.208 | [12 empty] | VV | 3 | 2 | True | 0 | ROZPOCET
| VV |  | "odečet dveří lodžií" -1,8*2,4*7 |  | -30.24 | [12 empty] | VV | 3 | 2 | True | 0 | ROZPOCET
| VV |  | "východ" (40,42+0,15*3)*23,6 |  | 964.532 | [12 empty] | VV | 3 | 2 | True | 0 | ROZPOCET
| VV |  | "odečet lodžie - čelní stěna" -2,94*2,6*5*7 |  | -267.54 | [12 empty] | VV | 3 | 2 | True | 0 | ROZPOCET
| VV |  | "odečet otvorů" -(2,1*1,5*10+2,1*1,5*6*7) |  | -163.8 | [12 empty] | VV | 3 | 2 | True | 0 | ROZPOCET
| VV |  | "odečet vstupu" -2,94*2,55 |  | -7.497 | [12 empty] | VV | 3 | 2 | True | 0 | ROZPOCET
| VV |  | "západ" (40,42+0,15*2)*23,6 |  | 960.992 | [12 empty] | VV | 3 | 2 | True | 0 | ROZPOCET
| VV |  | "odečet lodžie - čelní stěna" -2,94*2,6*5*7 |  | -267.54 | [12 empty] | VV | 3 | 2 | True | 0 | ROZPOCET
| VV |  | "lodžie schodiště - čelní stěna" -(2,94*2,6*6+2,94*4,03) |  | -57.712 | [12 empty] | VV | 3 | 2 | True | 0 | ROZPOCET
| VV |  | "odečet 1/2 výšky vstupu" -2,94*2,61/2 |  | -3.837 | [12 empty] | VV | 3 | 2 | True | 0 | ROZPOCET
| VV |  | "odečet otvorů" -(2,1*1,5*10+2,1*1,5*5*7) |  | -141.75 | [12 empty] | VV | 3 | 2 | True | 0 | ROZPOCET
| VV |  | * zateplení stěn fenolickou pěnou | [14 empty] | VV | 3 | 1 | True | 0 | ROZPOCET
| VV |  | *Z4 lodžie, exter. stěna | [14 empty] | VV | 3 | 1 | True | 0 | ROZPOCET
| VV |  | "východ - lodžie po vybourání čelních a bočních předsazených panelů - boky" 1,2*2,66*2*5*7 |  | 223.44 | [12 empty] | VV | 3 | 2 | True | 0 | ROZPOCET
| VV |  | "lodžie - čelní stěna" 2,94*2,66*5*7 |  | 273.714 | [12 empty] | VV | 3 | 2 | True | 0 | ROZPOCET
| VV |  | "odečet otvorů" -(1,475*1,5+0,825*2,2)*5*7 |  | -140.963 | [12 empty] | VV | 3 | 2 | True | 0 | ROZPOCET
| VV |  | " východní vstup před vstupními dveřmi " 1,5*2,575*2 |  | 7.725 | [12 empty] | VV | 3 | 2 | True | 0 | ROZPOCET
| VV |  | "západ - lodžie po vybourání čelních a bočních předsazených panelů - boky" 1,2*2,66*2*5*7 |  | 223.44 | [12 empty] | VV | 3 | 2 | True | 0 | ROZPOCET
| VV |  | "lodžie - čelní stěna" 2,94*2,66*5*7 |  | 273.714 | [12 empty] | VV | 3 | 2 | True | 0 | ROZPOCET
| VV |  | "odečet otvorů" -(1,475*1,5+0,825*2,2)*5*7 |  | -140.963 | [12 empty] | VV | 3 | 2 | True | 0 | ROZPOCET
| VV |  | "lodžie schodiště - boky" 1,2*2,66*2*6+1,2*4,03*2 |  | 47.976 | [12 empty] | VV | 3 | 2 | True | 0 | ROZPOCET
| VV |  | "lodžie schodiště - čelní stěna" 2,99*2,66*6+2,94*4,03 |  | 59.569 | [12 empty] | VV | 3 | 2 | True | 0 | ROZPOCET
| VV |  | "odečet otvorů" -(1,475*1,5+0,825*2,2)*7 |  | -28.193 | [12 empty] | VV | 3 | 2 | True | 0 | ROZPOCET
| VV |  | "jižní vstup - boky" 1,45*2,6*2 |  | 7.54 | [12 empty] | VV | 3 | 2 | True | 0 | ROZPOCET
| VV |  | *Z5 lodžie, exter. stěna jižní strana | [14 empty] | VV | 3 | 1 | True | 0 | ROZPOCET
| VV |  | " boční stěny lodžie " (0,99+0,335)*2,505*2*7 |  | 46.468 | [12 empty] | VV | 3 | 2 | True | 0 | ROZPOCET
| VV |  | *2.np - 8.np - zábradlí lodžií chodby a schodiště | [14 empty] | VV | 3 | 1 | True | 0 | ROZPOCET
| VV |  | " madlo jižních lodžií zevnitř" 1,5*1,2*7 |  | 12.6 | [12 empty] | VV | 3 | 2 | True | 0 | ROZPOCET
| VV |  | " madlo ložií u schodiště - západní zevnitř " (2,96+2*0,185)*1,12*7 |  | 26.107 | [12 empty] | VV | 3 | 2 | True | 0 | ROZPOCET
| VV |  | " madlo jižních lodžií zvenku " 1,5*1,455*7 |  | 15.278 | [12 empty] | VV | 3 | 2 | True | 0 | ROZPOCET
| VV |  | " madlo ložií u schodiště - západní zvenku " (3,36+2*0,3)*1,455*7 |  | 40.333 | [12 empty] | VV | 3 | 2 | True | 0 | ROZPOCET
| VV |  | * zateplení ostění otvorů | [14 empty] | VV | 3 | 1 | True | 0 | ROZPOCET
| VV |  | *od +0,000 do 23,600 | [14 empty] | VV | 3 | 1 | True | 0 | ROZPOCET
| VV |  | "sever" 0 |  | 0 | [12 empty] | VV | 3 | 2 | True | 0 | ROZPOCET
| VV |  | *jih | [14 empty] | VV | 3 | 1 | True | 0 | ROZPOCET
| VV |  | "vstupní dveře" 0,23*(1,65+2*2,55) |  | 1.553 | [12 empty] | VV | 3 | 2 | True | 0 | ROZPOCET
| VV |  | "lodžie" 0,125*(1,8+2*2,4)*7 |  | 5.775 | [12 empty] | VV | 3 | 2 | True | 0 | ROZPOCET
| VV |  | *východ | [14 empty] | VV | 3 | 1 | True | 0 | ROZPOCET
| VV |  | "otvory" 0,15*((2,1+2*1,5)*10+(2,1+2*1,5)*6*7) |  | 39.78 | [12 empty] | VV | 3 | 2 | True | 0 | ROZPOCET
| VV |  | "vstupní dveře" 0 |  | 0 | [12 empty] | VV | 3 | 2 | True | 0 | ROZPOCET
| VV |  | *západ | [14 empty] | VV | 3 | 1 | True | 0 | ROZPOCET
| VV |  | "vstupní dveře" 0 |  | 0 | [12 empty] | VV | 3 | 2 | True | 0 | ROZPOCET
| VV |  | "1/2 výšky vstupu" 0,15*2*2,61/2 |  | 0.392 | [12 empty] | VV | 3 | 2 | True | 0 | ROZPOCET
| VV |  | "otvory" 0,15*((2,1+2*1,5)*10+(2,1+2*1,5)*5*7) |  | 34.425 | [12 empty] | VV | 3 | 2 | True | 0 | ROZPOCET
124 | K | 622521012 | Omítka tenkovrstvá silikátová vnějších ploch probarvená bez penetrace zatíraná (škrábaná ), zrnitost 1,5 mm stěn | m2 | 2859.766 |  | 0 | CS ÚRS 2025 02 |  | snížená |  | 0 | 0.0027 | 7.7214 | 0 | 0 | 4 | K | 3 |  |  |  | ROZPOCET | 0 | 0 | 0 | 0 | 0 | 2 | 0 | 4 | 1087850429
| Online PSC |  | https://podminky.urs.cz/item/CS_URS_2025_02/622521012 | [14 empty] | Online PSC | 3
125 | K | 622151021 | Penetrační nátěr vnějších pastovitých tenkovrstvých omítek mozaikových akrylátový stěn | m2 | 147.297 |  | 0 | CS ÚRS 2025 02 |  | snížená |  | 0 | 0.00018 | 0.026513 | 0 | 0 | 4 | K | 3 |  |  |  | ROZPOCET | 0 | 0 | 0 | 0 | 0 | 2 | 0 | 4 | -356517649
| Online PSC |  | https://podminky.urs.cz/item/CS_URS_2025_02/622151021 | [14 empty] | Online PSC | 3
| VV |  | * sokl nad terénem - mozaikový sokl nad terénem na výšku suterénu | [14 empty] | VV | 3 | 1 | True | 0 | ROZPOCET
| VV |  | " severní " (17,68+2*0,15)*1,8 |  | 32.364 | [12 empty] | VV | 3 | 2 | True | 0 | ROZPOCET
| VV |  | " jižní " (17,68+2*0,15)*1,2/2 |  | 10.788 | [12 empty] | VV | 3 | 2 | True | 0 | ROZPOCET
| VV |  | " západní " (20,6+0,15+0,08)*1,8+(18,5+0,15+0,08)*1,2+1,32*(1,8+1,2)/2 |  | 61.95 | [12 empty] | VV | 3 | 2 | True | 0 | ROZPOCET
| VV |  | * odpočet otvorů v soklu | [14 empty] | VV | 3 | 1 | True | 0 | ROZPOCET
| VV |  | " odpočet části vstupu " -3,0*1,2 |  | -3.6 | [12 empty] | VV | 3 | 2 | True | 0 | ROZPOCET
| VV |  | "okno 900x600 " -0,9*0,6*1 |  | -0.54 | [12 empty] | VV | 3 | 2 | True | 0 | ROZPOCET
| VV |  | "okno 900x1200 " -0,9*1,2*9 |  | -9.72 | [12 empty] | VV | 3 | 2 | True | 0 | ROZPOCET
| VV |  | " přípočet ostění oken " (0,9+2*0,6)*0,1*1+(0,9+2*1,2)*0,1*9 |  | 3.18 | [12 empty] | VV | 3 | 2 | True | 0 | ROZPOCET
| VV |  | " východní " (25,4+0,15+0,08)*1,2+(13,7+0,15+0,08)*1,8+1,35*(1,8+1,2)/2 |  | 57.855 | [12 empty] | VV | 3 | 2 | True | 0 | ROZPOCET
| VV |  | * odpočet otvorů v soklu | [14 empty] | VV | 3 | 1 | True | 0 | ROZPOCET
| VV |  | "okno 900x600 " -0,9*0,6*6 |  | -3.24 | [12 empty] | VV | 3 | 2 | True | 0 | ROZPOCET
| VV |  | "okno 900x1200 " -0,9*1,2*4 |  | -4.32 | [12 empty] | VV | 3 | 2 | True | 0 | ROZPOCET
| VV |  | " přípočet ostění oken " (0,9+2*0,6)*0,1*6+(0,9+2*1,2)*0,1*4 |  | 2.58 | [12 empty] | VV | 3 | 2 | True | 0 | ROZPOCET
126 | K | 622511112 | Omítka tenkovrstvá akrylátová vnějších ploch probarvená bez penetrace mozaiková střednězrnná stěn | m2 | 147.297 |  | 0 | CS ÚRS 2025 02 |  | snížená |  | 0 | 0.0057 | 0.83959 | 0 | 0 | 4 | K | 3 |  |  |  | ROZPOCET | 0 | 0 | 0 | 0 | 0 | 2 | 0 | 4 | -2093836927
| Online PSC |  | https://podminky.urs.cz/item/CS_URS_2025_02/622511112 | [14 empty] | Online PSC | 3
127 | K | 629135101 | Vyrovnávací vrstva z cementové malty pod klempířskými prvky šířky do 150 mm | m | 339 |  | 0 | CS ÚRS 2025 02 |  | snížená |  | 0 | 0.010323 | 3.4995 | 0 | 0 | 4 | K | 3 |  |  |  | ROZPOCET | 0 | 0 | 0 | 0 | 0 | 2 | 0 | 4 | -932517413
| Online PSC |  | https://podminky.urs.cz/item/CS_URS_2025_02/629135101 | [14 empty] | Online PSC | 3
| VV |  | * vyrovnávka pod venkovní parapety | [14 empty] | VV | 3 | 1 | True | 0 | ROZPOCET
| VV |  | *1.pp | [14 empty] | VV | 3 | 1 | True | 0 | ROZPOCET
| VV |  | "okno 900x600" 0,9*8 |  | 7.2 | [12 empty] | VV | 3 | 2 | True | 0 | ROZPOCET
| VV |  | "okno 900x1200" 0,9*13 |  | 11.7 | [12 empty] | VV | 3 | 2 | True | 0 | ROZPOCET
| VV |  | "okno 900x1600" 0,9 |  | 0.9 | [12 empty] | VV | 3 | 2 | True | 0 | ROZPOCET
| VV |  | *1.np | [14 empty] | VV | 3 | 1 | True | 0 | ROZPOCET
| VV |  | "okno 2100x1500" 2,1*20 |  | 42 | [12 empty] | VV | 3 | 2 | True | 0 | ROZPOCET
| VV |  | *2.np - 8.np | [14 empty] | VV | 3 | 1 | True | 0 | ROZPOCET
| VV |  | *byt 1-8 | [14 empty] | VV | 3 | 1 | True | 0 | ROZPOCET
| VV |  | "okno pokoj 2100x1500" 2,1*10*7 |  | 147 | [12 empty] | VV | 3 | 2 | True | 0 | ROZPOCET
| VV |  | "okno lodžie 1500x1500" 1,5*10*7 |  | 105 | [12 empty] | VV | 3 | 2 | True | 0 | ROZPOCET
| VV |  | *chodba jižní | [14 empty] | VV | 3 | 1 | True | 0 | ROZPOCET
| VV |  | "okno 2100x1500" 2,1*7 |  | 14.7 | [12 empty] | VV | 3 | 2 | True | 0 | ROZPOCET
| VV |  | *schodiště | [14 empty] | VV | 3 | 1 | True | 0 | ROZPOCET
| VV |  | "okno lodžie 1500x1500" 1,5*7 |  | 10.5 | [12 empty] | VV | 3 | 2 | True | 0 | ROZPOCET
| D | 63 | Podlahy a podlahové konstrukce |  |  |  | 0 |  |  |  |  | 0 |  | 137.4877 |  | 0 | 1 | D | 2 |  |  |  | ROZPOCET | [6 empty] | 0
128 | K | 631311131 | Doplnění dosavadních mazanin prostým betonem s dodáním hmot, bez potěru, plochy jednotlivě do 1 m2 a tl. přes 80 mm | m3 | 2.9 |  | 0 | CS ÚRS 2025 02 |  | snížená |  | 0 | 2.5019 | 7.2554 | 0 | 0 | 4 | K | 3 |  |  |  | ROZPOCET | 0 | 0 | 0 | 0 | 0 | 2 | 0 | 4 | -1603776304
| Online PSC |  | https://podminky.urs.cz/item/CS_URS_2025_02/631311131 | [14 empty] | Online PSC | 3
| VV |  | * dobetonování podkladní mazaniny v suterénu domu po napojení dešťové a splaškové kanalizace na stávající rozvody | [14 empty] | VV | 3 | 1 | True | 0 | ROZPOCET
| VV |  | " šachty pro napojení dešťových svodů na ležatou kanalizaci " 1,0*1,0*2*0,1 |  | 0.2 | [12 empty] | VV | 3 | 2 | True | 0 | ROZPOCET
| VV |  | " šachty pro napojení svodů splaškové kanalizace na ležatou kanalizaci " 1,0*1,0*14*0,1 |  | 1.4 | [12 empty] | VV | 3 | 2 | True | 0 | ROZPOCET
| VV |  | " rýhy pod podlahou suterénu pro rekonstrukci ležaté kanalizace " (10,0+4,0+3,0+2,0+2*3,0+1,0)*0,5*0,1 |  | 1.3 | [12 empty] | VV | 3 | 2 | True | 0 | ROZPOCET
129 | K | 632451034 | Potěr cementový vyrovnávací z malty (MC-15) v ploše o průměrné (střední) tl. přes 40 do 50 mm | m2 | 29 |  | 0 | CS ÚRS 2025 02 |  | snížená |  | 0 | 0.1231 | 3.5699 | 0 | 0 | 4 | K | 3 |  |  |  | ROZPOCET | 0 | 0 | 0 | 0 | 0 | 2 | 0 | 4 | -1950876724
| Online PSC |  | https://podminky.urs.cz/item/CS_URS_2025_02/632451034 | [14 empty] | Online PSC | 3
| VV |  | * dorovnání podlahy v suterénu domu na izolaci po napojení dešťové a splaškové kanalizace na stávající rozvody | [14 empty] | VV | 3 | 1 | True | 0 | ROZPOCET
| VV |  | " šachty pro napojení dešťových svodů na ležatou kanalizaci " 1,0*1,0*2 |  | 2 | [12 empty] | VV | 3 | 2 | True | 0 | ROZPOCET
| VV |  | " šachty pro napojení svodů splaškové kanalizace na ležatou kanalizaci " 1,0*1,0*14 |  | 14 | [12 empty] | VV | 3 | 2 | True | 0 | ROZPOCET
| VV |  | " rýhy pod podlahou suterénu pro rekonstrukci ležaté kanalizace " (10,0+4,0+3,0+2,0+2*3,0+1,0)*0,5 |  | 13 | [12 empty] | VV | 3 | 2 | True | 0 | ROZPOCET
130 | K | 631311114 | Mazanina z betonu prostého bez zvýšených nároků na prostředí tl. přes 50 do 80 mm tř. C 16/20 | m3 | 20.146 |  | 0 | CS ÚRS 2025 02 |  | snížená |  | 0 | 2.301 | 46.3563 | 0 | 0 | 4 | K | 3 |  |  |  | ROZPOCET | 0 | 0 | 0 | 0 | 0 | 2 | 0 | 4 | -174598318
| Online PSC |  | https://podminky.urs.cz/item/CS_URS_2025_02/631311114 | [14 empty] | Online PSC | 3
| VV |  | *na PZD desku ve spádu | [14 empty] | VV | 3 | 1 | True | 0 | ROZPOCET
| VV |  | "nad východním vstupem" 3,34*1,2*0,05/2 |  | 0.1 | [12 empty] | VV | 3 | 2 | True | 0 | ROZPOCET
| VV |  | *potěr s plastifikačními přísadami pro venkovní použití - spád do 2% | [14 empty] | VV | 3 | 1 | True | 0 | ROZPOCET
| VV |  | "PDL 4 lodžie" (4,03*10*7+3,99*7+1,53*7)*(0,055+0,07)/2 |  | 20.046 | [12 empty] | VV | 3 | 2 | True | 0 | ROZPOCET
131 | K | 632451031 | Potěr cementový vyrovnávací z malty (MC-15) v ploše o průměrné (střední) tl. od 10 do 20 mm | m2 | 625.15 |  | 0 | CS ÚRS 2025 02 |  | snížená |  | 0 | 0.04984 | 31.1575 | 0 | 0 | 4 | K | 3 |  |  |  | ROZPOCET | 0 | 0 | 0 | 0 | 0 | 2 | 0 | 4 | 749058295
| Online PSC |  | https://podminky.urs.cz/item/CS_URS_2025_02/632451031 | [14 empty] | Online PSC | 3
| VV |  | * výspravná betonová vrstva potěrem na stávajícím povrchu | [14 empty] | VV | 3 | 1 | True | 0 | ROZPOCET
| VV |  | "PDL 1 podlaha v suterénu, bez výtahu 10mm " 144,60+49,0+24,48+72,92+85,23+76,02+117,59-8,22+24,48 |  | 586.1 | [12 empty] | VV | 3 | 2 | True | 0 | ROZPOCET
| VV |  | "PDL 5 podesta na schodišti, úklid 15mm " 3,85+1,94*8+2,46*8 |  | 39.05 | [12 empty] | VV | 3 | 2 | True | 0 | ROZPOCET
132 | K | 632451033 | Potěr cementový vyrovnávací z malty (MC-15) v ploše o průměrné (střední) tl. přes 30 do 40 mm | m2 | 15.19 |  | 0 | CS ÚRS 2025 02 |  | snížená |  | 0 | 0.09868 | 1.4989 | 0 | 0 | 4 | K | 3 |  |  |  | ROZPOCET | 0 | 0 | 0 | 0 | 0 | 2 | 0 | 4 | 614592688
| Online PSC |  | https://podminky.urs.cz/item/CS_URS_2025_02/632451033 | [14 empty] | Online PSC | 3
| VV |  | *spádová vrstva 5-53mm max. 2% | [14 empty] | VV | 3 | 1 | True | 0 | ROZPOCET
| VV |  | "PDL 7 spádová podlaha za hlavním vstupem + jižní vstup" 11,69+3,5 |  | 15.19 | [12 empty] | VV | 3 | 2 | True | 0 | ROZPOCET
133 | K | 632451233 | Potěr cementový samonivelační litý tř. C 25, tl. přes 40 do 45 mm | m2 | 14.36 |  | 0 | CS ÚRS 2025 02 |  | snížená |  | 0 | 0.099 | 1.4216 | 0 | 0 | 4 | K | 3 |  |  |  | ROZPOCET | 0 | 0 | 0 | 0 | 0 | 2 | 0 | 4 | -68680597
| Online PSC |  | https://podminky.urs.cz/item/CS_URS_2025_02/632451233 | [14 empty] | Online PSC | 3
| VV |  | *s plastifikačními přísadami pro použití venku | [14 empty] | VV | 3 | 1 | True | 0 | ROZPOCET
| VV |  | "PDL 9 - východní vstup nad schodištěm" 1,5*2,94 |  | 4.41 | [12 empty] | VV | 3 | 2 | True | 0 | ROZPOCET
| VV |  | "PDL 8 podesty nástupní, jižní vstup a východní vnitřní" 2,48+7,47 |  | 9.95 | [12 empty] | VV | 3 | 2 | True | 0 | ROZPOCET
134 | K | 632481213 | Separační vrstva k oddělení podlahových vrstev z polyetylénové fólie | m2 | 4825.67 |  | 0 | CS ÚRS 2025 02 |  | snížená |  | 0 | 0.00013 | 0.62734 | 0 | 0 | 4 | K | 3 |  |  |  | ROZPOCET | 0 | 0 | 0 | 0 | 0 | 2 | 0 | 4 | -477434842
| Online PSC |  | https://podminky.urs.cz/item/CS_URS_2025_02/632481213 | [14 empty] | Online PSC | 3
| VV |  | "PDL 2 chodba 01 přízemí bez PDL 7" 75,7-3,5 |  | 72.2 | [12 empty] | VV | 3 | 2 | True | 0 | ROZPOCET
| VV |  | *přízemí - PDL 2, PDL3 | [14 empty] | VV | 3 | 1 | True | 0 | ROZPOCET
| VV |  | "byt 1.01" 7,45+11,28+18,72+14,66+4,23+1,46 |  | 57.8 | [12 empty] | VV | 3 | 2 | True | 0 | ROZPOCET
| VV |  | "byt 1.02" 6,56+23,54+11,9+16,46+16,44+2,76+1,49 |  | 79.15 | [12 empty] | VV | 3 | 2 | True | 0 | ROZPOCET
| VV |  | "byt 1.03" 70,09 |  | 70.09 | [12 empty] | VV | 3 | 2 | True | 0 | ROZPOCET
| VV |  | "byt 1.04" 47,14 |  | 47.14 | [12 empty] | VV | 3 | 2 | True | 0 | ROZPOCET
| VV |  | "společenský prostor 1.05" 96,11 |  | 96.11 | [12 empty] | VV | 3 | 2 | True | 0 | ROZPOCET
| VV |  | "byt 1.06" 47,07 |  | 47.07 | [12 empty] | VV | 3 | 2 | True | 0 | ROZPOCET
| VV |  | "byt 1.07" 46,26 |  | 46.26 | [12 empty] | VV | 3 | 2 | True | 0 | ROZPOCET
| VV |  | *2.np - 8.np - PDL 2, PDL 3 | [14 empty] | VV | 3 | 1 | True | 0 | ROZPOCET
| VV |  | "byt 1" 58,15*7 |  | 407.05 | [12 empty] | VV | 3 | 2 | True | 0 | ROZPOCET
| VV |  | "byt 2" 70,39*7 |  | 492.73 | [12 empty] | VV | 3 | 2 | True | 0 | ROZPOCET
| VV |  | "byt 3" 46,87*7 |  | 328.09 | [12 empty] | VV | 3 | 2 | True | 0 | ROZPOCET
| VV |  | "byt 4" 46,94*7 |  | 328.58 | [12 empty] | VV | 3 | 2 | True | 0 | ROZPOCET
| VV |  | "byt 5" 70,19*7 |  | 491.33 | [12 empty] | VV | 3 | 2 | True | 0 | ROZPOCET
| VV |  | "byt 6" 70,99*7 |  | 496.93 | [12 empty] | VV | 3 | 2 | True | 0 | ROZPOCET
| VV |  | "byt 7" 46,83*7 |  | 327.81 | [12 empty] | VV | 3 | 2 | True | 0 | ROZPOCET
| VV |  | "byt 8" 46,14*7 |  | 322.98 | [12 empty] | VV | 3 | 2 | True | 0 | ROZPOCET
| VV |  | "společná část 01-06" (18,21+3,99+1,94+81,33+1,63)*7 |  | 749.7 | [12 empty] | VV | 3 | 2 | True | 0 | ROZPOCET
| VV |  | "PDL 4 lodžie" 4,03*10*7+3,99*7+1,53*7 |  | 320.74 | [12 empty] | VV | 3 | 2 | True | 0 | ROZPOCET
| VV |  | "PDL 7 spádová podlaha za hlavním vstupem + jižní vstup" 11,69+3,5 |  | 15.19 | [12 empty] | VV | 3 | 2 | True | 0 | ROZPOCET
| VV |  | "PDL 8 podesty nástupní, jižní vstup a východní vnitřní - 2x" (2,48+7,47)*2 |  | 19.9 | [12 empty] | VV | 3 | 2 | True | 0 | ROZPOCET
| VV |  | "PDL 9 - východní vstup nad schodištěm - 2x" 1,5*2,94*2 |  | 8.82 | [12 empty] | VV | 3 | 2 | True | 0 | ROZPOCET
135 | K | 634112123 | Obvodová dilatace mezi stěnou a mazaninou nebo potěrem podlahovým páskem z pěnového PE s fólií tl. do 10 mm, výšky 80 mm | m | 493.99 |  | 0 | CS ÚRS 2025 02 |  | snížená |  | 0 | 2.1e-05 | 0.010374 | 0 | 0 | 4 | K | 3 |  |  |  | ROZPOCET | 0 | 0 | 0 | 0 | 0 | 2 | 0 | 4 | 396902016
| Online PSC |  | https://podminky.urs.cz/item/CS_URS_2025_02/634112123 | [14 empty] | Online PSC | 3
| VV |  | "PDL 4, lodžie - všechna podlaží 2.np-8.np" (2,84+2*1,48)*10*7+(2,99+2*1,405)*7+(1,55+2*0,9)*7 |  | 470.05 | [12 empty] | VV | 3 | 2 | True | 0 | ROZPOCET
| VV |  | "PDL 8 podesty nástupní, jižní vstup a východní vnitřní" 2*1,6+1,65+2*(2,94+2,165) |  | 15.06 | [12 empty] | VV | 3 | 2 | True | 0 | ROZPOCET
| VV |  | "PDL 9 - východní vstup nad schodištěm" 2*(1,5+2,94) |  | 8.88 | [12 empty] | VV | 3 | 2 | True | 0 | ROZPOCET
136 | K | 632451024 | Potěr cementový vyrovnávací z malty (MC-15) v pásu o průměrné (střední) tl. přes 40 do 50 mm | m2 | 107.864 |  | 0 | CS ÚRS 2025 02 |  | snížená |  | 0 | 0.1231 | 13.2781 | 0 | 0 | 4 | K | 3 |  |  |  | ROZPOCET | 0 | 0 | 0 | 0 | 0 | 2 | 0 | 4 | 1988119043
| Online PSC |  | https://podminky.urs.cz/item/CS_URS_2025_02/632451024 | [14 empty] | Online PSC | 3
| VV |  | *pod parapety nových oken | [14 empty] | VV | 3 | 1 | True | 0 | ROZPOCET
| VV |  | *1.pp | [14 empty] | VV | 3 | 1 | True | 0 | ROZPOCET
| VV |  | "O01 900x600" 0,9*8*0,32 |  | 2.304 | [12 empty] | VV | 3 | 2 | True | 0 | ROZPOCET
| VV |  | "O02 900x1200" 0,9*13*0,32 |  | 3.744 | [12 empty] | VV | 3 | 2 | True | 0 | ROZPOCET
| VV |  | *1.pp okno anglického dvorku | [14 empty] | VV | 3 | 1 | True | 0 | ROZPOCET
| VV |  | "O03 900x1600" 0,9*0,32 |  | 0.288 | [12 empty] | VV | 3 | 2 | True | 0 | ROZPOCET
| VV |  | *1.np | [14 empty] | VV | 3 | 1 | True | 0 | ROZPOCET
| VV |  | "O04 2100x1500" 2,1*20*0,32 |  | 13.44 | [12 empty] | VV | 3 | 2 | True | 0 | ROZPOCET
| VV |  | *2.np - 8.np | [14 empty] | VV | 3 | 1 | True | 0 | ROZPOCET
| VV |  | *byt 1-8 | [14 empty] | VV | 3 | 1 | True | 0 | ROZPOCET
| VV |  | "okno pokoj O04 2100x1500" 2,1*10*7*0,32 |  | 47.04 | [12 empty] | VV | 3 | 2 | True | 0 | ROZPOCET
| VV |  | "okno lodžie O05 1475x1500" 1,475*10*7*0,32 |  | 33.04 | [12 empty] | VV | 3 | 2 | True | 0 | ROZPOCET
| VV |  | *schodiště | [14 empty] | VV | 3 | 1 | True | 0 | ROZPOCET
| VV |  | "okno lodžie O05 1475x1500" 1,475*7*0,32 |  | 3.304 | [12 empty] | VV | 3 | 2 | True | 0 | ROZPOCET
| VV |  | "okno chodba O04 2100x1500" 2,1*7*0,32 |  | 4.704 | [12 empty] | VV | 3 | 2 | True | 0 | ROZPOCET
137 | K | 637211221 | Okapový chodník z dlaždic granitoidových nebroušených se zalitím spár cementovou maltou, tl. dlaždic 50 mm do písku | m2 | 57.175 |  | 0 | CS ÚRS 2025 02 |  | snížená |  | 0 | 0.26384 | 15.0851 | 0 | 0 | 4 | K | 3 |  |  |  | ROZPOCET | 0 | 0 | 0 | 0 | 0 | 2 | 0 | 4 | 1936906593
| Online PSC |  | https://podminky.urs.cz/item/CS_URS_2025_02/637211221 | [14 empty] | Online PSC | 3
| VV |  | " okapový chodník " (40,58+17,84+1,4+1,5+0,15*2+0,18)*2*0,5 |  | 61.8 | [12 empty] | VV | 3 | 2 | True | 0 | ROZPOCET
| VV |  | " podpočet vstupů " -(3,35+3,2+2,7)*0,5 |  | -4.625 | [12 empty] | VV | 3 | 2 | True | 0 | ROZPOCET
138 | K | 637311131 | Okapový chodník z obrubníků betonových zahradních, se zalitím spár cementovou maltou do lože z betonu prostého | m | 133.6 |  | 0 | CS ÚRS 2025 02 |  | snížená |  | 0 | 0.12895 | 17.2272 | 0 | 0 | 4 | K | 3 |  |  |  | ROZPOCET | 0 | 0 | 0 | 0 | 0 | 2 | 0 | 4 | 1102456540
| Online PSC |  | https://podminky.urs.cz/item/CS_URS_2025_02/637311131 | [14 empty] | Online PSC | 3
| VV |  | " okapový chodník " (40,58+17,84+1,4+1,5+0,15*2+0,18+0,5*10)*2 |  | 133.6 | [12 empty] | VV | 3 | 2 | True | 0 | ROZPOCET
| D | 64 | Osazování výplní otvorů |  |  |  | 0 |  |  |  |  | 0 |  | 42.1224 |  | 0 | 1 | D | 2 |  |  |  | ROZPOCET | [6 empty] | 0
139 | K | 642942111 | Osazování zárubní nebo rámů kovových dveřních lisovaných nebo z úhelníků bez dveřních křídel na cementovou maltu, plochy otvoru do 2,5 m2 | kus | 64 |  | 0 | CS ÚRS 2025 02 |  | snížená |  | 0 | 0.01777 | 1.1373 | 0 | 0 | 4 | K | 3 |  |  |  | ROZPOCET | 0 | 0 | 0 | 0 | 0 | 2 | 0 | 4 | -772495853
| Online PSC |  | https://podminky.urs.cz/item/CS_URS_2025_02/642942111 | [14 empty] | Online PSC | 3
| VV |  | * suterén | [14 empty] | VV | 3 | 1 | True | 0 | ROZPOCET
| VV |  | "dveře pod schodištěm, D04 700x1970 do ocel. zárubně" 1 |  | 1 | [12 empty] | VV | 3 | 2 | True | 0 | ROZPOCET
| VV |  | "dveře sklípky, D06 700x1970 do ocel. zárubně" 40+23 |  | 63 | [12 empty] | VV | 3 | 2 | True | 0 | ROZPOCET
140 | M | 55331486 | zárubeň jednokřídlá ocelová pro zdění tl stěny 110-150mm rozměru 700/1970, 2100mm | kus | 1 |  | 0 | CS ÚRS 2025 02 |  | snížená |  | 0 | 0.01489 | 0.01489 | 0 | 0 | 8 | M | 3 |  |  |  | ROZPOCET | 0 | 0 | 0 | 0 | 0 | 2 | 0 | 4 | 1675896365
| VV |  | * suterén | [14 empty] | VV | 3 | 1 | True | 0 | ROZPOCET
| VV |  | "dveře pod schodištěm, D04 700x1970 do ocel. zárubně" 1 |  | 1 | [12 empty] | VV | 3 | 2 | True | 0 | ROZPOCET
141 | M | 55331481 | zárubeň jednokřídlá ocelová pro zdění tl stěny 75-100mm rozměru 700/1970, 2100mm | kus | 63 |  | 0 | CS ÚRS 2025 02 |  | snížená |  | 0 | 0.01225 | 0.77175 | 0 | 0 | 8 | M | 3 |  |  |  | ROZPOCET | 0 | 0 | 0 | 0 | 0 | 2 | 0 | 4 | -654042141
| VV |  | * suterén | [14 empty] | VV | 3 | 1 | True | 0 | ROZPOCET
| VV |  | "dveře sklípky, D06 700x1970 do ocel. zárubně" 40+23 |  | 63 | [12 empty] | VV | 3 | 2 | True | 0 | ROZPOCET
142 | K | 642945111 | Osazování ocelových zárubní protipožárních nebo protiplynových dveří do vynechaného otvoru, s obetonováním, dveří jednokřídlových do 2,5 m2 | kus | 92 |  | 0 | CS ÚRS 2025 02 |  | snížená |  | 0 | 0.42153 | 38.7804 | 0 | 0 | 4 | K | 3 |  |  |  | ROZPOCET | 0 | 0 | 0 | 0 | 0 | 2 | 0 | 4 | 720120398
| Online PSC |  | https://podminky.urs.cz/item/CS_URS_2025_02/642945111 | [14 empty] | Online PSC | 3
| VV |  | * suterén | [14 empty] | VV | 3 | 1 | True | 0 | ROZPOCET
| VV |  | "únikové na schodiště, D01a 800x1970 do ocel. zárubně PO" 1 |  | 1 | [12 empty] | VV | 3 | 2 | True | 0 | ROZPOCET
| VV |  | "vstupy do techn. prostorů, D02 800x1970 do ocel. zárubně PO" 6+4 |  | 10 | [12 empty] | VV | 3 | 2 | True | 0 | ROZPOCET
| VV |  | "vstup do klubovny, D03 800x1970 do ocel. zárubně PO" 1 |  | 1 | [12 empty] | VV | 3 | 2 | True | 0 | ROZPOCET
| VV |  | "dveře do úklidové místn., D05 600x1970 do ocel. zárubně PO" 1 |  | 1 | [12 empty] | VV | 3 | 2 | True | 0 | ROZPOCET
| VV |  | *přízemí | [14 empty] | VV | 3 | 1 | True | 0 | ROZPOCET
| VV |  | "únikové na schodiště, D01 900x1970 do ocel. zárubně PO" 1 |  | 1 | [12 empty] | VV | 3 | 2 | True | 0 | ROZPOCET
| VV |  | "dveře do úklidové místn., D05 600x1970 do ocel. zárubně PO" 1 |  | 1 | [12 empty] | VV | 3 | 2 | True | 0 | ROZPOCET
| VV |  | "vstupní do bytů, D16a 800x1970 do ocel. zárubně PO" 2+1 |  | 3 | [12 empty] | VV | 3 | 2 | True | 0 | ROZPOCET
| VV |  | "vstupní do spol.prostor, D16b 800x1970 do ocel. zárubně PO" 1 |  | 1 | [12 empty] | VV | 3 | 2 | True | 0 | ROZPOCET
| VV |  | "vstupní do bytů, D16c 800x1970 do ocel. zárubně PO SDK 300" 3 |  | 3 | [12 empty] | VV | 3 | 2 | True | 0 | ROZPOCET
| VV |  | *2.np - 8.np | [14 empty] | VV | 3 | 1 | True | 0 | ROZPOCET
| VV |  | "únikové na schodiště, D01 900x1970 do ocel. zárubně PO" 1*7 |  | 7 | [12 empty] | VV | 3 | 2 | True | 0 | ROZPOCET
| VV |  | "dveře do úklidové místn., D05 600x1970 do ocel. zárubně PO" 1*7 |  | 7 | [12 empty] | VV | 3 | 2 | True | 0 | ROZPOCET
| VV |  | "vstupní do bytů, D16a 800x1970 do ocel. zárubně PO" (4+4)*7 |  | 56 | [12 empty] | VV | 3 | 2 | True | 0 | ROZPOCET
143 | M | 55331562 | zárubeň jednokřídlá ocelová pro zdění s protipožární úpravou tl stěny 110-150mm rozměru 800/1970, 2100mm | kus | 72 |  | 0 | CS ÚRS 2025 02 |  | snížená |  | 0 | 0.01521 | 1.0951 | 0 | 0 | 8 | M | 3 |  |  |  | ROZPOCET | 0 | 0 | 0 | 0 | 0 | 2 | 0 | 4 | -1122490652
| P |  | Poznámka k položce: YZP s PP ochranou | [14 empty] | P | 3
| VV |  | * suterén | [14 empty] | VV | 3 | 1 | True | 0 | ROZPOCET
| VV |  | "únikové na schodiště, D01a 800x1970 do ocel. zárubně PO" 1 |  | 1 | [12 empty] | VV | 3 | 2 | True | 0 | ROZPOCET
| VV |  | "vstupy do techn. prostorů, D02 800x1970 do ocel. zárubně PO" 6+4 |  | 10 | [12 empty] | VV | 3 | 2 | True | 0 | ROZPOCET
| VV |  | "vstup do klubovny, D03 800x1970 do ocel. zárubně PO" 1 |  | 1 | [12 empty] | VV | 3 | 2 | True | 0 | ROZPOCET
| VV |  | *přízemí | [14 empty] | VV | 3 | 1 | True | 0 | ROZPOCET
| VV |  | "vstupní do bytů, D16a 800x1970 do ocel. zárubně PO" 2+1 |  | 3 | [12 empty] | VV | 3 | 2 | True | 0 | ROZPOCET
| VV |  | "vstupní do spol.prostor, D16b 800x1970 do ocel. zárubně PO" 1 |  | 1 | [12 empty] | VV | 3 | 2 | True | 0 | ROZPOCET
| VV |  | *2.np - 8.np | [14 empty] | VV | 3 | 1 | True | 0 | ROZPOCET
| VV |  | "vstupní do bytů, D16a 800x1970 do ocel. zárubně PO" (4+4)*7 |  | 56 | [12 empty] | VV | 3 | 2 | True | 0 | ROZPOCET
144 | M | 55331560 | zárubeň jednokřídlá ocelová pro zdění s protipožární úpravou tl stěny 110-150mm rozměru 600/1970, 2100mm | kus | 8 |  | 0 | CS ÚRS 2025 02 |  | snížená |  | 0 | 0.01458 | 0.11664 | 0 | 0 | 8 | M | 3 |  |  |  | ROZPOCET | 0 | 0 | 0 | 0 | 0 | 2 | 0 | 4 | -1719877421
| VV |  | *přízemí | [14 empty] | VV | 3 | 1 | True | 0 | ROZPOCET
| VV |  | "dveře do úklidové místn., D05 600x1970 do ocel. zárubně PO" 1 |  | 1 | [12 empty] | VV | 3 | 2 | True | 0 | ROZPOCET
| VV |  | *2.np - 8.np | [14 empty] | VV | 3 | 1 | True | 0 | ROZPOCET
| VV |  | "dveře do úklidové místn., D05 600x1970 do ocel. zárubně PO" 1*7 |  | 7 | [12 empty] | VV | 3 | 2 | True | 0 | ROZPOCET
145 | M | 55331563 | zárubeň jednokřídlá ocelová pro zdění s protipožární úpravou tl stěny 110-150mm rozměru 900/1970, 2100mm | kus | 8 |  | 0 | CS ÚRS 2025 02 |  | snížená |  | 0 | 0.01553 | 0.12424 | 0 | 0 | 8 | M | 3 |  |  |  | ROZPOCET | 0 | 0 | 0 | 0 | 0 | 2 | 0 | 4 | 612235990
| VV |  | *přízemí | [14 empty] | VV | 3 | 1 | True | 0 | ROZPOCET
| VV |  | "únikové na schodiště, D01 900x1970 do ocel. zárubně PO" 1 |  | 1 | [12 empty] | VV | 3 | 2 | True | 0 | ROZPOCET
| VV |  | *2.np - 8.np | [14 empty] | VV | 3 | 1 | True | 0 | ROZPOCET
| VV |  | "únikové na schodiště, D01 900x1970 do ocel. zárubně PO" 1*7 |  | 7 | [12 empty] | VV | 3 | 2 | True | 0 | ROZPOCET
146 | M | 55331710R | zárubeň jednokřídlá ocelová pro sádrokartonové příčky s protipožární úpravou tl stěny 260-300mm rozměru 800/1970, 2100mm | kus | 3 |  | 0 |  |  | snížená |  | 0 | 0.02337 | 0.07011 | 0 | 0 | 8 | M | 3 |  |  |  | ROZPOCET | 0 | 0 | 0 | 0 | 0 | 2 | 0 | 4 | -1468927578
| VV |  | *přízemí | [14 empty] | VV | 3 | 1 | True | 0 | ROZPOCET
| VV |  | "vstupní do bytů, D16c 800x1970 do ocel. zárubně PO SDK 300" 3 |  | 3 | [12 empty] | VV | 3 | 2 | True | 0 | ROZPOCET
147 | M | 55331555 | zárubeň jednokřídlá ocelová pro zdění s protipožární úpravou tl stěny 75-100mm rozměru 600/1970, 2100mm | kus | 1 |  | 0 | CS ÚRS 2025 02 |  | snížená |  | 0 | 0.01201 | 0.01201 | 0 | 0 | 8 | M | 3 |  |  |  | ROZPOCET | 0 | 0 | 0 | 0 | 0 | 2 | 0 | 4 | -2019307969
| VV |  | * suterén | [14 empty] | VV | 3 | 1 | True | 0 | ROZPOCET
| VV |  | "dveře do úklidové místn., D05 600x1970 do ocel. zárubně PO" 1 |  | 1 | [12 empty] | VV | 3 | 2 | True | 0 | ROZPOCET
| D | 9 | Ostatní konstrukce a práce, bourání |  |  |  | 0 |  |  |  |  | 0 |  | 43.1046 |  | 1726.5174 | 1 | D | 1 |  |  |  | ROZPOCET | [6 empty] | 0
| D | 91 | Doplňující konstrukce a práce pozemních komunikací, letišť a ploch |  |  |  | 0 |  |  |  |  | 0 |  | 15.5941 |  | 0 | 1 | D | 2 |  |  |  | ROZPOCET | [6 empty] | 0
148 | K | 916231213 | Osazení chodníkového obrubníku betonového se zřízením lože, s vyplněním a zatřením spár cementovou maltou stojatého s boční opěrou z betonu prostého, do lože z betonu prostého | m | 34.5 |  | 0 | CS ÚRS 2025 02 |  | snížená |  | 0 | 0.14042 | 4.8445 | 0 | 0 | 4 | K | 3 |  |  |  | ROZPOCET | 0 | 0 | 0 | 0 | 0 | 2 | 0 | 4 | 1925170892
| Online PSC |  | https://podminky.urs.cz/item/CS_URS_2025_02/916231213 | [14 empty] | Online PSC | 3
| VV |  | "zadní, západní vstup - obnovení chodníku" 2,5*2 |  | 5 | [12 empty] | VV | 3 | 2 | True | 0 | ROZPOCET
| VV |  | "boční, jižní vstup - obnovení chodníku" 5,0*2 |  | 10 | [12 empty] | VV | 3 | 2 | True | 0 | ROZPOCET
| VV |  | "východní vstup - rozšíření chodníku" 4,0*2 |  | 8 | [12 empty] | VV | 3 | 2 | True | 0 | ROZPOCET
| VV |  | "rozšíření přístupového chodníku na š. 4m, východní vstup (nástupní plocha HZS)" 11,0+0,5 |  | 11.5 | [12 empty] | VV | 3 | 2 | True | 0 | ROZPOCET
149 | M | 59217017 | obrubník betonový chodníkový 1000x100x250mm | m | 35.19 |  | 0 | CS ÚRS 2025 02 |  | snížená |  | 0 | 0.05612 | 1.9749 | 0 | 0 | 8 | M | 3 |  |  |  | ROZPOCET | 0 | 0 | 0 | 0 | 0 | 2 | 0 | 4 | 537398462
| VV |  | 34,5*1,02 'Přepočtené koeficientem množství |  | 35.19 | [12 empty] | VV | 3 | 2 | False | 1 | ROZPOCET
150 | K | 916991121 | Lože pod obrubníky, krajníky nebo obruby z dlažebních kostek z betonu prostého | m3 | 3.782 |  | 0 | CS ÚRS 2025 02 |  | snížená |  | 0 | 2.2563 | 8.5335 | 0 | 0 | 4 | K | 3 |  |  |  | ROZPOCET | 0 | 0 | 0 | 0 | 0 | 2 | 0 | 4 | 955043533
| Online PSC |  | https://podminky.urs.cz/item/CS_URS_2025_02/916991121 | [14 empty] | Online PSC | 3
| VV |  | " obrubníky vstupů " 34,5*0,15*0,15 |  | 0.776 | [12 empty] | VV | 3 | 2 | True | 0 | ROZPOCET
| VV |  | " okapový chodník " (40,58+17,84+1,4+1,5+0,15*2+0,18+0,5*10)*2*0,15*0,15 |  | 3.006 | [12 empty] | VV | 3 | 2 | True | 0 | ROZPOCET
151 | K | 914111111 | Montáž svislé dopravní značky základní velikosti do 1 m2 objímkami na sloupky nebo konzoly | kus | 4 |  | 0 | CS ÚRS 2025 02 |  | snížená |  | 0 | 0.0007 | 0.0028 | 0 | 0 | 4 | K | 3 |  |  |  | ROZPOCET | 0 | 0 | 0 | 0 | 0 | 2 | 0 | 4 | 1329320145
| Online PSC |  | https://podminky.urs.cz/item/CS_URS_2025_02/914111111 | [14 empty] | Online PSC | 3
| VV |  | " 2 x nová dopravní značka zákaz stání B29 " 2 |  | 2 | [12 empty] | VV | 3 | 2 | True | 0 | ROZPOCET
| VV |  | " 2 x nová dodatková značka nástupní plocha pro požární techniku E13 " 2 |  | 2 | [12 empty] | VV | 3 | 2 | True | 0 | ROZPOCET
152 | M | 40445619 | zákazové, příkazové dopravní značky B1-B34, C1-15 500mm | kus | 2 |  | 0 | CS ÚRS 2025 02 |  | snížená |  | 0 | 0.0013 | 0.0026 | 0 | 0 | 8 | M | 3 |  |  |  | ROZPOCET | 0 | 0 | 0 | 0 | 0 | 2 | 0 | 4 | -1091378372
| VV |  | " 2 x nová dopravní značka zákaz stání B29 " 2 |  | 2 | [12 empty] | VV | 3 | 2 | True | 0 | ROZPOCET
153 | M | 40445650 | dodatkové tabulky E7, E12, E13 500x300mm | kus | 2 |  | 0 | CS ÚRS 2025 02 |  | snížená |  | 0 | 0.0017 | 0.0034 | 0 | 0 | 8 | M | 3 |  |  |  | ROZPOCET | 0 | 0 | 0 | 0 | 0 | 2 | 0 | 4 | -482135844
| VV |  | " 2 x nová dodatková značka nástupní plocha pro požární techniku E13 " 2 |  | 2 | [12 empty] | VV | 3 | 2 | True | 0 | ROZPOCET
154 | K | 914511111 | Montáž sloupku dopravních značek délky do 3,5 m do betonového základu | kus | 2 |  | 0 | CS ÚRS 2025 02 |  | snížená |  | 0 | 0.10941 | 0.21882 | 0 | 0 | 4 | K | 3 |  |  |  | ROZPOCET | 0 | 0 | 0 | 0 | 0 | 2 | 0 | 4 | -695759832
| Online PSC |  | https://podminky.urs.cz/item/CS_URS_2025_02/914511111 | [14 empty] | Online PSC | 3
| VV |  | * obě značky na jednom sloupku | [14 empty] | VV | 3 | 1 | True | 0 | ROZPOCET
| VV |  | " 2 x nová dopravní značka zákaz stání B29 " | [14 empty] | VV | 3 | 1 | True | 0 | ROZPOCET
| VV |  | " 2 x nová dodatková značka nástupní plocha pro požární techniku E13 " | [14 empty] | VV | 3 | 1 | True | 0 | ROZPOCET
| VV |  | 2 |  | 2 | [12 empty] | VV | 3 | 2 | True | 0 | ROZPOCET
155 | M | 40445225 | sloupek pro dopravní značku Zn D 60mm v 3,5m | kus | 2 |  | 0 | CS ÚRS 2025 02 |  | snížená |  | 0 | 0.0061 | 0.0122 | 0 | 0 | 8 | M | 3 |  |  |  | ROZPOCET | 0 | 0 | 0 | 0 | 0 | 2 | 0 | 4 | 2064441095
156 | K | 914531111 | Montáž konzol nebo nástavců pro osazení dopravních značek velikosti do 1 m2 na sloupek | kus | 4 |  | 0 | CS ÚRS 2025 02 |  | snížená |  | 0 | 0 | 0 | 0 | 0 | 4 | K | 3 |  |  |  | ROZPOCET | 0 | 0 | 0 | 0 | 0 | 2 | 0 | 4 | -87658813
| Online PSC |  | https://podminky.urs.cz/item/CS_URS_2025_02/914531111 | [14 empty] | Online PSC | 3
157 | M | 40445256 | svorka upínací na sloupek dopravní značky D 60mm | kus | 4 |  | 0 | CS ÚRS 2025 02 |  | snížená |  | 0 | 0.00035 | 0.0014 | 0 | 0 | 8 | M | 3 |  |  |  | ROZPOCET | 0 | 0 | 0 | 0 | 0 | 2 | 0 | 4 | 312642736
| D | 94 | Lešení a stavební výtahy |  |  |  | 0 |  |  |  |  | 0 |  | 0 |  | 0 | 1 | D | 2 |  |  |  | ROZPOCET | [6 empty] | 0
158 | K | 941111122 | Lešení řadové trubkové lehké pracovní s podlahami s provozním zatížením tř. 3 do 200 kg/m2 šířky tř. W09 od 0,9 do 1,2 m, výšky výšky přes 10 do 25 m montáž | m2 | 3280 |  | 0 | CS ÚRS 2025 02 |  | snížená |  | 0 | 0 | 0 | 0 | 0 | 4 | K | 3 |  |  |  | ROZPOCET | 0 | 0 | 0 | 0 | 0 | 2 | 0 | 4 | -140049943
| Online PSC |  | https://podminky.urs.cz/item/CS_URS_2025_02/941111122 | [14 empty] | Online PSC | 3
| VV |  | " fasádní lešení " 2*(40,42+17,68+5*1,5)*25,0 |  | 3280 | [12 empty] | VV | 3 | 2 | True | 0 | ROZPOCET
159 | K | 941111222 | Lešení řadové trubkové lehké pracovní s podlahami s provozním zatížením tř. 3 do 200 kg/m2 šířky tř. W09 od 0,9 do 1,2 m, výšky výšky přes 10 do 25 m příplatek k ceně za každý den použití | m2 | 295200 |  | 0 | CS ÚRS 2025 02 |  | snížená |  | 0 | 0 | 0 | 0 | 0 | 4 | K | 3 |  |  |  | ROZPOCET | 0 | 0 | 0 | 0 | 0 | 2 | 0 | 4 | -1442272697
| Online PSC |  | https://podminky.urs.cz/item/CS_URS_2025_02/941111222 | [14 empty] | Online PSC | 3
| VV |  | "3 měsíce" 3280,00*90 |  | 295200 | [12 empty] | VV | 3 | 2 | True | 0 | ROZPOCET
160 | K | 941111822 | Lešení řadové trubkové lehké pracovní s podlahami s provozním zatížením tř. 3 do 200 kg/m2 šířky tř. W09 od 0,9 do 1,2 m, výšky výšky přes 10 do 25 m demontáž | m2 | 3280 |  | 0 | CS ÚRS 2025 02 |  | snížená |  | 0 | 0 | 0 | 0 | 0 | 4 | K | 3 |  |  |  | ROZPOCET | 0 | 0 | 0 | 0 | 0 | 2 | 0 | 4 | 619199584
| Online PSC |  | https://podminky.urs.cz/item/CS_URS_2025_02/941111822 | [14 empty] | Online PSC | 3
161 | K | 993111111 | Dovoz a odvoz lešení včetně naložení a složení řadového, na vzdálenost do 10 km | m2 | 3280 |  | 0 | CS ÚRS 2025 02 |  | snížená |  | 0 | 0 | 0 | 0 | 0 | 4 | K | 3 |  |  |  | ROZPOCET | 0 | 0 | 0 | 0 | 0 | 2 | 0 | 4 | -1927893826
| Online PSC |  | https://podminky.urs.cz/item/CS_URS_2025_02/993111111 | [14 empty] | Online PSC | 3
162 | K | 944611111 | Plachta ochranná zavěšená na konstrukci lešení z textilie z umělých vláken montáž | m2 | 3280 |  | 0 | CS ÚRS 2025 02 |  | snížená |  | 0 | 0 | 0 | 0 | 0 | 4 | K | 3 |  |  |  | ROZPOCET | 0 | 0 | 0 | 0 | 0 | 2 | 0 | 4 | -536562623
| Online PSC |  | https://podminky.urs.cz/item/CS_URS_2025_02/944611111 | [14 empty] | Online PSC | 3
| VV |  | 2*(40,42+17,68+5*1,5)*25,0 |  | 3280 | [12 empty] | VV | 3 | 2 | True | 0 | ROZPOCET
163 | K | 944611211 | Plachta ochranná zavěšená na konstrukci lešení z textilie z umělých vláken příplatek k ceně za každý den použití | m2 | 295200 |  | 0 | CS ÚRS 2025 02 |  | snížená |  | 0 | 0 | 0 | 0 | 0 | 4 | K | 3 |  |  |  | ROZPOCET | 0 | 0 | 0 | 0 | 0 | 2 | 0 | 4 | 682182650
| Online PSC |  | https://podminky.urs.cz/item/CS_URS_2025_02/944611211 | [14 empty] | Online PSC | 3
| VV |  | "3 měsíce" 3280,0*90 |  | 295200 | [12 empty] | VV | 3 | 2 | True | 0 | ROZPOCET
164 | K | 944611811 | Plachta ochranná zavěšená na konstrukci lešení z textilie z umělých vláken demontáž | m2 | 3280 |  | 0 | CS ÚRS 2025 02 |  | snížená |  | 0 | 0 | 0 | 0 | 0 | 4 | K | 3 |  |  |  | ROZPOCET | 0 | 0 | 0 | 0 | 0 | 2 | 0 | 4 | -2011957242
| Online PSC |  | https://podminky.urs.cz/item/CS_URS_2025_02/944611811 | [14 empty] | Online PSC | 3
165 | K | 944711112 | Stříška záchytná zřizovaná současně s lehkým nebo těžkým lešením šířky přes 1,5 do 2,0 m montáž | m | 2 |  | 0 | CS ÚRS 2025 02 |  | snížená |  | 0 | 0 | 0 | 0 | 0 | 4 | K | 3 |  |  |  | ROZPOCET | 0 | 0 | 0 | 0 | 0 | 2 | 0 | 4 | -759739502
| Online PSC |  | https://podminky.urs.cz/item/CS_URS_2025_02/944711112 | [14 empty] | Online PSC | 3
| VV |  | "jižní vstup" 2,0 |  | 2 | [12 empty] | VV | 3 | 2 | True | 0 | ROZPOCET
166 | K | 944711212 | Stříška záchytná zřizovaná současně s lehkým nebo těžkým lešením šířky přes 1,5 do 2,0 m příplatek k ceně za každý den použití | m | 180 |  | 0 | CS ÚRS 2025 02 |  | snížená |  | 0 | 0 | 0 | 0 | 0 | 4 | K | 3 |  |  |  | ROZPOCET | 0 | 0 | 0 | 0 | 0 | 2 | 0 | 4 | 903996884
| Online PSC |  | https://podminky.urs.cz/item/CS_URS_2025_02/944711212 | [14 empty] | Online PSC | 3
| VV |  | "3 měsíce" 2,0*90 |  | 180 | [12 empty] | VV | 3 | 2 | True | 0 | ROZPOCET
167 | K | 944711812 | Stříška záchytná zřizovaná současně s lehkým nebo těžkým lešením šířky přes 1,5 do 2,0 m demontáž | m | 2 |  | 0 | CS ÚRS 2025 02 |  | snížená |  | 0 | 0 | 0 | 0 | 0 | 4 | K | 3 |  |  |  | ROZPOCET | 0 | 0 | 0 | 0 | 0 | 2 | 0 | 4 | 1937083366
| Online PSC |  | https://podminky.urs.cz/item/CS_URS_2025_02/944711812 | [14 empty] | Online PSC | 3
168 | K | 944711114 | Stříška záchytná zřizovaná současně s lehkým nebo těžkým lešením šířky přes 2,5 m montáž | m | 6 |  | 0 | CS ÚRS 2025 02 |  | snížená |  | 0 | 0 | 0 | 0 | 0 | 4 | K | 3 |  |  |  | ROZPOCET | 0 | 0 | 0 | 0 | 0 | 2 | 0 | 4 | 404424414
| Online PSC |  | https://podminky.urs.cz/item/CS_URS_2025_02/944711114 | [14 empty] | Online PSC | 3
| VV |  | "východní vstup" 3,0 |  | 3 | [12 empty] | VV | 3 | 2 | True | 0 | ROZPOCET
| VV |  | "západní vstup" 3,0 |  | 3 | [12 empty] | VV | 3 | 2 | True | 0 | ROZPOCET
169 | K | 944711214 | Stříška záchytná zřizovaná současně s lehkým nebo těžkým lešením šířky přes 2,5 m příplatek k ceně za každý den použití | m | 540 |  | 0 | CS ÚRS 2025 02 |  | snížená |  | 0 | 0 | 0 | 0 | 0 | 4 | K | 3 |  |  |  | ROZPOCET | 0 | 0 | 0 | 0 | 0 | 2 | 0 | 4 | 1997414634
| Online PSC |  | https://podminky.urs.cz/item/CS_URS_2025_02/944711214 | [14 empty] | Online PSC | 3
| VV |  | "3 měsíce" 6,0*90 |  | 540 | [12 empty] | VV | 3 | 2 | True | 0 | ROZPOCET
170 | K | 944711814 | Stříška záchytná zřizovaná současně s lehkým nebo těžkým lešením šířky přes 2,5 m demontáž | m | 6 |  | 0 | CS ÚRS 2025 02 |  | snížená |  | 0 | 0 | 0 | 0 | 0 | 4 | K | 3 |  |  |  | ROZPOCET | 0 | 0 | 0 | 0 | 0 | 2 | 0 | 4 | 1205445630
| Online PSC |  | https://podminky.urs.cz/item/CS_URS_2025_02/944711814 | [14 empty] | Online PSC | 3
171 | K | 949101111 | Lešení pomocné pracovní pro objekty pozemních staveb pro zatížení do 150 kg/m2, o výšce lešeňové podlahy do 1,9 m | m2 | 5112.7 |  | 0 | CS ÚRS 2025 02 |  | snížená |  | 0 | 0 | 0 | 0 | 0 | 4 | K | 3 |  |  |  | ROZPOCET | 0 | 0 | 0 | 0 | 0 | 2 | 0 | 4 | 1822558829
| Online PSC |  | https://podminky.urs.cz/item/CS_URS_2025_02/949101111 | [14 empty] | Online PSC | 3
| VV |  | "suterén" 144,60+49,0+24,48+72,92+85,23+76,02+117,59+24,48 |  | 594.32 | [12 empty] | VV | 3 | 2 | True | 0 | ROZPOCET
| VV |  | "výtahy v suterénu " 8,22 |  | 8.22 | [12 empty] | VV | 3 | 2 | True | 0 | ROZPOCET
| VV |  | * přízemí | [14 empty] | VV | 3 | 1 | True | 0 | ROZPOCET
| VV |  | "byt 1.01" 7,45+11,28+18,72+14,66+4,23+1,46 |  | 57.8 | [12 empty] | VV | 3 | 2 | True | 0 | ROZPOCET
| VV |  | "byt 1.02" 6,56+23,54+11,9+16,46+16,44+2,76+1,49 |  | 79.15 | [12 empty] | VV | 3 | 2 | True | 0 | ROZPOCET
| VV |  | "byt 1.03" 70,09 |  | 70.09 | [12 empty] | VV | 3 | 2 | True | 0 | ROZPOCET
| VV |  | "byt 1.04" 47,14 |  | 47.14 | [12 empty] | VV | 3 | 2 | True | 0 | ROZPOCET
| VV |  | "společenský prostor 1.05" 96,11 |  | 96.11 | [12 empty] | VV | 3 | 2 | True | 0 | ROZPOCET
| VV |  | "byt 1.06" 47,07 |  | 47.07 | [12 empty] | VV | 3 | 2 | True | 0 | ROZPOCET
| VV |  | "byt 1.07" 46,26 |  | 46.26 | [12 empty] | VV | 3 | 2 | True | 0 | ROZPOCET
| VV |  | "společná část 01-06" 7,47+(75,7+11,69)+3,85+18,21+1,94+2,48 |  | 121.34 | [12 empty] | VV | 3 | 2 | True | 0 | ROZPOCET
| VV |  | *2.np - 8.np | [14 empty] | VV | 3 | 1 | True | 0 | ROZPOCET
| VV |  | "byt 1" 58,15*7 |  | 407.05 | [12 empty] | VV | 3 | 2 | True | 0 | ROZPOCET
| VV |  | "byt 2" 70,39*7 |  | 492.73 | [12 empty] | VV | 3 | 2 | True | 0 | ROZPOCET
| VV |  | "byt 3" 46,87*7 |  | 328.09 | [12 empty] | VV | 3 | 2 | True | 0 | ROZPOCET
| VV |  | "byt 4" 46,94*7 |  | 328.58 | [12 empty] | VV | 3 | 2 | True | 0 | ROZPOCET
| VV |  | "byt 5" 70,19*7 |  | 491.33 | [12 empty] | VV | 3 | 2 | True | 0 | ROZPOCET
| VV |  | "byt 6" 70,99*7 |  | 496.93 | [12 empty] | VV | 3 | 2 | True | 0 | ROZPOCET
| VV |  | "byt 7" 46,83*7 |  | 327.81 | [12 empty] | VV | 3 | 2 | True | 0 | ROZPOCET
| VV |  | "byt 8" 46,14*7 |  | 322.98 | [12 empty] | VV | 3 | 2 | True | 0 | ROZPOCET
| VV |  | "společná část 01-06" (18,21+3,99+1,94+81,33+1,63)*7 |  | 749.7 | [12 empty] | VV | 3 | 2 | True | 0 | ROZPOCET
172 | K | 949101112 | Lešení pomocné pracovní pro objekty pozemních staveb pro zatížení do 150 kg/m2, o výšce lešeňové podlahy přes 1,9 do 3,5 m | m2 | 18.53 |  | 0 | CS ÚRS 2025 02 |  | snížená |  | 0 | 0 | 0 | 0 | 0 | 4 | K | 3 |  |  |  | ROZPOCET | 0 | 0 | 0 | 0 | 0 | 2 | 0 | 4 | 292956147
| Online PSC |  | https://podminky.urs.cz/item/CS_URS_2025_02/949101112 | [14 empty] | Online PSC | 3
| VV |  | "schodiště 8.np" 18,53 |  | 18.53 | [12 empty] | VV | 3 | 2 | True | 0 | ROZPOCET
173 | K | 949321113 | Lešení dílcové do šachet (výtahových, potrubních) o půdorysné ploše do 6 m2, výšky přes 20 do 30 m montáž | m | 50 |  | 0 | CS ÚRS 2025 02 |  | snížená |  | 0 | 0 | 0 | 0 | 0 | 4 | K | 3 |  |  |  | ROZPOCET | 0 | 0 | 0 | 0 | 0 | 2 | 0 | 4 | -582708874
| Online PSC |  | https://podminky.urs.cz/item/CS_URS_2025_02/949321113 | [14 empty] | Online PSC | 3
| VV |  | "výtahy" 25,0*2 |  | 50 | [12 empty] | VV | 3 | 2 | True | 0 | ROZPOCET
174 | K | 949321213 | Lešení dílcové do šachet (výtahových, potrubních) o půdorysné ploše do 6 m2, výšky přes 20 do 30 m příplatek k ceně za každý den použití | m | 3000 |  | 0 | CS ÚRS 2025 02 |  | snížená |  | 0 | 0 | 0 | 0 | 0 | 4 | K | 3 |  |  |  | ROZPOCET | 0 | 0 | 0 | 0 | 0 | 2 | 0 | 4 | 1315511735
| Online PSC |  | https://podminky.urs.cz/item/CS_URS_2025_02/949321213 | [14 empty] | Online PSC | 3
| VV |  | 50*60 'Přepočtené koeficientem množství |  | 3000 | [12 empty] | VV | 3 | 2 | False | 1 | ROZPOCET
175 | K | 949321813 | Lešení dílcové do šachet (výtahových, potrubních) o půdorysné ploše do 6 m2, výšky přes 20 do 30 m demontáž | m | 50 |  | 0 | CS ÚRS 2025 02 |  | snížená |  | 0 | 0 | 0 | 0 | 0 | 4 | K | 3 |  |  |  | ROZPOCET | 0 | 0 | 0 | 0 | 0 | 2 | 0 | 4 | -661615564
| Online PSC |  | https://podminky.urs.cz/item/CS_URS_2025_02/949321813 | [14 empty] | Online PSC | 3
| D | 95 | Dokončovací konstrukce a práce pozemních staveb |  |  |  | 0 |  |  |  |  | 0 |  | 0.38755 |  | 0 | 1 | D | 2 |  |  |  | ROZPOCET | [6 empty] | 0
176 | K | 952901111 | Vyčištění budov nebo objektů před předáním do užívání budov bytové nebo občanské výstavby, světlé výšky podlaží do 4 m | m2 | 5112.7 |  | 0 | CS ÚRS 2025 02 |  | snížená |  | 0 | 3.5e-05 | 0.17894 | 0 | 0 | 4 | K | 3 |  |  |  | ROZPOCET | 0 | 0 | 0 | 0 | 0 | 2 | 0 | 4 | 1727314955
| Online PSC |  | https://podminky.urs.cz/item/CS_URS_2025_02/952901111 | [14 empty] | Online PSC | 3
| VV |  | "suterén" 144,60+49,0+24,48+72,92+85,23+76,02+117,59+24,48 |  | 594.32 | [12 empty] | VV | 3 | 2 | True | 0 | ROZPOCET
| VV |  | "výtahy v suterénu " 8,22 |  | 8.22 | [12 empty] | VV | 3 | 2 | True | 0 | ROZPOCET
| VV |  | * přízemí | [14 empty] | VV | 3 | 1 | True | 0 | ROZPOCET
| VV |  | "byt 1.01" 7,45+11,28+18,72+14,66+4,23+1,46 |  | 57.8 | [12 empty] | VV | 3 | 2 | True | 0 | ROZPOCET
| VV |  | "byt 1.02" 6,56+23,54+11,9+16,46+16,44+2,76+1,49 |  | 79.15 | [12 empty] | VV | 3 | 2 | True | 0 | ROZPOCET
| VV |  | "byt 1.03" 70,09 |  | 70.09 | [12 empty] | VV | 3 | 2 | True | 0 | ROZPOCET
| VV |  | "byt 1.04" 47,14 |  | 47.14 | [12 empty] | VV | 3 | 2 | True | 0 | ROZPOCET
| VV |  | "společenský prostor 1.05" 96,11 |  | 96.11 | [12 empty] | VV | 3 | 2 | True | 0 | ROZPOCET
| VV |  | "byt 1.06" 47,07 |  | 47.07 | [12 empty] | VV | 3 | 2 | True | 0 | ROZPOCET
| VV |  | "byt 1.07" 46,26 |  | 46.26 | [12 empty] | VV | 3 | 2 | True | 0 | ROZPOCET
| VV |  | "společná část 01-06" 7,47+(75,7+11,69)+3,85+18,21+1,94+2,48 |  | 121.34 | [12 empty] | VV | 3 | 2 | True | 0 | ROZPOCET
| VV |  | *2.np - 8.np | [14 empty] | VV | 3 | 1 | True | 0 | ROZPOCET
| VV |  | "byt 1" 58,15*7 |  | 407.05 | [12 empty] | VV | 3 | 2 | True | 0 | ROZPOCET
| VV |  | "byt 2" 70,39*7 |  | 492.73 | [12 empty] | VV | 3 | 2 | True | 0 | ROZPOCET
| VV |  | "byt 3" 46,87*7 |  | 328.09 | [12 empty] | VV | 3 | 2 | True | 0 | ROZPOCET
| VV |  | "byt 4" 46,94*7 |  | 328.58 | [12 empty] | VV | 3 | 2 | True | 0 | ROZPOCET
| VV |  | "byt 5" 70,19*7 |  | 491.33 | [12 empty] | VV | 3 | 2 | True | 0 | ROZPOCET
| VV |  | "byt 6" 70,99*7 |  | 496.93 | [12 empty] | VV | 3 | 2 | True | 0 | ROZPOCET
| VV |  | "byt 7" 46,83*7 |  | 327.81 | [12 empty] | VV | 3 | 2 | True | 0 | ROZPOCET
| VV |  | "byt 8" 46,14*7 |  | 322.98 | [12 empty] | VV | 3 | 2 | True | 0 | ROZPOCET
| VV |  | "společná část 01-06" (18,21+3,99+1,94+81,33+1,63)*7 |  | 749.7 | [12 empty] | VV | 3 | 2 | True | 0 | ROZPOCET
177 | K | 953961113 | Kotva chemická s vyvrtáním otvoru do betonu, železobetonu nebo tvrdého kamene tmel, velikost M 12, hloubka 110 mm | kus | 324 |  | 0 | CS ÚRS 2025 02 |  | snížená |  | 0 | 1.4279e-05 | 0.0046263 | 0 | 0 | 4 | K | 3 |  |  |  | ROZPOCET | 0 | 0 | 0 | 0 | 0 | 2 | 0 | 4 | -1624652223
| Online PSC |  | https://podminky.urs.cz/item/CS_URS_2025_02/953961113 | [14 empty] | Online PSC | 3
| VV |  | * chemické kotvy pro | [14 empty] | VV | 3 | 1 | True | 0 | ROZPOCET
| VV |  | " uzavření prostupů stropem po stávajících instalačních šachtách " 4*9*9 |  | 324 | [12 empty] | VV | 3 | 2 | True | 0 | ROZPOCET
178 | K | 953961212 | Kotva chemická s vyvrtáním otvoru do betonu, železobetonu nebo tvrdého kamene chemická patrona, velikost M 10, hloubka 90 mm | kus | 12 |  | 0 | CS ÚRS 2025 02 |  | snížená |  | 0 | 4e-05 | 0.00048 | 0 | 0 | 4 | K | 3 |  |  |  | ROZPOCET | 0 | 0 | 0 | 0 | 0 | 2 | 0 | 4 | -2050149597
| Online PSC |  | https://podminky.urs.cz/item/CS_URS_2025_02/953961212 | [14 empty] | Online PSC | 3
| VV |  | "kotvení zábradlí předložených schodů východního vstupu" 2*3*2 |  | 12 | [12 empty] | VV | 3 | 2 | True | 0 | ROZPOCET
179 | K | 953965115 | Kotva chemická s vyvrtáním otvoru kotevní šrouby pro chemické kotvy, velikost M 10, délka 130 mm | kus | 12 |  | 0 | CS ÚRS 2025 02 |  | snížená |  | 0 | 7e-05 | 0.00084 | 0 | 0 | 4 | K | 3 |  |  |  | ROZPOCET | 0 | 0 | 0 | 0 | 0 | 2 | 0 | 4 | 1167317085
| Online PSC |  | https://podminky.urs.cz/item/CS_URS_2025_02/953965115 | [14 empty] | Online PSC | 3
180 | K | 953961214 | Kotva chemická s vyvrtáním otvoru do betonu, železobetonu nebo tvrdého kamene chemická patrona, velikost M 16, hloubka 125 mm | kus | 30 |  | 0 | CS ÚRS 2025 02 |  | snížená |  | 0 | 4e-05 | 0.0012 | 0 | 0 | 4 | K | 3 |  |  |  | ROZPOCET | 0 | 0 | 0 | 0 | 0 | 2 | 0 | 4 | 1183930615
| Online PSC |  | https://podminky.urs.cz/item/CS_URS_2025_02/953961214 | [14 empty] | Online PSC | 3
| VV |  | kotvení - detail východního vstupu - kotevní R16 dl.800mm | [14 empty] | VV | 3 | 1 | True | 0 | ROZPOCET
| VV |  | do každé spáry R16 dl.400mm 15ks 2x | [14 empty] | VV | 3 | 1 | True | 0 | ROZPOCET
| VV |  | 15*2 |  | 30 | [12 empty] | VV | 3 | 2 | True | 0 | ROZPOCET
181 | K | 953965135R | Kotva chemická s vyvrtáním otvoru kotevní šrouby pro chemické kotvy, velikost M 16, délka 800 mm | kus | 30 |  | 0 |  |  | snížená |  | 0 | 0.00067 | 0.0201 | 0 | 0 | 4 | K | 3 |  |  |  | ROZPOCET | 0 | 0 | 0 | 0 | 0 | 2 | 0 | 4 | -791038083
182 | K | 953943211 | Osazování drobných kovových předmětů kotvených do stěny hasicího přístroje | kus | 15 |  | 0 | CS ÚRS 2025 02 |  | snížená |  | 0 | 0.0001108 | 0.001662 | 0 | 0 | 4 | K | 3 |  |  |  | ROZPOCET | 0 | 0 | 0 | 0 | 0 | 2 | 0 | 4 | 337420333
| Online PSC |  | https://podminky.urs.cz/item/CS_URS_2025_02/953943211 | [14 empty] | Online PSC | 3
| VV |  | * hasísí přístroje dle požární zprávy | [14 empty] | VV | 3 | 1 | True | 0 | ROZPOCET
| VV |  | " práškový s hasící schopností 21A " 14 |  | 14 | [12 empty] | VV | 3 | 2 | True | 0 | ROZPOCET
| VV |  | " CO2 s hasící schopností 55B do strojovny výtahu " 1 |  | 1 | [12 empty] | VV | 3 | 2 | True | 0 | ROZPOCET
183 | M | 44932114 | přístroj hasicí ruční práškový nástěnný hasební schopnost 27A, 183B, C | kus | 14 |  | 0 | CS ÚRS 2025 02 |  | snížená |  | 0 | 0.012 | 0.168 | 0 | 0 | 8 | M | 3 |  |  |  | ROZPOCET | 0 | 0 | 0 | 0 | 0 | 2 | 0 | 4 | 1405193818
184 | M | 44932210R | přístroj hasicí ruční CO2 s hasící schopností 113B | kus | 2 |  | 0 |  |  | snížená |  | 0 | 0.004 | 0.008 | 0 | 0 | 8 | M | 3 |  |  |  | ROZPOCET | 0 | 0 | 0 | 0 | 0 | 2 | 0 | 4 | 1382902740
185 | K | 953993311 | Osazení bezpečnostní, orientační nebo informační tabulky samolepicí | kus | 100 |  | 0 | CS ÚRS 2025 02 |  | snížená |  | 0 | 1e-06 | 0.0001 | 0 | 0 | 4 | K | 3 |  |  |  | ROZPOCET | 0 | 0 | 0 | 0 | 0 | 2 | 0 | 4 | -1478522642
| Online PSC |  | https://podminky.urs.cz/item/CS_URS_2025_02/953993311 | [14 empty] | Online PSC | 3
186 | M | 73534511 | tabulka bezpečnostní s tiskem 2 barvy A4 210x297mm samolepící | kus | 100 |  | 0 | CS ÚRS 2025 02 |  | snížená |  | 0 | 3e-05 | 0.003 | 0 | 0 | 8 | M | 3 |  |  |  | ROZPOCET | 0 | 0 | 0 | 0 | 0 | 2 | 0 | 4 | -2082726018
187 | K | 953993327 | Osazení bezpečnostní, orientační nebo informační tabulky plastové nebo smaltované přivrtáním na beton nebo železobeton | kus | 2 |  | 0 | CS ÚRS 2025 02 |  | snížená |  | 0 | 0.00024 | 0.00048 | 0 | 0 | 4 | K | 3 |  |  |  | ROZPOCET | 0 | 0 | 0 | 0 | 0 | 2 | 0 | 4 | -970649004
| Online PSC |  | https://podminky.urs.cz/item/CS_URS_2025_02/953993327 | [14 empty] | Online PSC | 3
| VV |  | " orientační tabulky domu na východním vstupu Úvalská a čp." 2 |  | 2 | [12 empty] | VV | 3 | 2 | True | 0 | ROZPOCET
188 | M | 73534564R | tabulka orientační smaltovaná symbol a text 150x210mm barevná | kus | 2 |  | 0 |  |  | snížená |  | 0 | 6e-05 | 0.00012 | 0 | 0 | 8 | M | 3 |  |  |  | ROZPOCET | 0 | 0 | 0 | 0 | 0 | 2 | 0 | 4 | 552806403
| D | 96 | Bourání konstrukcí |  |  |  | 0 |  |  |  |  | 0 |  | 27.123 |  | 1726.5174 | 1 | D | 2 |  |  |  | ROZPOCET | [6 empty] | 0
189 | K | 113106121 | Rozebrání dlažeb komunikací pro pěší s přemístěním hmot na skládku na vzdálenost do 3 m nebo s naložením na dopravní prostředek s ložem z kameniva nebo živice a s jakoukoliv výplní spár ručně z betonových nebo kameninových dlaždic, desek nebo tvarovek | m2 | 58.1 |  | 0 | CS ÚRS 2025 02 |  | snížená |  | 0 | 0 | 0 | 0.255 | 14.8155 | 4 | K | 3 |  |  |  | ROZPOCET | 0 | 0 | 0 | 0 | 0 | 2 | 0 | 4 | 1751431418
| Online PSC |  | https://podminky.urs.cz/item/CS_URS_2025_02/113106121 | [14 empty] | Online PSC | 3
| VV |  | "okapový chodník kolem domu" 0,5*2*(40,42+17,68) |  | 58.1 | [12 empty] | VV | 3 | 2 | True | 0 | ROZPOCET
190 | K | 113106123 | Rozebrání dlažeb komunikací pro pěší s přemístěním hmot na skládku na vzdálenost do 3 m nebo s naložením na dopravní prostředek s ložem z kameniva nebo živice a s jakoukoliv výplní spár ručně ze zámkové dlažby | m2 | 28 |  | 0 | CS ÚRS 2025 02 |  | snížená |  | 0 | 0 | 0 | 0.26 | 7.28 | 4 | K | 3 |  |  |  | ROZPOCET | 0 | 0 | 0 | 0 | 0 | 2 | 0 | 4 | 281709959
| Online PSC |  | https://podminky.urs.cz/item/CS_URS_2025_02/113106123 | [14 empty] | Online PSC | 3
| VV |  | "zadní, západní vstup - obnovení chodníku" 8,0 |  | 8 | [12 empty] | VV | 3 | 2 | True | 0 | ROZPOCET
| VV |  | "boční, jižní vstup - obnovení chodníku" 20,0 |  | 20 | [12 empty] | VV | 3 | 2 | True | 0 | ROZPOCET
191 | K | 113107112 | Odstranění podkladů nebo krytů ručně s přemístěním hmot na skládku na vzdálenost do 3 m nebo s naložením na dopravní prostředek z kameniva těženého, o tl. vrstvy přes 100 do 200 mm | m2 | 86.1 |  | 0 | CS ÚRS 2025 02 |  | snížená |  | 0 | 0 | 0 | 0.3 | 25.83 | 4 | K | 3 |  |  |  | ROZPOCET | 0 | 0 | 0 | 0 | 0 | 2 | 0 | 4 | 1872599865
| Online PSC |  | https://podminky.urs.cz/item/CS_URS_2025_02/113107112 | [14 empty] | Online PSC | 3
| VV |  | "okapový chodník kolem domu" 0,5*2*(40,42+17,68) |  | 58.1 | [12 empty] | VV | 3 | 2 | True | 0 | ROZPOCET
| VV |  | "zadní, západní vstup - obnovení chodníku" 8,0 |  | 8 | [12 empty] | VV | 3 | 2 | True | 0 | ROZPOCET
| VV |  | "boční, jižní vstup - obnovení chodníku" 20,0 |  | 20 | [12 empty] | VV | 3 | 2 | True | 0 | ROZPOCET
192 | K | 113204111 | Vytrhání obrub s vybouráním lože, s přemístěním hmot na skládku na vzdálenost do 3 m nebo s naložením na dopravní prostředek záhonových | m | 23 |  | 0 | CS ÚRS 2025 02 |  | snížená |  | 0 | 0 | 0 | 0.04 | 0.92 | 4 | K | 3 |  |  |  | ROZPOCET | 0 | 0 | 0 | 0 | 0 | 2 | 0 | 4 | -1630136055
| Online PSC |  | https://podminky.urs.cz/item/CS_URS_2025_02/113204111 | [14 empty] | Online PSC | 3
| VV |  | "zadní, západní vstup - obnovení chodníku" 2,5*2 |  | 5 | [12 empty] | VV | 3 | 2 | True | 0 | ROZPOCET
| VV |  | "východní vstup, rozšíření" 4,0*2 |  | 8 | [12 empty] | VV | 3 | 2 | True | 0 | ROZPOCET
| VV |  | "boční, jižní vstup - obnovení chodníku" 5,0*2 |  | 10 | [12 empty] | VV | 3 | 2 | True | 0 | ROZPOCET
193 | K | 962031132 | Bourání příček nebo přizdívek z cihel pálených plných, tl. do 100 mm | m2 | 256.831 |  | 0 | CS ÚRS 2025 02 |  | snížená |  | 0 | 0 | 0 | 0.208 | 53.4208 | 4 | K | 3 |  |  |  | ROZPOCET | 0 | 0 | 0 | 0 | 0 | 2 | 0 | 4 | -1521318845
| Online PSC |  | https://podminky.urs.cz/item/CS_URS_2025_02/962031132 | [14 empty] | Online PSC | 3
| VV |  | * suterén | [14 empty] | VV | 3 | 1 | True | 0 | ROZPOCET
| VV |  | "obezdívka kanalizace, 18 - sklad nábytku" (2,2+0,6)*2,65 |  | 7.42 | [12 empty] | VV | 3 | 2 | True | 0 | ROZPOCET
| VV |  | "obezdívka kanalizace, 14 - žehlírna" (1,18+0,73)*2,65 |  | 5.062 | [12 empty] | VV | 3 | 2 | True | 0 | ROZPOCET
| VV |  | "11 - schodiště" (2,025+2,2)*2,65-0,7*1,97 |  | 9.817 | [12 empty] | VV | 3 | 2 | True | 0 | ROZPOCET
| VV |  | * přízemí | [14 empty] | VV | 3 | 1 | True | 0 | ROZPOCET
| VV |  | " obezdívky instalací 13 -umýv. muži " (0,65*2+0,35)*2,64 |  | 4.356 | [12 empty] | VV | 3 | 2 | True | 0 | ROZPOCET
| VV |  | " obezdívky instalací 10 - 14 výdej jídel - umýv.stol.nádobí " 2*(1,25+0,55)*2,64 |  | 9.504 | [12 empty] | VV | 3 | 2 | True | 0 | ROZPOCET
| VV |  | " obezdívky instalací 17 - armáda spásy sál " (0,5+1,8)*2,64 |  | 6.072 | [12 empty] | VV | 3 | 2 | True | 0 | ROZPOCET
| VV |  | " obezdívky instalací 26 - vstup " (0,65+2*0,55)*2,64 |  | 4.62 | [12 empty] | VV | 3 | 2 | True | 0 | ROZPOCET
| VV |  | " obezdívky instalací 23 - archiv" (0,65+1,25)*2,64 |  | 5.016 | [12 empty] | VV | 3 | 2 | True | 0 | ROZPOCET
| VV |  | " obezdívky instalací 33 - klubovna" (0,75+2*0,55)*2,64 |  | 4.884 | [12 empty] | VV | 3 | 2 | True | 0 | ROZPOCET
| VV |  | " obezdívky instalací 38 - koupelna" (0,45+0,35)*2,64 |  | 2.112 | [12 empty] | VV | 3 | 2 | True | 0 | ROZPOCET
| VV |  | "přizdívky 12, 15 -wc muži, ženy" (1,8+1,69)*2,64+1,8*1,5 |  | 11.914 | [12 empty] | VV | 3 | 2 | True | 0 | ROZPOCET
| VV |  | "přizdívky 13, 16 -umýv. muži, ženy" 3,525*1,5*2 |  | 10.575 | [12 empty] | VV | 3 | 2 | True | 0 | ROZPOCET
| VV |  | *ostatní příčky | [14 empty] | VV | 3 | 1 | True | 0 | ROZPOCET
| VV |  | "05 - úklid " (2,25+1,0)*2,64-0,7*1,97 |  | 7.201 | [12 empty] | VV | 3 | 2 | True | 0 | ROZPOCET
| VV |  | "15 - 16 -wc -umýv. ženy " 3,45*2,64-0,9*1,97 |  | 7.335 | [12 empty] | VV | 3 | 2 | True | 0 | ROZPOCET
| VV |  | "02 - kadeřnictví " 1,95*2,64 |  | 5.148 | [12 empty] | VV | 3 | 2 | True | 0 | ROZPOCET
| VV |  | "14 - umýv.stol.nádobí " 1,8*2,64 |  | 4.752 | [12 empty] | VV | 3 | 2 | True | 0 | ROZPOCET
| VV |  | "10 - 11, výdej jídel, kadeřnictví zázemí " 3,45*2,64*2 |  | 18.216 | [12 empty] | VV | 3 | 2 | True | 0 | ROZPOCET
| VV |  | "14 - umýv.stol.nádobí " 3,45*2,64 |  | 9.108 | [12 empty] | VV | 3 | 2 | True | 0 | ROZPOCET
| VV |  | "11 - 14, kadeřnictví zázemí - umýv.stol.nádobí zakrytí otvoru SDK" -0,8*2,02 |  | -1.616 | [12 empty] | VV | 3 | 2 | True | 0 | ROZPOCET
| VV |  | "22B - armáda spásy kancelář " 3,45*2,65-(1,0*1,0+0,9*1,97) |  | 6.37 | [12 empty] | VV | 3 | 2 | True | 0 | ROZPOCET
| VV |  | "35 - komora" (2,3+2*1,35)*2,64-0,7*1,97 |  | 11.821 | [12 empty] | VV | 3 | 2 | True | 0 | ROZPOCET
| VV |  | "24 - 25, kancelář - recepce" (3,45+3,65)*2,64+2,85*2,15-0,9*1,97*3 |  | 19.553 | [12 empty] | VV | 3 | 2 | True | 0 | ROZPOCET
| VV |  | "38, 39, 40 koupelna, wc, chodba " (3,495+2,25+2*0,85)*2,64-0,7*1,97*2 |  | 16.897 | [12 empty] | VV | 3 | 2 | True | 0 | ROZPOCET
| VV |  | "41 - 42, ložnice - dětský pokoj " 3,45*2,64 |  | 9.108 | [12 empty] | VV | 3 | 2 | True | 0 | ROZPOCET
| VV |  | *2.np - 8.np | [14 empty] | VV | 3 | 1 | True | 0 | ROZPOCET
| VV |  | "větrání umýv. v 1.np - B01 předsíň " (0,4+0,5)*2,65*7 |  | 16.695 | [12 empty] | VV | 3 | 2 | True | 0 | ROZPOCET
| VV |  | "prostup pro VZT z wc v 1.np - C01 předsíň " (0,45+0,35)*2,65*7 |  | 14.84 | [12 empty] | VV | 3 | 2 | True | 0 | ROZPOCET
| VV |  | "dešťová kanalizace - D01 předsíň" (0,25+0,15)*2,65*7 |  | 7.42 | [12 empty] | VV | 3 | 2 | True | 0 | ROZPOCET
| VV |  | "dešťová kanalizace - F01 předsíň" (0,25+0,15)*2,65*7 |  | 7.42 | [12 empty] | VV | 3 | 2 | True | 0 | ROZPOCET
| VV |  | "větrání digestoře z 1.np - H01 předsíň " (0,47+0,35)*2,65*7 |  | 15.211 | [12 empty] | VV | 3 | 2 | True | 0 | ROZPOCET
194 | K | 962031013 | Bourání příček nebo přizdívek z cihel děrovaných, tl. přes 100 do 150 mm | m2 | 24.967 |  | 0 | CS ÚRS 2025 02 |  | snížená |  | 0 | 0 | 0 | 0.188 | 4.6938 | 4 | K | 3 |  |  |  | ROZPOCET | 0 | 0 | 0 | 0 | 0 | 2 | 0 | 4 | -879358975
| Online PSC |  | https://podminky.urs.cz/item/CS_URS_2025_02/962031013 | [14 empty] | Online PSC | 3
| VV |  | * přízemí | [14 empty] | VV | 3 | 1 | True | 0 | ROZPOCET
| VV |  | " zazdívky mezi sloupy CDM " (2,1+2,195+5,195-2*0,2-0,1+1,15)*2,62 |  | 26.567 | [12 empty] | VV | 3 | 2 | True | 0 | ROZPOCET
| VV |  | " odpočet otvorů dveří " -0,8*2,0 |  | -1.6 | [12 empty] | VV | 3 | 2 | True | 0 | ROZPOCET
195 | K | 962031133 | Bourání příček nebo přizdívek z cihel pálených plných, tl. přes 100 do 150 mm | m2 | 33.369 |  | 0 | CS ÚRS 2025 02 |  | snížená |  | 0 | 0 | 0 | 0.308 | 10.2777 | 4 | K | 3 |  |  |  | ROZPOCET | 0 | 0 | 0 | 0 | 0 | 2 | 0 | 4 | -652487888
| Online PSC |  | https://podminky.urs.cz/item/CS_URS_2025_02/962031133 | [14 empty] | Online PSC | 3
| VV |  | * přízemí | [14 empty] | VV | 3 | 1 | True | 0 | ROZPOCET
| VV |  | "10,11 - 14, výdej jídel, kadeřnictví zázemí - umýv.stol.nádobí " (2,0+2,095+0,7)*2,64-0,8*2,02 |  | 11.043 | [12 empty] | VV | 3 | 2 | True | 0 | ROZPOCET
| VV |  | "11 - 14, kadeřnictví zázemí - umýv.stol.nádobí zakrytí otvoru SDK" -0,8*2,02 |  | -1.616 | [12 empty] | VV | 3 | 2 | True | 0 | ROZPOCET
| VV |  | "14 - 17, umýv.stol.nádobí - armáda spásy sál" (0,285+2,13+2,03)*2,64 |  | 11.735 | [12 empty] | VV | 3 | 2 | True | 0 | ROZPOCET
| VV |  | "17 - 22B - armáda spásy sál - kancelář " 1,25*2,64 |  | 3.3 | [12 empty] | VV | 3 | 2 | True | 0 | ROZPOCET
| VV |  | "18 - 19, vstup - schodiště " 1,6*2,64 |  | 4.224 | [12 empty] | VV | 3 | 2 | True | 0 | ROZPOCET
| VV |  | "34 - 38, předsíň - koupelna " (2,85-0,75)*2,23 |  | 4.683 | [12 empty] | VV | 3 | 2 | True | 0 | ROZPOCET
196 | K | 962042320 | Bourání zdiva z betonu prostého nadzákladového objemu do 1 m3 | m3 | 0.017 |  | 0 | CS ÚRS 2025 02 |  | snížená |  | 0 | 0 | 0 | 2.2 | 0.0374 | 4 | K | 3 |  |  |  | ROZPOCET | 0 | 0 | 0 | 0 | 0 | 2 | 0 | 4 | 1755281539
| Online PSC |  | https://podminky.urs.cz/item/CS_URS_2025_02/962042320 | [14 empty] | Online PSC | 3
| VV |  | "1.np jižní vstup, sokl boky" 1,45*0,12*0,05*2 |  | 0.017 | [12 empty] | VV | 3 | 2 | True | 0 | ROZPOCET
197 | K | 962051116 | Bourání příček železobetonových tloušťky do 150 mm | m2 | 119.92 |  | 0 | CS ÚRS 2025 02 |  | snížená |  | 0 | 0 | 0 | 0.324 | 38.8541 | 4 | K | 3 |  |  |  | ROZPOCET | 0 | 0 | 0 | 0 | 0 | 2 | 0 | 4 | -963119862
| Online PSC |  | https://podminky.urs.cz/item/CS_URS_2025_02/962051116 | [14 empty] | Online PSC | 3
| VV |  | *přízemí | [14 empty] | VV | 3 | 1 | True | 0 | ROZPOCET
| VV |  | "04 - 21, chodba" 2,25*2,64-1,0*2,02 |  | 3.92 | [12 empty] | VV | 3 | 2 | True | 0 | ROZPOCET
| VV |  | "21 - 34, chodba - předsíň" 2,2*2,64-0,9*2,02 |  | 3.99 | [12 empty] | VV | 3 | 2 | True | 0 | ROZPOCET
| VV |  | "29 - 30, předsíň izol. - izolace" 3,45*2,64-0,9*2,02 |  | 7.29 | [12 empty] | VV | 3 | 2 | True | 0 | ROZPOCET
| VV |  | "34 - 42, předsíň - dětský pokoj " 2,25*2,64-0,9*2,02 |  | 4.122 | [12 empty] | VV | 3 | 2 | True | 0 | ROZPOCET
| VV |  | *jednotka D, D01 - D03 | [14 empty] | VV | 3 | 1 | True | 0 | ROZPOCET
| VV |  | "zvětšení prostoru - celá příčka" (3,45*2,65-0,95*2,06)*7 |  | 50.299 | [12 empty] | VV | 3 | 2 | True | 0 | ROZPOCET
| VV |  | *jednotka F, F01 - F03 | [14 empty] | VV | 3 | 1 | True | 0 | ROZPOCET
| VV |  | "zvětšení prostoru - celá příčka" (3,45*2,65-0,95*2,06)*7 |  | 50.299 | [12 empty] | VV | 3 | 2 | True | 0 | ROZPOCET
198 | K | 962084131 | Bourání příček nebo přizdívek deskových, umakartových, sololitových apod., tl. přes 50 do 100 mm | m2 | 1661.068 |  | 0 | CS ÚRS 2025 02 |  | snížená |  | 0 | 0 | 0 | 0.05 | 83.0534 | 4 | K | 3 |  |  |  | ROZPOCET | 0 | 0 | 0 | 0 | 0 | 2 | 0 | 4 | 243334183
| Online PSC |  | https://podminky.urs.cz/item/CS_URS_2025_02/962084131 | [14 empty] | Online PSC | 3
| VV |  | * suterén | [14 empty] | VV | 3 | 1 | True | 0 | ROZPOCET
| VV |  | " 06 - umývárna, odstranění bytových jader " (2*(2,22+1,75)+1,75+0,8)*2,65 |  | 27.799 | [12 empty] | VV | 3 | 2 | True | 0 | ROZPOCET
| VV |  | " odpočet dveří " -0,7*2,0*2 |  | -2.8 | [12 empty] | VV | 3 | 2 | True | 0 | ROZPOCET
| VV |  | * přízemí | [14 empty] | VV | 3 | 1 | True | 0 | ROZPOCET
| VV |  | " 08,09 a 31,32 - odstranění bytových jader " (2*(2,22+1,75)+1,75+0,8)*2,65*2 |  | 55.597 | [12 empty] | VV | 3 | 2 | True | 0 | ROZPOCET
| VV |  | " odpočet dveří " -0,7*2,0*2*2 |  | -5.6 | [12 empty] | VV | 3 | 2 | True | 0 | ROZPOCET
| VV |  | " 12, 15 - hygiena muži a ženy - buňky WC " (1,07*3+0,9+1,8)*2,6 |  | 15.366 | [12 empty] | VV | 3 | 2 | True | 0 | ROZPOCET
| VV |  | " odpočet dveří " -0,7*2,0*3 |  | -4.2 | [12 empty] | VV | 3 | 2 | True | 0 | ROZPOCET
| VV |  | *2.np - 8.np | [14 empty] | VV | 3 | 1 | True | 0 | ROZPOCET
| VV |  | *jednotka A - I | [14 empty] | VV | 3 | 1 | True | 0 | ROZPOCET
| VV |  | "bytová jádra" (2*(2,22+1,75)+1,75+0,8)*2,65*9*7 |  | 1751.306 | [12 empty] | VV | 3 | 2 | True | 0 | ROZPOCET
| VV |  | "odečet dveří" -0,7*2,0*2*9*7 |  | -176.4 | [12 empty] | VV | 3 | 2 | True | 0 | ROZPOCET
199 | K | 962086110 | Bourání příček nebo přizdívek z pórobetonových tvárnic, tl. do 100 mm | m2 | 38.848 |  | 0 | CS ÚRS 2025 02 |  | snížená |  | 0 | 0 | 0 | 0.108 | 4.1956 | 4 | K | 3 |  |  |  | ROZPOCET | 0 | 0 | 0 | 0 | 0 | 2 | 0 | 4 | 941038986
| Online PSC |  | https://podminky.urs.cz/item/CS_URS_2025_02/962086110 | [14 empty] | Online PSC | 3
| VV |  | *spol. místn. čajová kuchyňka - byt 5 | [14 empty] | VV | 3 | 1 | True | 0 | ROZPOCET
| VV |  | "přizdívka instalace" (0,555+0,815)*2,63 |  | 3.603 | [12 empty] | VV | 3 | 2 | True | 0 | ROZPOCET
| VV |  | *2.np - 8.np, 07 - čajová kuchyňka | [14 empty] | VV | 3 | 1 | True | 0 | ROZPOCET
| VV |  | "přizdívka instalace" (1,15+0,75)*2,65*7 |  | 35.245 | [12 empty] | VV | 3 | 2 | True | 0 | ROZPOCET
200 | K | 9630151R | Demontáž prefabrikovaných zábradelních panelů lodžií do hmotnosti 0,5 t | kus | 84 |  | 0 |  |  | snížená |  | 0 | 0 | 0 | 0.48 | 40.32 | 4 | K | 3 |  |  |  | ROZPOCET | 0 | 0 | 0 | 0 | 0 | 2 | 0 | 4 | -568323393
| VV |  | "východ 3450x1235" 5*7 |  | 35 | [12 empty] | VV | 3 | 2 | True | 0 | ROZPOCET
| VV |  | "západ 3450x1235" 5*7 |  | 35 | [12 empty] | VV | 3 | 2 | True | 0 | ROZPOCET
| VV |  | "schodiště 3450x1235" 7 |  | 7 | [12 empty] | VV | 3 | 2 | True | 0 | ROZPOCET
| VV |  | "jih 1800x1235" 7 |  | 7 | [12 empty] | VV | 3 | 2 | True | 0 | ROZPOCET
201 | K | 963022819 | Bourání kamenných schodišťových stupňů oblých, rovných nebo kosých zhotovených na místě | m | 14.7 |  | 0 | CS ÚRS 2025 02 |  | snížená |  | 0 | 0 | 0 | 0.112 | 1.6464 | 4 | K | 3 |  |  |  | ROZPOCET | 0 | 0 | 0 | 0 | 0 | 2 | 0 | 4 | 2051881965
| Online PSC |  | https://podminky.urs.cz/item/CS_URS_2025_02/963022819 | [14 empty] | Online PSC | 3
| VV |  | " odstranění nástupnic schodiště východníhu vstupu " 7*2,1 |  | 14.7 | [12 empty] | VV | 3 | 2 | True | 0 | ROZPOCET
202 | K | 963054949 | Bourání železobetonových schodnic jakékoliv délky | m | 5 |  | 0 | CS ÚRS 2025 02 |  | snížená |  | 0 | 0 | 0 | 0.144 | 0.72 | 4 | K | 3 |  |  |  | ROZPOCET | 0 | 0 | 0 | 0 | 0 | 2 | 0 | 4 | -2008619428
| Online PSC |  | https://podminky.urs.cz/item/CS_URS_2025_02/963054949 | [14 empty] | Online PSC | 3
| VV |  | "schodiště východníhu vstupu" 2*2,5 |  | 5 | [12 empty] | VV | 3 | 2 | True | 0 | ROZPOCET
203 | K | 919735122 | Řezání stávajícího betonového krytu nebo podkladu hloubky přes 50 do 100 mm | m | 123 |  | 0 | CS ÚRS 2025 02 |  | snížená |  | 0 | 2e-05 | 0.00246 | 0 | 0 | 4 | K | 3 |  |  |  | ROZPOCET | 0 | 0 | 0 | 0 | 0 | 2 | 0 | 4 | 819556610
| Online PSC |  | https://podminky.urs.cz/item/CS_URS_2025_02/919735122 | [14 empty] | Online PSC | 3
| VV |  | * řezání pro vybourání podkladní mazaniny v suterénu domu pro napojení dešťové a splaškové kanalizace na stávající rozvody | [14 empty] | VV | 3 | 1 | True | 0 | ROZPOCET
| VV |  | " šachty pro napojení dešťových svodů na ležatou kanalizaci " 1,0*4*2 |  | 8 | [12 empty] | VV | 3 | 2 | True | 0 | ROZPOCET
| VV |  | " šachty pro napojení svodů splaškové kanalizace na ležatou kanalizaci " 1,0*4*14 |  | 56 | [12 empty] | VV | 3 | 2 | True | 0 | ROZPOCET
| VV |  | " rýhy pod podlahou suterénu pro rekonstrukci ležaté kanalizace " (10,0+4,0+3,0+2,0+2*3,0+1,0+0,5*7)*2 |  | 59 | [12 empty] | VV | 3 | 2 | True | 0 | ROZPOCET
204 | K | 965042121 | Bourání mazanin betonových nebo z litého asfaltu tl. do 100 mm, plochy do 1 m2 | m3 | 2.9 |  | 0 | CS ÚRS 2025 02 |  | snížená |  | 0 | 0 | 0 | 2.2 | 6.38 | 4 | K | 3 |  |  |  | ROZPOCET | 0 | 0 | 0 | 0 | 0 | 2 | 0 | 4 | -714731092
| Online PSC |  | https://podminky.urs.cz/item/CS_URS_2025_02/965042121 | [14 empty] | Online PSC | 3
| VV |  | * vybourání podkladní mazaniny v suterénu domu pro napojení dešťové a splaškové kanalizace na stávající rozvody | [14 empty] | VV | 3 | 1 | True | 0 | ROZPOCET
| VV |  | " šachty pro napojení dešťových svodů na ležatou kanalizaci " 1,0*1,0*2*0,1 |  | 0.2 | [12 empty] | VV | 3 | 2 | True | 0 | ROZPOCET
| VV |  | " šachty pro napojení svodů splaškové kanalizace na ležatou kanalizaci " 1,0*1,0*14*0,1 |  | 1.4 | [12 empty] | VV | 3 | 2 | True | 0 | ROZPOCET
| VV |  | " rýhy pod podlahou suterénu pro rekonstrukci ležaté kanalizace " (10,0+4,0+3,0+2,0+2*3,0+1,0)*0,5*0,1 |  | 1.3 | [12 empty] | VV | 3 | 2 | True | 0 | ROZPOCET
205 | K | 965045113 | Bourání potěrů tl. do 50 mm cementových nebo pískocementových, plochy přes 4 m2 | m2 | 4626.84 |  | 0 | CS ÚRS 2025 02 |  | snížená |  | 0 | 0 | 0 | 0.09 | 416.4156 | 4 | K | 3 |  |  |  | ROZPOCET | 0 | 0 | 0 | 0 | 0 | 2 | 0 | 4 | 1492983893
| Online PSC |  | https://podminky.urs.cz/item/CS_URS_2025_02/965045113 | [14 empty] | Online PSC | 3
| VV |  | * suterén stávajících podlah | [14 empty] | VV | 3 | 1 | True | 0 | ROZPOCET
| VV |  | * vybourání potěru v suterénu domu pro napojení dešťové a splaškové kanalizace na stávající rozvody | [14 empty] | VV | 3 | 1 | True | 0 | ROZPOCET
| VV |  | " šachty pro napojení dešťových svodů na ležatou kanalizaci " 1,0*1,0*2 |  | 2 | [12 empty] | VV | 3 | 2 | True | 0 | ROZPOCET
| VV |  | " šachty pro napojení svodů splaškové kanalizace na ležatou kanalizaci " 1,0*1,0*14 |  | 14 | [12 empty] | VV | 3 | 2 | True | 0 | ROZPOCET
| VV |  | " rýhy pod podlahou suterénu pro rekonstrukci ležaté kanalizace " (10,0+4,0+3,0+2,0+2*3,0+1,0)*0,5 |  | 13 | [12 empty] | VV | 3 | 2 | True | 0 | ROZPOCET
| VV |  | * přízemí - dlažby | [14 empty] | VV | 3 | 1 | True | 0 | ROZPOCET
| VV |  | 55,2+15,76+8,76+9,28+17,85+48,78+11,69+11,45+11,69+11,81+12,06+7,76+2,22+0,91 |  | 225.22 | [12 empty] | VV | 3 | 2 | True | 0 | ROZPOCET
| VV |  | 2,39+10,99+24,48+13,44+24,48+12,04+8,05+0,91+2,22+74,33+11,12+12,06+12,25+4,79+1,23 |  | 214.78 | [12 empty] | VV | 3 | 2 | True | 0 | ROZPOCET
| VV |  | 2,15+11,78+7,82+4,41+3,65+18,21+1,94 |  | 49.96 | [12 empty] | VV | 3 | 2 | True | 0 | ROZPOCET
| VV |  | * přízemí - lino | [14 empty] | VV | 3 | 1 | True | 0 | ROZPOCET
| VV |  | "34 - 37 byt" 12,53+2,84+24,48+11,86 |  | 51.71 | [12 empty] | VV | 3 | 2 | True | 0 | ROZPOCET
| VV |  | "40 - 42 byt" 5,03+16,46+16,18 |  | 37.67 | [12 empty] | VV | 3 | 2 | True | 0 | ROZPOCET
| VV |  | *2.np - 8.np - dlažby | [14 empty] | VV | 3 | 1 | True | 0 | ROZPOCET
| VV |  | " 04 - úklid" 1,93*7 |  | 13.51 | [12 empty] | VV | 3 | 2 | True | 0 | ROZPOCET
| VV |  | "03 - schodiště, podesty PDL5," 2,46*8 |  | 19.68 | [12 empty] | VV | 3 | 2 | True | 0 | ROZPOCET
| VV |  | *2.np - 8.np - lino | [14 empty] | VV | 3 | 1 | True | 0 | ROZPOCET
| VV |  | "jednotka A - I" ((48,96*6+48,71+48,95*2)-4,41*9)*7 |  | 2804.76 | [12 empty] | VV | 3 | 2 | True | 0 | ROZPOCET
| VV |  | "06 - 08 společenský prostor" 36,26*7 |  | 253.82 | [12 empty] | VV | 3 | 2 | True | 0 | ROZPOCET
| VV |  | "01 - chodba" 86,43*7 |  | 605.01 | [12 empty] | VV | 3 | 2 | True | 0 | ROZPOCET
| VV |  | *2.np - 8.np - beton | [14 empty] | VV | 3 | 1 | True | 0 | ROZPOCET
| VV |  | "jednotka A - I, lodžie " 4,41*9*7 |  | 277.83 | [12 empty] | VV | 3 | 2 | True | 0 | ROZPOCET
| VV |  | "05A - lodžie chodba jih" 1,86*7 |  | 13.02 | [12 empty] | VV | 3 | 2 | True | 0 | ROZPOCET
| VV |  | "05 - lodžie schodiště" 4,41*7 |  | 30.87 | [12 empty] | VV | 3 | 2 | True | 0 | ROZPOCET
206 | K | 965046111 | Broušení stávajících betonových podlah úběr do 3 mm | m2 | 5192.16 |  | 0 | CS ÚRS 2025 02 |  | snížená |  | 0 | 3.472e-06 | 0.018027 | 0 | 0 | 4 | K | 3 |  |  |  | ROZPOCET | 0 | 0 | 0 | 0 | 0 | 2 | 0 | 4 | -700491267
| Online PSC |  | https://podminky.urs.cz/item/CS_URS_2025_02/965046111 | [14 empty] | Online PSC | 3
| VV |  | * suterén stávajících podlah | [14 empty] | VV | 3 | 1 | True | 0 | ROZPOCET
| VV |  | "suterén" 144,60+49,0+24,48+72,92+85,23+76,02+117,59+24,48 |  | 594.32 | [12 empty] | VV | 3 | 2 | True | 0 | ROZPOCET
| VV |  | * přízemí - dlažby | [14 empty] | VV | 3 | 1 | True | 0 | ROZPOCET
| VV |  | 55,2+15,76+8,76+9,28+17,85+48,78+11,69+11,45+11,69+11,81+12,06+7,76+2,22+0,91 |  | 225.22 | [12 empty] | VV | 3 | 2 | True | 0 | ROZPOCET
| VV |  | 2,39+10,99+24,48+13,44+24,48+12,04+8,05+0,91+2,22+74,33+11,12+12,06+12,25+4,79+1,23 |  | 214.78 | [12 empty] | VV | 3 | 2 | True | 0 | ROZPOCET
| VV |  | 2,15+11,78+7,82+4,41+3,65+18,21+1,94 |  | 49.96 | [12 empty] | VV | 3 | 2 | True | 0 | ROZPOCET
| VV |  | * přízemí - lino | [14 empty] | VV | 3 | 1 | True | 0 | ROZPOCET
| VV |  | "34 - 37 byt" 12,53+2,84+24,48+11,86 |  | 51.71 | [12 empty] | VV | 3 | 2 | True | 0 | ROZPOCET
| VV |  | "40 - 42 byt" 5,03+16,46+16,18 |  | 37.67 | [12 empty] | VV | 3 | 2 | True | 0 | ROZPOCET
| VV |  | *2.np - 8.np - dlažby | [14 empty] | VV | 3 | 1 | True | 0 | ROZPOCET
| VV |  | " 04 - úklid" 1,93*7 |  | 13.51 | [12 empty] | VV | 3 | 2 | True | 0 | ROZPOCET
| VV |  | "03 - schodiště, podesty PDL5," 2,46*8 |  | 19.68 | [12 empty] | VV | 3 | 2 | True | 0 | ROZPOCET
| VV |  | *2.np - 8.np - lino | [14 empty] | VV | 3 | 1 | True | 0 | ROZPOCET
| VV |  | "jednotka A - I" ((48,96*6+48,71+48,95*2)-4,41*9)*7 |  | 2804.76 | [12 empty] | VV | 3 | 2 | True | 0 | ROZPOCET
| VV |  | "06 - 08 společenský prostor" 36,26*7 |  | 253.82 | [12 empty] | VV | 3 | 2 | True | 0 | ROZPOCET
| VV |  | "01 - chodba" 86,43*7 |  | 605.01 | [12 empty] | VV | 3 | 2 | True | 0 | ROZPOCET
| VV |  | *2.np - 8.np - beton | [14 empty] | VV | 3 | 1 | True | 0 | ROZPOCET
| VV |  | "jednotka A - I, lodžie " 4,41*9*7 |  | 277.83 | [12 empty] | VV | 3 | 2 | True | 0 | ROZPOCET
| VV |  | "05A - lodžie chodba jih" 1,86*7 |  | 13.02 | [12 empty] | VV | 3 | 2 | True | 0 | ROZPOCET
| VV |  | "05 - lodžie schodiště" 4,41*7 |  | 30.87 | [12 empty] | VV | 3 | 2 | True | 0 | ROZPOCET
207 | K | 965081213 | Bourání podlah z dlaždic bez podkladního lože nebo mazaniny, s jakoukoliv výplní spár keramických nebo xylolitových tl. do 10 mm, plochy přes 1 m2 | m2 | 864.88 |  | 0 | CS ÚRS 2025 02 |  | snížená |  | 0 | 0 | 0 | 0.035 | 30.2708 | 4 | K | 3 |  |  |  | ROZPOCET | 0 | 0 | 0 | 0 | 0 | 2 | 0 | 4 | -768237634
| Online PSC |  | https://podminky.urs.cz/item/CS_URS_2025_02/965081213 | [14 empty] | Online PSC | 3
| VV |  | * suterén PDL1, PDL6 | [14 empty] | VV | 3 | 1 | True | 0 | ROZPOCET
| VV |  | " 11,12 - úklid a schodiště 1. podesta " 1,71+22,5 |  | 24.21 | [12 empty] | VV | 3 | 2 | True | 0 | ROZPOCET
| VV |  | " 04, 05, 06 - předsíň, wc, umývárna " 7,8+0,91+2,22 |  | 10.93 | [12 empty] | VV | 3 | 2 | True | 0 | ROZPOCET
| VV |  | "08 - fotolaboratoř " 24,48 |  | 24.48 | [12 empty] | VV | 3 | 2 | True | 0 | ROZPOCET
| VV |  | "16 - prádelna " 24,48 |  | 24.48 | [12 empty] | VV | 3 | 2 | True | 0 | ROZPOCET
| VV |  | " 15,17, 14 - sušárny a žehlírna " 24,48*2+11,2 |  | 60.16 | [12 empty] | VV | 3 | 2 | True | 0 | ROZPOCET
| VV |  | "10 - chodba" 89,18 |  | 89.18 | [12 empty] | VV | 3 | 2 | True | 0 | ROZPOCET
| VV |  | "13 - kočárky" 24,94 |  | 24.94 | [12 empty] | VV | 3 | 2 | True | 0 | ROZPOCET
| VV |  | " 09 - sklad a dílny údržby " 24,48 |  | 24.48 | [12 empty] | VV | 3 | 2 | True | 0 | ROZPOCET
| VV |  | "03 - šatna zaměstnanců" 12,06 |  | 12.06 | [12 empty] | VV | 3 | 2 | True | 0 | ROZPOCET
| VV |  | " 19,20 - sklady prádla " 25,0+24,48 |  | 49.48 | [12 empty] | VV | 3 | 2 | True | 0 | ROZPOCET
| VV |  | * přízemí PDL2, PDL5, PDL6 | [14 empty] | VV | 3 | 1 | True | 0 | ROZPOCET
| VV |  | 55,2+15,76+8,76+9,28+17,85+48,78+11,69+11,45+11,69+11,81+12,06+7,76+2,22+0,91 |  | 225.22 | [12 empty] | VV | 3 | 2 | True | 0 | ROZPOCET
| VV |  | 2,39+10,99+24,48+13,44+24,48+12,04+8,05+0,91+2,22+74,33+11,12+12,06+12,25+4,79+1,23 |  | 214.78 | [12 empty] | VV | 3 | 2 | True | 0 | ROZPOCET
| VV |  | 2,15+11,78+7,82+4,41+3,65+18,21+1,94 |  | 49.96 | [12 empty] | VV | 3 | 2 | True | 0 | ROZPOCET
| VV |  | *2.np - 8.np | [14 empty] | VV | 3 | 1 | True | 0 | ROZPOCET
| VV |  | " 04 - úklid" 1,93*7 |  | 13.51 | [12 empty] | VV | 3 | 2 | True | 0 | ROZPOCET
| VV |  | "03 - schodiště, podesty PDL5, PDL6" 1,8*1,35*7 |  | 17.01 | [12 empty] | VV | 3 | 2 | True | 0 | ROZPOCET
208 | K | 985131211 | Očištění ploch stěn, rubu kleneb a podlah tryskání pískem sušeným | m2 | 457.916 |  | 0 | CS ÚRS 2025 02 |  | snížená |  | 0 | 0.048 | 21.98 | 0.048 | 21.98 | 4 | K | 3 |  |  |  | ROZPOCET | 0 | 0 | 0 | 0 | 0 | 2 | 0 | 4 | -1290891356
| Online PSC |  | https://podminky.urs.cz/item/CS_URS_2025_02/985131211 | [14 empty] | Online PSC | 3
| VV |  | *podlahy | [14 empty] | VV | 3 | 1 | True | 0 | ROZPOCET
| VV |  | "PDL 4 lodžie" 4,03*10*7+3,99*7+1,53*7 |  | 320.74 | [12 empty] | VV | 3 | 2 | True | 0 | ROZPOCET
| VV |  | *1.np - 8.np | [14 empty] | VV | 3 | 1 | True | 0 | ROZPOCET
| VV |  | "03 - schodiště,schody PDL6" 1,1*(0,175+0,27)*2*8*8 |  | 62.656 | [12 empty] | VV | 3 | 2 | True | 0 | ROZPOCET
| VV |  | *1.np - 8.np | [14 empty] | VV | 3 | 1 | True | 0 | ROZPOCET
| VV |  | "03 - schodiště, podesty a mezipodesty PDL6 s odpočtem dlažeb PDL5 " (3,45*2,525-1,35*1,65+3,45*1,525)*8 |  | 93.96 | [12 empty] | VV | 3 | 2 | True | 0 | ROZPOCET
| VV |  | "03 - schodiště, podesty - odpočet úklidových komor " -1,8*1,35*8 |  | -19.44 | [12 empty] | VV | 3 | 2 | True | 0 | ROZPOCET
209 | K | 965081611 | Odsekání soklíků včetně otlučení podkladní omítky až na zdivo rovných | m | 8.18 |  | 0 | CS ÚRS 2025 02 |  | snížená |  | 0 | 0 | 0 | 0.009 | 0.07362 | 4 | K | 3 |  |  |  | ROZPOCET | 0 | 0 | 0 | 0 | 0 | 2 | 0 | 4 | -862267706
| Online PSC |  | https://podminky.urs.cz/item/CS_URS_2025_02/965081611 | [14 empty] | Online PSC | 3
| VV |  | *přízemí | [14 empty] | VV | 3 | 1 | True | 0 | ROZPOCET
| VV |  | "východní vstup, boky" 1,5*2 |  | 3 | [12 empty] | VV | 3 | 2 | True | 0 | ROZPOCET
| VV |  | "jižní vstup, boky" 1,45*2 |  | 2.9 | [12 empty] | VV | 3 | 2 | True | 0 | ROZPOCET
| VV |  | "západní vstup, boky" 1,14*2 |  | 2.28 | [12 empty] | VV | 3 | 2 | True | 0 | ROZPOCET
210 | K | 968062374 | Vybourání dřevěných rámů oken s křídly, dveřních zárubní, vrat, stěn, ostění nebo obkladů rámů oken s křídly zdvojených, plochy do 1 m2 | m2 | 5.32 |  | 0 | CS ÚRS 2025 02 |  | snížená |  | 0 | 0 | 0 | 0.048 | 0.25536 | 4 | K | 3 |  |  |  | ROZPOCET | 0 | 0 | 0 | 0 | 0 | 2 | 0 | 4 | 1167626122
| Online PSC |  | https://podminky.urs.cz/item/CS_URS_2025_02/968062374 | [14 empty] | Online PSC | 3
| VV |  | *suterén | [14 empty] | VV | 3 | 1 | True | 0 | ROZPOCET
| VV |  | "okno 900x600 východ" 0,9*0,6*7 |  | 3.78 | [12 empty] | VV | 3 | 2 | True | 0 | ROZPOCET
| VV |  | " ve strojovně ÚT západ " 0,9*0,6 |  | 0.54 | [12 empty] | VV | 3 | 2 | True | 0 | ROZPOCET
| VV |  | *přízemí | [14 empty] | VV | 3 | 1 | True | 0 | ROZPOCET
| VV |  | "22B - armáda spásy kancelář " 1,0*1,0 |  | 1 | [12 empty] | VV | 3 | 2 | True | 0 | ROZPOCET
211 | K | 968062375 | Vybourání dřevěných rámů oken s křídly, dveřních zárubní, vrat, stěn, ostění nebo obkladů rámů oken s křídly zdvojených, plochy do 2 m2 | m2 | 14.04 |  | 0 | CS ÚRS 2025 02 |  | snížená |  | 0 | 0 | 0 | 0.038 | 0.53352 | 4 | K | 3 |  |  |  | ROZPOCET | 0 | 0 | 0 | 0 | 0 | 2 | 0 | 4 | -875386422
| Online PSC |  | https://podminky.urs.cz/item/CS_URS_2025_02/968062375 | [14 empty] | Online PSC | 3
| VV |  | * suterén | [14 empty] | VV | 3 | 1 | True | 0 | ROZPOCET
| VV |  | "900x1200 východ" 0,9*1,2*3 |  | 3.24 | [12 empty] | VV | 3 | 2 | True | 0 | ROZPOCET
| VV |  | " vybourání sklepního okna do prostoru únikového schodiště 900x1200 východ " 0,9*1,2 |  | 1.08 | [12 empty] | VV | 3 | 2 | True | 0 | ROZPOCET
| VV |  | "900x1200 západ" 0,9*1,2*9 |  | 9.72 | [12 empty] | VV | 3 | 2 | True | 0 | ROZPOCET
212 | K | 968062376 | Vybourání dřevěných rámů oken s křídly, dveřních zárubní, vrat, stěn, ostění nebo obkladů rámů oken s křídly zdvojených, plochy do 4 m2 | m2 | 478.8 |  | 0 | CS ÚRS 2025 02 |  | snížená |  | 0 | 0 | 0 | 0.034 | 16.2792 | 4 | K | 3 |  |  |  | ROZPOCET | 0 | 0 | 0 | 0 | 0 | 2 | 0 | 4 | 415970003
| Online PSC |  | https://podminky.urs.cz/item/CS_URS_2025_02/968062376 | [14 empty] | Online PSC | 3
| VV |  | *1.np | [14 empty] | VV | 3 | 1 | True | 0 | ROZPOCET
| VV |  | "okno 2100x1500" 2,1*1,5*20 |  | 63 | [12 empty] | VV | 3 | 2 | True | 0 | ROZPOCET
| VV |  | *2.np - 8.np | [14 empty] | VV | 3 | 1 | True | 0 | ROZPOCET
| VV |  | *jednotka A - I | [14 empty] | VV | 3 | 1 | True | 0 | ROZPOCET
| VV |  | "okno pokoj 2100x1500" 2,1*1,5*9*7 |  | 198.45 | [12 empty] | VV | 3 | 2 | True | 0 | ROZPOCET
| VV |  | "okno lodžie 1500x1500" 1,5*1,5*9*7 |  | 141.75 | [12 empty] | VV | 3 | 2 | True | 0 | ROZPOCET
| VV |  | *společenská místnost | [14 empty] | VV | 3 | 1 | True | 0 | ROZPOCET
| VV |  | "okno 2100x1500" 2,1*1,5*7 |  | 22.05 | [12 empty] | VV | 3 | 2 | True | 0 | ROZPOCET
| VV |  | "okno lodžie 1500x1500" 1,5*1,5*7 |  | 15.75 | [12 empty] | VV | 3 | 2 | True | 0 | ROZPOCET
| VV |  | *chodba východní | [14 empty] | VV | 3 | 1 | True | 0 | ROZPOCET
| VV |  | "okno 2100x1500" 2,1*1,5*7 |  | 22.05 | [12 empty] | VV | 3 | 2 | True | 0 | ROZPOCET
| VV |  | *schodiště | [14 empty] | VV | 3 | 1 | True | 0 | ROZPOCET
| VV |  | "okno lodžie 1500x1500" 1,5*1,5*7 |  | 15.75 | [12 empty] | VV | 3 | 2 | True | 0 | ROZPOCET
213 | K | 968062455 | Vybourání dřevěných rámů oken s křídly, dveřních zárubní, vrat, stěn, ostění nebo obkladů dveřních zárubní, plochy do 2 m2 | m2 | 135.52 |  | 0 | CS ÚRS 2025 02 |  | snížená |  | 0 | 0 | 0 | 0.088 | 11.9258 | 4 | K | 3 |  |  |  | ROZPOCET | 0 | 0 | 0 | 0 | 0 | 2 | 0 | 4 | -1285238308
| Online PSC |  | https://podminky.urs.cz/item/CS_URS_2025_02/968062455 | [14 empty] | Online PSC | 3
| VV |  | *2.np - 8.np | [14 empty] | VV | 3 | 1 | True | 0 | ROZPOCET
| VV |  | *jednotka A - I | [14 empty] | VV | 3 | 1 | True | 0 | ROZPOCET
| VV |  | "dveře lodžie 800x2200" 0,8*2,2*9*7 |  | 110.88 | [12 empty] | VV | 3 | 2 | True | 0 | ROZPOCET
| VV |  | *společenská místnost | [14 empty] | VV | 3 | 1 | True | 0 | ROZPOCET
| VV |  | "dveře lodžie 800x2200" 0,8*2,2*7 |  | 12.32 | [12 empty] | VV | 3 | 2 | True | 0 | ROZPOCET
| VV |  | *schodiště | [14 empty] | VV | 3 | 1 | True | 0 | ROZPOCET
| VV |  | "dveře lodžie 800x2200" 0,8*2,2*7 |  | 12.32 | [12 empty] | VV | 3 | 2 | True | 0 | ROZPOCET
214 | K | 968062456 | Vybourání dřevěných rámů oken s křídly, dveřních zárubní, vrat, stěn, ostění nebo obkladů dveřních zárubní, plochy přes 2 m2 | m2 | 30.935 |  | 0 | CS ÚRS 2025 02 |  | snížená |  | 0 | 0 | 0 | 0.067 | 2.0726 | 4 | K | 3 |  |  |  | ROZPOCET | 0 | 0 | 0 | 0 | 0 | 2 | 0 | 4 | -250296345
| Online PSC |  | https://podminky.urs.cz/item/CS_URS_2025_02/968062456 | [14 empty] | Online PSC | 3
| VV |  | *chodba jižní | [14 empty] | VV | 3 | 1 | True | 0 | ROZPOCET
| VV |  | "dveře lodžie 1690x26150" 1,69*2,615*7 |  | 30.935 | [12 empty] | VV | 3 | 2 | True | 0 | ROZPOCET
215 | K | 968062991 | Vybourání dřevěných rámů oken s křídly, dveřních zárubní, vrat, stěn, ostění nebo obkladů vnitřních deštění výkladů, ostění a obkladů stěn jakékoliv plochy | m2 | 3.75 |  | 0 | CS ÚRS 2025 02 |  | snížená |  | 0 | 0 | 0 | 0.004 | 0.015 | 4 | K | 3 |  |  |  | ROZPOCET | 0 | 0 | 0 | 0 | 0 | 2 | 0 | 4 | 1365712142
| Online PSC |  | https://podminky.urs.cz/item/CS_URS_2025_02/968062991 | [14 empty] | Online PSC | 3
| VV |  | *přízemí, průchody mezi místnostmi - obklad ostění | [14 empty] | VV | 3 | 1 | True | 0 | ROZPOCET
| VV |  | "33 - klubovna" 0,25*(3,2+2*2,15)*2 |  | 3.75 | [12 empty] | VV | 3 | 2 | True | 0 | ROZPOCET
216 | K | 968072355 | Vybourání kovových rámů oken s křídly, dveřních zárubní, vrat, stěn, ostění nebo obkladů okenních rámů s křídly zdvojených, plochy do 2 m2 | m2 | 1.44 |  | 0 | CS ÚRS 2025 02 |  | snížená |  | 0 | 0 | 0 | 0.061 | 0.08784 | 4 | K | 3 |  |  |  | ROZPOCET | 0 | 0 | 0 | 0 | 0 | 2 | 0 | 4 | -1076500609
| Online PSC |  | https://podminky.urs.cz/item/CS_URS_2025_02/968072355 | [14 empty] | Online PSC | 3
| VV |  | *suterén | [14 empty] | VV | 3 | 1 | True | 0 | ROZPOCET
| VV |  | "900x1600 jih, chodba-angl.dvorek" 0,9*1,6 |  | 1.44 | [12 empty] | VV | 3 | 2 | True | 0 | ROZPOCET
217 | K | 968072455 | Vybourání kovových rámů oken s křídly, dveřních zárubní, vrat, stěn, ostění nebo obkladů dveřních zárubní, plochy do 2 m2 | m2 | 654 |  | 0 | CS ÚRS 2025 02 |  | snížená |  | 0 | 0 | 0 | 0.076 | 49.704 | 4 | K | 3 |  |  |  | ROZPOCET | 0 | 0 | 0 | 0 | 0 | 2 | 0 | 4 | -30164678
| Online PSC |  | https://podminky.urs.cz/item/CS_URS_2025_02/968072455 | [14 empty] | Online PSC | 3
| VV |  | * suterén | [14 empty] | VV | 3 | 1 | True | 0 | ROZPOCET
| VV |  | " 10 - chodba 800x1970 " 0,9*2,0*13 |  | 23.4 | [12 empty] | VV | 3 | 2 | True | 0 | ROZPOCET
| VV |  | " 18 - sklad nábytku 800x1970 - SDK " 0 |  | 0 | [12 empty] | VV | 3 | 2 | True | 0 | ROZPOCET
| VV |  | " 03 - šatna zaměstnanců 800x1970 " 0,9*2,0 |  | 1.8 | [12 empty] | VV | 3 | 2 | True | 0 | ROZPOCET
| VV |  | " 13 - 14 - sušárna-žehlírna 800x1970 " 0,9*2,0 |  | 1.8 | [12 empty] | VV | 3 | 2 | True | 0 | ROZPOCET
| VV |  | " 15 - 16 - sušárna-prádelna 800x1970 " 0,9*2,0 |  | 1.8 | [12 empty] | VV | 3 | 2 | True | 0 | ROZPOCET
| VV |  | " 17 - 16 - sušárna-prádelna 800x1970 " 0,9*2,0 |  | 1.8 | [12 empty] | VV | 3 | 2 | True | 0 | ROZPOCET
| VV |  | " 19 - 20 - sklady prádla 800x1970 " 0,9*2,0 |  | 1.8 | [12 empty] | VV | 3 | 2 | True | 0 | ROZPOCET
| VV |  | " 06 umývárna 600x1970 " 0,7*2,0*2 |  | 2.8 | [12 empty] | VV | 3 | 2 | True | 0 | ROZPOCET
| VV |  | " 11 schodiště 600x1970 " 0,7*2,0 |  | 1.4 | [12 empty] | VV | 3 | 2 | True | 0 | ROZPOCET
| VV |  | " 12 úklid 600x1970 " 0,7*2,0 |  | 1.4 | [12 empty] | VV | 3 | 2 | True | 0 | ROZPOCET
| VV |  | " 06 - umývárna, odstranění bytových jader 600x1970 " 0,7*2,0*2 |  | 2.8 | [12 empty] | VV | 3 | 2 | True | 0 | ROZPOCET
| VV |  | * přízemí | [14 empty] | VV | 3 | 1 | True | 0 | ROZPOCET
| VV |  | " 04 - 21, chodba 1000x1970" 1,0*2,0 |  | 2 | [12 empty] | VV | 3 | 2 | True | 0 | ROZPOCET
| VV |  | "02 - kadeřnictví stříhání 800x1970" 0,9*2,0*2 |  | 3.6 | [12 empty] | VV | 3 | 2 | True | 0 | ROZPOCET
| VV |  | "07 předsíň 800x1970" 0,9*2,0*3 |  | 5.4 | [12 empty] | VV | 3 | 2 | True | 0 | ROZPOCET
| VV |  | " 08,09 a 31,32 - odstranění bytových jader 600x1970 " 0,7*2,0*2*2 |  | 5.6 | [12 empty] | VV | 3 | 2 | True | 0 | ROZPOCET
| VV |  | "10 - výdej jídel 800x1970" 0,9*2,0 |  | 1.8 | [12 empty] | VV | 3 | 2 | True | 0 | ROZPOCET
| VV |  | " 12, 15 - hygiena muži a ženy - buňky WC 600x1970" 0,7*2,0*3 |  | 4.2 | [12 empty] | VV | 3 | 2 | True | 0 | ROZPOCET
| VV |  | "21 - 16, chodba - umýv. ženy 800x1970" 0,9*2,0 |  | 1.8 | [12 empty] | VV | 3 | 2 | True | 0 | ROZPOCET
| VV |  | "15 - 16 -wc a umýv. ženy 800x1970" 0,9*2,0 |  | 1.8 | [12 empty] | VV | 3 | 2 | True | 0 | ROZPOCET
| VV |  | "21 - 13, chodba - umýv. muži 800x1970" 0,9*2,0 |  | 1.8 | [12 empty] | VV | 3 | 2 | True | 0 | ROZPOCET
| VV |  | "12 - 13 -wc a umýv. muži 800x1970" 0,9*2,0 |  | 1.8 | [12 empty] | VV | 3 | 2 | True | 0 | ROZPOCET
| VV |  | " 05 - úklid 600x1970" 0,7*2,0 |  | 1.4 | [12 empty] | VV | 3 | 2 | True | 0 | ROZPOCET
| VV |  | "11 - 14, kadeřnictví zázemí - umýv.stol.nádobí 700x1970" 0,8*2,0 |  | 1.6 | [12 empty] | VV | 3 | 2 | True | 0 | ROZPOCET
| VV |  | " 18 -21, schodiště - chodba 900x1970 " 1,0*2,0 |  | 2 | [12 empty] | VV | 3 | 2 | True | 0 | ROZPOCET
| VV |  | " 20 - úklid 600x1970" 0,7*2,0 |  | 1.4 | [12 empty] | VV | 3 | 2 | True | 0 | ROZPOCET
| VV |  | "22B - armáda spásy kancelář 800x1970" 0,9*2,0 |  | 1.8 | [12 empty] | VV | 3 | 2 | True | 0 | ROZPOCET
| VV |  | "21 - 34, chodba - předsíň 800x1970" 0,9*2,0 |  | 1.8 | [12 empty] | VV | 3 | 2 | True | 0 | ROZPOCET
| VV |  | "21 - 30, chodba - předsíň izolace 800x1970" 0,9*2,0 |  | 1.8 | [12 empty] | VV | 3 | 2 | True | 0 | ROZPOCET
| VV |  | "23 - 24, archiv - kancelář 800x1970" 0,9*2,0 |  | 1.8 | [12 empty] | VV | 3 | 2 | True | 0 | ROZPOCET
| VV |  | "35 - komora 600x1970" 0,7*2,0 |  | 1.4 | [12 empty] | VV | 3 | 2 | True | 0 | ROZPOCET
| VV |  | "24 - 25, kancelář - recepce 800x1970" 0,9*2,0 |  | 1.8 | [12 empty] | VV | 3 | 2 | True | 0 | ROZPOCET
| VV |  | "29 - 30, předsíň izol. - izolace 800x1970" 0,9*2,0 |  | 1.8 | [12 empty] | VV | 3 | 2 | True | 0 | ROZPOCET
| VV |  | "34 - 42, předsíň - dětský pokoj 800x1970 " 0,9*2,0 |  | 1.8 | [12 empty] | VV | 3 | 2 | True | 0 | ROZPOCET
| VV |  | "38, 39, 40 koupelna, wc, chodba 600x1970 " 0,7*2,0*2 |  | 2.8 | [12 empty] | VV | 3 | 2 | True | 0 | ROZPOCET
| VV |  | "34 - 36, předsíň - obýv.pokoj 800x1970" 0,9*2,0 |  | 1.8 | [12 empty] | VV | 3 | 2 | True | 0 | ROZPOCET
| VV |  | "36 - 37 - obýv.pokoj - kuchyň 800x1970" 0,9*2,0 |  | 1.8 | [12 empty] | VV | 3 | 2 | True | 0 | ROZPOCET
| VV |  | "40 - chodba 800x1970" 0,9*2,0*2 |  | 3.6 | [12 empty] | VV | 3 | 2 | True | 0 | ROZPOCET
| VV |  | *2.np - 8.np | [14 empty] | VV | 3 | 1 | True | 0 | ROZPOCET
| VV |  | *jednotka A - I | [14 empty] | VV | 3 | 1 | True | 0 | ROZPOCET
| VV |  | "dveře vstupní a vnitřní 800x1970 " 0,9*2,0*3*9*7 |  | 340.2 | [12 empty] | VV | 3 | 2 | True | 0 | ROZPOCET
| VV |  | "byt.jádro 600x1970 " 0,7*2,0*2*9*7 |  | 176.4 | [12 empty] | VV | 3 | 2 | True | 0 | ROZPOCET
| VV |  | *schodiště | [14 empty] | VV | 3 | 1 | True | 0 | ROZPOCET
| VV |  | "dveře 900x1970" 1,0*2,0*7 |  | 14 | [12 empty] | VV | 3 | 2 | True | 0 | ROZPOCET
| VV |  | *úklid | [14 empty] | VV | 3 | 1 | True | 0 | ROZPOCET
| VV |  | "dveře 600x1970" 0,7*2,0*7 |  | 9.8 | [12 empty] | VV | 3 | 2 | True | 0 | ROZPOCET
| VV |  | *společenská místnost | [14 empty] | VV | 3 | 1 | True | 0 | ROZPOCET
| VV |  | "dveře 800x1970" 0,9*2,0*7 |  | 12.6 | [12 empty] | VV | 3 | 2 | True | 0 | ROZPOCET
218 | K | 968072456 | Vybourání kovových rámů oken s křídly, dveřních zárubní, vrat, stěn, ostění nebo obkladů dveřních zárubní, plochy přes 2 m2 | m2 | 4.29 |  | 0 | CS ÚRS 2025 02 |  | snížená |  | 0 | 0 | 0 | 0.063 | 0.27027 | 4 | K | 3 |  |  |  | ROZPOCET | 0 | 0 | 0 | 0 | 0 | 2 | 0 | 4 | -109739552
| Online PSC |  | https://podminky.urs.cz/item/CS_URS_2025_02/968072456 | [14 empty] | Online PSC | 3
| VV |  | *1.přízemí | [14 empty] | VV | 3 | 1 | True | 0 | ROZPOCET
| VV |  | "vstupní dveře jižní vstup 1650x2600" 1,65*2,6 |  | 4.29 | [12 empty] | VV | 3 | 2 | True | 0 | ROZPOCET
219 | K | 971033621 | Vybourání otvorů ve zdivu základovém nebo nadzákladovém z cihel, tvárnic, příčkovek z cihel pálených na maltu vápennou nebo vápenocementovou plochy do 4 m2, tl. do 100 mm | m2 | 4.692 |  | 0 | CS ÚRS 2025 02 |  | snížená |  | 0 | 0 | 0 | 0.18 | 0.84456 | 4 | K | 3 |  |  |  | ROZPOCET | 0 | 0 | 0 | 0 | 0 | 2 | 0 | 4 | -1943500730
| Online PSC |  | https://podminky.urs.cz/item/CS_URS_2025_02/971033621 | [14 empty] | Online PSC | 3
| VV |  | *přízemí | [14 empty] | VV | 3 | 1 | True | 0 | ROZPOCET
| VV |  | "12 - 13, wc a umýv. muži 900x1970" 0,9*2,02 |  | 1.818 | [12 empty] | VV | 3 | 2 | True | 0 | ROZPOCET
| VV |  | "37 - 38, kuchyně - koupelna 900x1970" 0,9*2,02 |  | 1.818 | [12 empty] | VV | 3 | 2 | True | 0 | ROZPOCET
| VV |  | "37 - kuchyně, spíž" 0,4*2,64 |  | 1.056 | [12 empty] | VV | 3 | 2 | True | 0 | ROZPOCET
220 | K | 971033631 | Vybourání otvorů ve zdivu základovém nebo nadzákladovém z cihel, tvárnic, příčkovek z cihel pálených na maltu vápennou nebo vápenocementovou plochy do 4 m2, tl. do 150 mm | m2 | 3.636 |  | 0 | CS ÚRS 2025 02 |  | snížená |  | 0 | 0 | 0 | 0.27 | 0.98172 | 4 | K | 3 |  |  |  | ROZPOCET | 0 | 0 | 0 | 0 | 0 | 2 | 0 | 4 | 962652078
| Online PSC |  | https://podminky.urs.cz/item/CS_URS_2025_02/971033631 | [14 empty] | Online PSC | 3
| VV |  | * suterén | [14 empty] | VV | 3 | 1 | True | 0 | ROZPOCET
| VV |  | " 18 - sklad nábytku, vybourání otvoru u umyvadla pro nové dveře 900x1970 " 0,9*2,02 |  | 1.818 | [12 empty] | VV | 3 | 2 | True | 0 | ROZPOCET
| VV |  | " 15 - sušárna 900/2020 " 0,9*2,02 |  | 1.818 | [12 empty] | VV | 3 | 2 | True | 0 | ROZPOCET
221 | K | 971052531 | Vybourání a prorážení otvorů v železobetonových příčkách a zdech základových nebo nadzákladových, plochy do 1 m2, tl. do 150 mm | m2 | 95.903 |  | 0 | CS ÚRS 2025 02 |  | snížená |  | 0 | 0 | 0 | 0.365 | 35.0046 | 4 | K | 3 |  |  |  | ROZPOCET | 0 | 0 | 0 | 0 | 0 | 2 | 0 | 4 | -1498625519
| Online PSC |  | https://podminky.urs.cz/item/CS_URS_2025_02/971052531 | [14 empty] | Online PSC | 3
| VV |  | * suterén | [14 empty] | VV | 3 | 1 | True | 0 | ROZPOCET
| VV |  | "07 - sklípky, zvětšení otvoru dveří na 1000x2020" 0,2*2,02 |  | 0.404 | [12 empty] | VV | 3 | 2 | True | 0 | ROZPOCET
| VV |  | *přízemí | [14 empty] | VV | 3 | 1 | True | 0 | ROZPOCET
| VV |  | "10 - výdej jídel, zvětšení otvoru dveří na 1000x2020" 0,2*2,02 |  | 0.404 | [12 empty] | VV | 3 | 2 | True | 0 | ROZPOCET
| VV |  | *bočních stěn zábradelních panelů (tl.150mm) | [14 empty] | VV | 3 | 1 | True | 0 | ROZPOCET
| VV |  | "východ" 0,5*1,235*2*5*7 |  | 43.225 | [12 empty] | VV | 3 | 2 | True | 0 | ROZPOCET
| VV |  | "západ" 0,5*1,235*2*5*7 |  | 43.225 | [12 empty] | VV | 3 | 2 | True | 0 | ROZPOCET
| VV |  | "schodiště" 0,5*1,235*2*7 |  | 8.645 | [12 empty] | VV | 3 | 2 | True | 0 | ROZPOCET
222 | K | 971052621 | Vybourání a prorážení otvorů v železobetonových příčkách a zdech základových nebo nadzákladových, plochy do 4 m2, tl. do 100 mm | m2 | 10.487 |  | 0 | CS ÚRS 2025 02 |  | snížená |  | 0 | 0 | 0 | 0.24 | 2.5169 | 4 | K | 3 |  |  |  | ROZPOCET | 0 | 0 | 0 | 0 | 0 | 2 | 0 | 4 | 1029190254
| Online PSC |  | https://podminky.urs.cz/item/CS_URS_2025_02/971052621 | [14 empty] | Online PSC | 3
| VV |  | *2.np - 8.np | [14 empty] | VV | 3 | 1 | True | 0 | ROZPOCET
| VV |  | *chodba, lodžie nad jižním vstupem | [14 empty] | VV | 3 | 1 | True | 0 | ROZPOCET
| VV |  | "tl.80mm bez dveří lodžií" (2,25*2,63-1,69*2,615)*7 |  | 10.487 | [12 empty] | VV | 3 | 2 | True | 0 | ROZPOCET
223 | K | 971052631 | Vybourání a prorážení otvorů v železobetonových příčkách a zdech základových nebo nadzákladových, plochy do 4 m2, tl. do 150 mm | m2 | 195.606 |  | 0 | CS ÚRS 2025 02 |  | snížená |  | 0 | 0 | 0 | 0.365 | 71.3962 | 4 | K | 3 |  |  |  | ROZPOCET | 0 | 0 | 0 | 0 | 0 | 2 | 0 | 4 | -1827705980
| Online PSC |  | https://podminky.urs.cz/item/CS_URS_2025_02/971052631 | [14 empty] | Online PSC | 3
| VV |  | * vybourání nových otvorů pro dveře | [14 empty] | VV | 3 | 1 | True | 0 | ROZPOCET
| VV |  | * suterén | [14 empty] | VV | 3 | 1 | True | 0 | ROZPOCET
| VV |  | " 17 - sušárna 900/2020 " 0,9*2,02 |  | 1.818 | [12 empty] | VV | 3 | 2 | True | 0 | ROZPOCET
| VV |  | * přízemí | [14 empty] | VV | 3 | 1 | True | 0 | ROZPOCET
| VV |  | "13 -umýv. muži 900x1970" 0,9*2,02 |  | 1.818 | [12 empty] | VV | 3 | 2 | True | 0 | ROZPOCET
| VV |  | "13 - 16 -umýv. muži, ženy 900x1970" 0,9*2,02 |  | 1.818 | [12 empty] | VV | 3 | 2 | True | 0 | ROZPOCET
| VV |  | " 21 - 17, chodba - armáda spásy sál 900x1970" 0,9*2,02 |  | 1.818 | [12 empty] | VV | 3 | 2 | True | 0 | ROZPOCET
| VV |  | "29 - izolace 900x1970" 0,9*2,02 |  | 1.818 | [12 empty] | VV | 3 | 2 | True | 0 | ROZPOCET
| VV |  | "25 - 32, wc izol. - recepce 900x2100" 0,9*2,1 |  | 1.89 | [12 empty] | VV | 3 | 2 | True | 0 | ROZPOCET
| VV |  | "36 - 38, obýv. pokoj - koupelna 900x2020" 0,9*2,02 |  | 1.818 | [12 empty] | VV | 3 | 2 | True | 0 | ROZPOCET
| VV |  | "40 - 42, chodba - dětský pokoj 900x2020" 0,9*2,02 |  | 1.818 | [12 empty] | VV | 3 | 2 | True | 0 | ROZPOCET
| VV |  | "nový otvor v bytě 1.02.03-04" 0,9*2,02 |  | 1.818 | [12 empty] | VV | 3 | 2 | True | 0 | ROZPOCET
| VV |  | 2-8np - průchod v chodbě bez dveří u dvou bytů na patře | [14 empty] | VV | 3 | 1 | True | 0 | ROZPOCET
| VV |  | "zvětšení prostoru chodby 900x2100" 0,9*2,1*7*2 |  | 26.46 | [12 empty] | VV | 3 | 2 | True | 0 | ROZPOCET
| VV |  | *2.np - 8.np | [14 empty] | VV | 3 | 1 | True | 0 | ROZPOCET
| VV |  | *jednotka A | [14 empty] | VV | 3 | 1 | True | 0 | ROZPOCET
| VV |  | "pro nové dveře A01 - A03 800x1970" 0,9*2,02*7 |  | 12.726 | [12 empty] | VV | 3 | 2 | True | 0 | ROZPOCET
| VV |  | *jednotka B | [14 empty] | VV | 3 | 1 | True | 0 | ROZPOCET
| VV |  | "pro nové dveře B01 - B03 800x1970" 0,9*2,02*7 |  | 12.726 | [12 empty] | VV | 3 | 2 | True | 0 | ROZPOCET
| VV |  | *jednotka C | [14 empty] | VV | 3 | 1 | True | 0 | ROZPOCET
| VV |  | "pro nové dveře C01 - C03 800x1970" 0,9*2,02*7 |  | 12.726 | [12 empty] | VV | 3 | 2 | True | 0 | ROZPOCET
| VV |  | *jednotka D | [14 empty] | VV | 3 | 1 | True | 0 | ROZPOCET
| VV |  | "pro nové dveře D04 - E02 800x1970" 0,9*2,02*7 |  | 12.726 | [12 empty] | VV | 3 | 2 | True | 0 | ROZPOCET
| VV |  | *jednotka E | [14 empty] | VV | 3 | 1 | True | 0 | ROZPOCET
| VV |  | "pro nové dveře E01 - E03 800x1970" 0,9*2,02*7 |  | 12.726 | [12 empty] | VV | 3 | 2 | True | 0 | ROZPOCET
| VV |  | *spol. místn. a část jednotky F | [14 empty] | VV | 3 | 1 | True | 0 | ROZPOCET
| VV |  | "pro nové dveře 08 - F03 800x1970" 0,9*2,02*7 |  | 12.726 | [12 empty] | VV | 3 | 2 | True | 0 | ROZPOCET
| VV |  | "pro nové dveře 08 - F01 800x1970" 0,9*2,02*7 |  | 12.726 | [12 empty] | VV | 3 | 2 | True | 0 | ROZPOCET
| VV |  | *jednotka G | [14 empty] | VV | 3 | 1 | True | 0 | ROZPOCET
| VV |  | "pro nové dveře G01 - G03 800x1970" 0,9*2,02*7 |  | 12.726 | [12 empty] | VV | 3 | 2 | True | 0 | ROZPOCET
| VV |  | *jednotka H | [14 empty] | VV | 3 | 1 | True | 0 | ROZPOCET
| VV |  | "pro nové dveře H01 - H03 800x1970" 0,9*2,02*7 |  | 12.726 | [12 empty] | VV | 3 | 2 | True | 0 | ROZPOCET
| VV |  | "pro nové dveře H01 - H04 800x1970" 0,9*2,02*7 |  | 12.726 | [12 empty] | VV | 3 | 2 | True | 0 | ROZPOCET
| VV |  | "pro nové dveře F04 - H01 800x1970" 0,9*2,02*7 |  | 12.726 | [12 empty] | VV | 3 | 2 | True | 0 | ROZPOCET
| VV |  | *jednotka I | [14 empty] | VV | 3 | 1 | True | 0 | ROZPOCET
| VV |  | "pro nové dveře I01 - I03 800x1970" 0,9*2,02*7 |  | 12.726 | [12 empty] | VV | 3 | 2 | True | 0 | ROZPOCET
224 | K | 973042241 | Vysekání výklenků nebo kapes ve zdivu betonovém kapes, plochy do 0,10 m2, hl. do 150 mm | kus | 200 |  | 0 | CS ÚRS 2025 02 |  | snížená |  | 0 | 0 | 0 | 0.018 | 3.6 | 4 | K | 3 |  |  |  | ROZPOCET | 0 | 0 | 0 | 0 | 0 | 2 | 0 | 4 | 1344451642
| Online PSC |  | https://podminky.urs.cz/item/CS_URS_2025_02/973042241 | [14 empty] | Online PSC | 3
| VV |  | * překlady nových otvorů pro dveře | [14 empty] | VV | 3 | 1 | True | 0 | ROZPOCET
| VV |  | * suterén - 2x/ otvor | [14 empty] | VV | 3 | 1 | True | 0 | ROZPOCET
| VV |  | " 900/2020 " 2*3 |  | 6 | [12 empty] | VV | 3 | 2 | True | 0 | ROZPOCET
| VV |  | * přízemí | [14 empty] | VV | 3 | 1 | True | 0 | ROZPOCET
| VV |  | " 900/2020 " 2*(4+2) |  | 12 | [12 empty] | VV | 3 | 2 | True | 0 | ROZPOCET
| VV |  | *2.np - 8.np - pro 4xR16/ otvor | [14 empty] | VV | 3 | 1 | True | 0 | ROZPOCET
| VV |  | *jednotka A - byt 1 | [14 empty] | VV | 3 | 1 | True | 0 | ROZPOCET
| VV |  | "nové dveře do ložnice 900x2020" 2*7 |  | 14 | [12 empty] | VV | 3 | 2 | True | 0 | ROZPOCET
| VV |  | *jednotka B - byt 2 | [14 empty] | VV | 3 | 1 | True | 0 | ROZPOCET
| VV |  | "nové dveře do pokoje 900x2020" 2*7 |  | 14 | [12 empty] | VV | 3 | 2 | True | 0 | ROZPOCET
| VV |  | "zvětšení prostoru chodby 900x2100" 2*7 |  | 14 | [12 empty] | VV | 3 | 2 | True | 0 | ROZPOCET
| VV |  | *jednotka C - byt 3 | [14 empty] | VV | 3 | 1 | True | 0 | ROZPOCET
| VV |  | "nové dveře do ložnice 900x2020" 2*7 |  | 14 | [12 empty] | VV | 3 | 2 | True | 0 | ROZPOCET
| VV |  | *jednotka D - byt 4 | [14 empty] | VV | 3 | 1 | True | 0 | ROZPOCET
| VV |  | "nové dveře do pokoje 900x2020" 2*7 |  | 14 | [12 empty] | VV | 3 | 2 | True | 0 | ROZPOCET
| VV |  | "zvětšení prostoru chodby 900x2100" 2*7 |  | 14 | [12 empty] | VV | 3 | 2 | True | 0 | ROZPOCET
| VV |  | *spol. místn. a část jednotky F - byt 5 | [14 empty] | VV | 3 | 1 | True | 0 | ROZPOCET
| VV |  | "nové dveře do ložnice 900x2020" 2*7 |  | 14 | [12 empty] | VV | 3 | 2 | True | 0 | ROZPOCET
| VV |  | "zvětšení prostoru chodby 900x2100" 2*7 |  | 14 | [12 empty] | VV | 3 | 2 | True | 0 | ROZPOCET
| VV |  | *jednotka G - byt 6 | [14 empty] | VV | 3 | 1 | True | 0 | ROZPOCET
| VV |  | "nové dveře do ložnice 900x2020" 2*7 |  | 14 | [12 empty] | VV | 3 | 2 | True | 0 | ROZPOCET
| VV |  | *jednotka H - byt 7 | [14 empty] | VV | 3 | 1 | True | 0 | ROZPOCET
| VV |  | "nové dveře do pokoje 900x2020" 2*7 |  | 14 | [12 empty] | VV | 3 | 2 | True | 0 | ROZPOCET
| VV |  | "nové dveře do ložnice 900x2020" 2*7 |  | 14 | [12 empty] | VV | 3 | 2 | True | 0 | ROZPOCET
| VV |  | "nové dveře do obýv.pokoje 900x2020" 2*7 |  | 14 | [12 empty] | VV | 3 | 2 | True | 0 | ROZPOCET
| VV |  | *jednotka I - byt 8 | [14 empty] | VV | 3 | 1 | True | 0 | ROZPOCET
| VV |  | "nové dveře do ložnice 900x2020" 2*7 |  | 14 | [12 empty] | VV | 3 | 2 | True | 0 | ROZPOCET
225 | K | 975032241 | Podchycení příček dřevěnou výztuhou v. podchycení do 3 m, při tl. zdiva do 150 mm a délce podchycení do 3 m | m | 218 |  | 0 | CS ÚRS 2025 02 |  | snížená |  | 0 | 0.02283 | 4.9769 | 0 | 0 | 4 | K | 3 |  |  |  | ROZPOCET | 0 | 0 | 0 | 0 | 0 | 2 | 0 | 4 | -1422705842
| Online PSC |  | https://podminky.urs.cz/item/CS_URS_2025_02/975032241 | [14 empty] | Online PSC | 3
| VV |  | * vybourání nových otvorů pro dveře | [14 empty] | VV | 3 | 1 | True | 0 | ROZPOCET
| VV |  | * suterén | [14 empty] | VV | 3 | 1 | True | 0 | ROZPOCET
| VV |  | " 18 - sklad nábytku, vybourání otvoru u umyvadla pro nové dveře 800x1970 " 2,0 |  | 2 | [12 empty] | VV | 3 | 2 | True | 0 | ROZPOCET
| VV |  | " 15 - sušárna 800x1970 " 2,0 |  | 2 | [12 empty] | VV | 3 | 2 | True | 0 | ROZPOCET
| VV |  | " 17 - sušárna 800x1970 " 2,0 |  | 2 | [12 empty] | VV | 3 | 2 | True | 0 | ROZPOCET
| VV |  | *přízemí | [14 empty] | VV | 3 | 1 | True | 0 | ROZPOCET
| VV |  | "13 -umýv. muži 800x1970" 2,0 |  | 2 | [12 empty] | VV | 3 | 2 | True | 0 | ROZPOCET
| VV |  | "13 - 16 -umýv. muži, ženy 800x1970" 2,0 |  | 2 | [12 empty] | VV | 3 | 2 | True | 0 | ROZPOCET
| VV |  | " 21 - 17, chodba - armáda spásy sál 800x1,970" 2,0 |  | 2 | [12 empty] | VV | 3 | 2 | True | 0 | ROZPOCET
| VV |  | "29 - izolace 800x1970" 2,0 |  | 2 | [12 empty] | VV | 3 | 2 | True | 0 | ROZPOCET
| VV |  | "25 - 32, wc izol. - recepce 900x2100" 2,0 |  | 2 | [12 empty] | VV | 3 | 2 | True | 0 | ROZPOCET
| VV |  | "36 - 38, obýv. pokoj - koupelna 800x1970" 2,0 |  | 2 | [12 empty] | VV | 3 | 2 | True | 0 | ROZPOCET
| VV |  | "40 - 42, chodba - dětský pokoj 800x1970" 2,0 |  | 2 | [12 empty] | VV | 3 | 2 | True | 0 | ROZPOCET
| VV |  | "nový otvor v bytě 1.02.03-04" 2,0 |  | 2 | [12 empty] | VV | 3 | 2 | True | 0 | ROZPOCET
| VV |  | 2-8np - průchod v chodbě bez dveří u dvou bytů na patře | [14 empty] | VV | 3 | 1 | True | 0 | ROZPOCET
| VV |  | "zvětšení prostoru chodby 900x2100" 2,0*7*2 |  | 28 | [12 empty] | VV | 3 | 2 | True | 0 | ROZPOCET
| VV |  | *2.np - 8.np | [14 empty] | VV | 3 | 1 | True | 0 | ROZPOCET
| VV |  | *jednotka A | [14 empty] | VV | 3 | 1 | True | 0 | ROZPOCET
| VV |  | "pro nové dveře A01 - A03 800x1970" 2,0*7 |  | 14 | [12 empty] | VV | 3 | 2 | True | 0 | ROZPOCET
| VV |  | *jednotka B | [14 empty] | VV | 3 | 1 | True | 0 | ROZPOCET
| VV |  | "pro nové dveře B01 - B03 800x1970" 2,0*7 |  | 14 | [12 empty] | VV | 3 | 2 | True | 0 | ROZPOCET
| VV |  | *jednotka C | [14 empty] | VV | 3 | 1 | True | 0 | ROZPOCET
| VV |  | "pro nové dveře C01 - C03 800x1970" 2,0*7 |  | 14 | [12 empty] | VV | 3 | 2 | True | 0 | ROZPOCET
| VV |  | *jednotka D | [14 empty] | VV | 3 | 1 | True | 0 | ROZPOCET
| VV |  | "pro nové dveře D04 - E02 800x1970" 2,0*7 |  | 14 | [12 empty] | VV | 3 | 2 | True | 0 | ROZPOCET
| VV |  | *jednotka E | [14 empty] | VV | 3 | 1 | True | 0 | ROZPOCET
| VV |  | "pro nové dveře E01 - E03 800x1970" 2,0*7 |  | 14 | [12 empty] | VV | 3 | 2 | True | 0 | ROZPOCET
| VV |  | *spol. místn. a část jednotky F | [14 empty] | VV | 3 | 1 | True | 0 | ROZPOCET
| VV |  | "pro nové dveře 08 - F03 800x1970" 2,0*7 |  | 14 | [12 empty] | VV | 3 | 2 | True | 0 | ROZPOCET
| VV |  | "pro nové dveře 08 - F01 800x1970" 2,0*7 |  | 14 | [12 empty] | VV | 3 | 2 | True | 0 | ROZPOCET
| VV |  | *jednotka G | [14 empty] | VV | 3 | 1 | True | 0 | ROZPOCET
| VV |  | "pro nové dveře G01 - G03 800x1970" 2,0*7 |  | 14 | [12 empty] | VV | 3 | 2 | True | 0 | ROZPOCET
| VV |  | *jednotka H | [14 empty] | VV | 3 | 1 | True | 0 | ROZPOCET
| VV |  | "pro nové dveře H01 - H03 800x1970" 2,0*7 |  | 14 | [12 empty] | VV | 3 | 2 | True | 0 | ROZPOCET
| VV |  | "pro nové dveře H01 - H04 800x1970" 2,0*7 |  | 14 | [12 empty] | VV | 3 | 2 | True | 0 | ROZPOCET
| VV |  | "pro nové dveře F04 - H01 800x1970" 2,0*7 |  | 14 | [12 empty] | VV | 3 | 2 | True | 0 | ROZPOCET
| VV |  | *jednotka I | [14 empty] | VV | 3 | 1 | True | 0 | ROZPOCET
| VV |  | "pro nové dveře I01 - I03 800x1970" 2,0*7 |  | 14 | [12 empty] | VV | 3 | 2 | True | 0 | ROZPOCET
226 | K | 977151122 | Jádrové vrty diamantovými korunkami do stavebních materiálů (železobetonu, betonu, cihel, obkladů, dlažeb, kamene) průměru přes 120 do 130 mm | m | 2.86 |  | 0 | CS ÚRS 2025 02 |  | snížená |  | 0 | 0.00142 | 0.0040612 | 0.029 | 0.08294 | 4 | K | 3 |  |  |  | ROZPOCET | 0 | 0 | 0 | 0 | 0 | 2 | 0 | 4 | 2050719761
| Online PSC |  | https://podminky.urs.cz/item/CS_URS_2025_02/977151122 | [14 empty] | Online PSC | 3
| VV |  | *suterén - pr.125mm splašk.kanal. | [14 empty] | VV | 3 | 1 | True | 0 | ROZPOCET
| VV |  | " prostupy příčkami " 0,15*10 |  | 1.5 | [12 empty] | VV | 3 | 2 | True | 0 | ROZPOCET
| VV |  | *přízemí - pr.125mm splašk.kanal. | [14 empty] | VV | 3 | 1 | True | 0 | ROZPOCET
| VV |  | "byt 1.01" 0,17 |  | 0.17 | [12 empty] | VV | 3 | 2 | True | 0 | ROZPOCET
| VV |  | *2.np - 8.np | [14 empty] | VV | 3 | 1 | True | 0 | ROZPOCET
| VV |  | "byt 1" 0,17*7 |  | 1.19 | [12 empty] | VV | 3 | 2 | True | 0 | ROZPOCET
227 | K | 977151123 | Jádrové vrty diamantovými korunkami do stavebních materiálů (železobetonu, betonu, cihel, obkladů, dlažeb, kamene) průměru přes 130 do 150 mm | m | 0.34 |  | 0 | CS ÚRS 2025 02 |  | snížená |  | 0 | 0.00147 | 0.0004998 | 0.039 | 0.01326 | 4 | K | 3 |  |  |  | ROZPOCET | 0 | 0 | 0 | 0 | 0 | 2 | 0 | 4 | 1431087687
| Online PSC |  | https://podminky.urs.cz/item/CS_URS_2025_02/977151123 | [14 empty] | Online PSC | 3
| VV |  | * přízemí | [14 empty] | VV | 3 | 1 | True | 0 | ROZPOCET
| VV |  | "byt 1.02" 0,17*2 |  | 0.34 | [12 empty] | VV | 3 | 2 | True | 0 | ROZPOCET
228 | K | 977151125 | Jádrové vrty diamantovými korunkami do stavebních materiálů (železobetonu, betonu, cihel, obkladů, dlažeb, kamene) průměru přes 180 do 200 mm | m | 30.09 |  | 0 | CS ÚRS 2025 02 |  | snížená |  | 0 | 0.00281 | 0.084553 | 0.069 | 2.0762 | 4 | K | 3 |  |  |  | ROZPOCET | 0 | 0 | 0 | 0 | 0 | 2 | 0 | 4 | -1993083169
| Online PSC |  | https://podminky.urs.cz/item/CS_URS_2025_02/977151125 | [14 empty] | Online PSC | 3
| VV |  | * suterén | [14 empty] | VV | 3 | 1 | True | 0 | ROZPOCET
| VV |  | " prostupy stropem do přízemí " 0,17*17 |  | 2.89 | [12 empty] | VV | 3 | 2 | True | 0 | ROZPOCET
| VV |  | * přízemí | [14 empty] | VV | 3 | 1 | True | 0 | ROZPOCET
| VV |  | "byt 1.02" 0,17*2 |  | 0.34 | [12 empty] | VV | 3 | 2 | True | 0 | ROZPOCET
| VV |  | "byt 1.03" 0,17*2*2 |  | 0.68 | [12 empty] | VV | 3 | 2 | True | 0 | ROZPOCET
| VV |  | "společenský prostor 1.05" 0,17*2 |  | 0.34 | [12 empty] | VV | 3 | 2 | True | 0 | ROZPOCET
| VV |  | "byt 1.06" 0,17*2 |  | 0.34 | [12 empty] | VV | 3 | 2 | True | 0 | ROZPOCET
| VV |  | "byt 1.07" 0,17*2 |  | 0.34 | [12 empty] | VV | 3 | 2 | True | 0 | ROZPOCET
| VV |  | "společná část 02, chodba" 0,17*2 |  | 0.34 | [12 empty] | VV | 3 | 2 | True | 0 | ROZPOCET
| VV |  | *2.np - 8.np | [14 empty] | VV | 3 | 1 | True | 0 | ROZPOCET
| VV |  | "byt 2" 0,17*2*2*7 |  | 4.76 | [12 empty] | VV | 3 | 2 | True | 0 | ROZPOCET
| VV |  | "byt 3" 0,17*2*2*7 |  | 4.76 | [12 empty] | VV | 3 | 2 | True | 0 | ROZPOCET
| VV |  | "byt 6" 0,17*2*7 |  | 2.38 | [12 empty] | VV | 3 | 2 | True | 0 | ROZPOCET
| VV |  | "byt 7" 0,17*2*7 |  | 2.38 | [12 empty] | VV | 3 | 2 | True | 0 | ROZPOCET
| VV |  | "byt 8" 0,17*2*7 |  | 2.38 | [12 empty] | VV | 3 | 2 | True | 0 | ROZPOCET
| VV |  | "společná část 04, chodba" 0,17*(1+1)*7 |  | 2.38 | [12 empty] | VV | 3 | 2 | True | 0 | ROZPOCET
| VV |  | *střecha | [14 empty] | VV | 3 | 1 | True | 0 | ROZPOCET
| VV |  | "nové prostupy - výměna ventilačních hlavic VZT a kanalizace, výměna vpustí a dešťové kanalizacce - strop ke střeše " (7+2)*2*0,17 |  | 3.06 | [12 empty] | VV | 3 | 2 | True | 0 | ROZPOCET
| VV |  | " rozšíření prostupů dešťové kanalizace ostatními stropy " 8*2*0,17 |  | 2.72 | [12 empty] | VV | 3 | 2 | True | 0 | ROZPOCET
229 | K | 977211111 | Řezání konstrukcí stěnovou pilou betonových nebo železobetonových průměru řezané výztuže do 16 mm hloubka řezu do 200 mm | m | 730.21 |  | 0 | CS ÚRS 2025 02 |  | snížená |  | 0 | 7.74e-05 | 0.056518 | 0 | 0 | 4 | K | 3 |  |  |  | ROZPOCET | 0 | 0 | 0 | 0 | 0 | 2 | 0 | 4 | -1454872818
| Online PSC |  | https://podminky.urs.cz/item/CS_URS_2025_02/977211111 | [14 empty] | Online PSC | 3
| VV |  | * vyřezání nových otvorů pro dveře | [14 empty] | VV | 3 | 1 | True | 0 | ROZPOCET
| VV |  | * suterén | [14 empty] | VV | 3 | 1 | True | 0 | ROZPOCET
| VV |  | " 17- sušárna, 900x2020 " 0,9+2*2,02 |  | 4.94 | [12 empty] | VV | 3 | 2 | True | 0 | ROZPOCET
| VV |  | " 07 - sklípky, zvětšení otvoru dveří na 1000x2020" 2*0,2+2,02 |  | 2.42 | [12 empty] | VV | 3 | 2 | True | 0 | ROZPOCET
| VV |  | *přízemí | [14 empty] | VV | 3 | 1 | True | 0 | ROZPOCET
| VV |  | "10 - výdej jídel, zvětšení otvoru dveří na 1000x2020" 2*0,2+2,02 |  | 2.42 | [12 empty] | VV | 3 | 2 | True | 0 | ROZPOCET
| VV |  | "13 -umýv. muži 900x2020" 0,9+2*2,02 |  | 4.94 | [12 empty] | VV | 3 | 2 | True | 0 | ROZPOCET
| VV |  | "13 - 16 -umýv. muži, ženy 900x2020" 0,9+2*2,02 |  | 4.94 | [12 empty] | VV | 3 | 2 | True | 0 | ROZPOCET
| VV |  | " 21 - 17, chodba - armáda spásy sál 900x2020" 0,9+2*2,02 |  | 4.94 | [12 empty] | VV | 3 | 2 | True | 0 | ROZPOCET
| VV |  | "29 - izolace 900x2020" 0,9+2*2,02 |  | 4.94 | [12 empty] | VV | 3 | 2 | True | 0 | ROZPOCET
| VV |  | "25 - 32, wc izol. - recepce 900x2100" 0,9+2*2,1 |  | 5.1 | [12 empty] | VV | 3 | 2 | True | 0 | ROZPOCET
| VV |  | "36 - 38, obýv. pokoj - koupelna 900x2020" 0,9+2*2,02 |  | 4.94 | [12 empty] | VV | 3 | 2 | True | 0 | ROZPOCET
| VV |  | "40 - 42, chodba - dětský pokoj 900x2020" 0,9+2*2,02 |  | 4.94 | [12 empty] | VV | 3 | 2 | True | 0 | ROZPOCET
| VV |  | "nový otvor v bytě 1.02.03-04" 0,9+2*2,02 |  | 4.94 | [12 empty] | VV | 3 | 2 | True | 0 | ROZPOCET
| VV |  | *2.np - 8.np | [14 empty] | VV | 3 | 1 | True | 0 | ROZPOCET
| VV |  | *jednotka A | [14 empty] | VV | 3 | 1 | True | 0 | ROZPOCET
| VV |  | "pro nové dveře A01 - A03 900x2020" 2*(0,9+2,02)*7 |  | 40.88 | [12 empty] | VV | 3 | 2 | True | 0 | ROZPOCET
| VV |  | *jednotka B | [14 empty] | VV | 3 | 1 | True | 0 | ROZPOCET
| VV |  | "pro nové dveře B01 - B03 900x2020" 2*(0,9+2,02)*7 |  | 40.88 | [12 empty] | VV | 3 | 2 | True | 0 | ROZPOCET
| VV |  | *jednotka C | [14 empty] | VV | 3 | 1 | True | 0 | ROZPOCET
| VV |  | "pro nové dveře C01 - C03 900x2020" 2*(0,9+2,02)*7 |  | 40.88 | [12 empty] | VV | 3 | 2 | True | 0 | ROZPOCET
| VV |  | *jednotka D | [14 empty] | VV | 3 | 1 | True | 0 | ROZPOCET
| VV |  | "pro nové dveře D04 - E02 900x2020" 2*(0,9+2,02)*7 |  | 40.88 | [12 empty] | VV | 3 | 2 | True | 0 | ROZPOCET
| VV |  | *jednotka E | [14 empty] | VV | 3 | 1 | True | 0 | ROZPOCET
| VV |  | "pro nové dveře E01 - E03 900x2020" 2*(0,9+2,02)*7 |  | 40.88 | [12 empty] | VV | 3 | 2 | True | 0 | ROZPOCET
| VV |  | *spol. místn. a část jednotky F | [14 empty] | VV | 3 | 1 | True | 0 | ROZPOCET
| VV |  | "pro nové dveře 08 - F03 900x2020" 2*(0,9+2,02)*7 |  | 40.88 | [12 empty] | VV | 3 | 2 | True | 0 | ROZPOCET
| VV |  | "pro nové dveře 08 - F01 900x2020" 2*(0,9+2,02)*7 |  | 40.88 | [12 empty] | VV | 3 | 2 | True | 0 | ROZPOCET
| VV |  | *jednotka G | [14 empty] | VV | 3 | 1 | True | 0 | ROZPOCET
| VV |  | "pro nové dveře G01 - G03 900x2020" 2*(0,9+2,02)*7 |  | 40.88 | [12 empty] | VV | 3 | 2 | True | 0 | ROZPOCET
| VV |  | *jednotka H | [14 empty] | VV | 3 | 1 | True | 0 | ROZPOCET
| VV |  | "pro nové dveře H01 - H03 900x2020" 2*(0,9+2,02)*7 |  | 40.88 | [12 empty] | VV | 3 | 2 | True | 0 | ROZPOCET
| VV |  | "pro nové dveře H01 - H04 900x2020" 2*(0,9+2,02)*7 |  | 40.88 | [12 empty] | VV | 3 | 2 | True | 0 | ROZPOCET
| VV |  | "pro nové dveře F04 - H01 900x2020" 2*(0,9+2,02)*7 |  | 40.88 | [12 empty] | VV | 3 | 2 | True | 0 | ROZPOCET
| VV |  | *jednotka I | [14 empty] | VV | 3 | 1 | True | 0 | ROZPOCET
| VV |  | "pro nové dveře I01 - I03 900x2020" 2*(0,9+2,02)*7 |  | 40.88 | [12 empty] | VV | 3 | 2 | True | 0 | ROZPOCET
| VV |  | *bočních stěn zábradelních panelů | [14 empty] | VV | 3 | 1 | True | 0 | ROZPOCET
| VV |  | "východ" 1,235*2*5*7 |  | 86.45 | [12 empty] | VV | 3 | 2 | True | 0 | ROZPOCET
| VV |  | "západ" 1,235*2*5*7 |  | 86.45 | [12 empty] | VV | 3 | 2 | True | 0 | ROZPOCET
| VV |  | "schodiště" 1,235*2*7 |  | 17.29 | [12 empty] | VV | 3 | 2 | True | 0 | ROZPOCET
230 | K | 978011191 | Otlučení vápenných nebo vápenocementových omítek vnitřních ploch stropů, v rozsahu přes 50 do 100 % | m2 | 5031.031 |  | 0 | CS ÚRS 2025 02 |  | snížená |  | 0 | 0 | 0 | 0.05 | 251.5516 | 4 | K | 3 |  |  |  | ROZPOCET | 0 | 0 | 0 | 0 | 0 | 2 | 0 | 4 | 13112726
| Online PSC |  | https://podminky.urs.cz/item/CS_URS_2025_02/978011191 | [14 empty] | Online PSC | 3
| VV |  | * stropy suterén (odečet výtahů) | [14 empty] | VV | 3 | 1 | True | 0 | ROZPOCET
| VV |  | "STR1, STR2" 605,35-8,73 |  | 596.62 | [12 empty] | VV | 3 | 2 | True | 0 | ROZPOCET
| VV |  | * podhled ramen a podesty schodiště ze suterénu do 1.np | [14 empty] | VV | 3 | 1 | True | 0 | ROZPOCET
| VV |  | 0,85*2,3*2+2,234*3,45 |  | 11.617 | [12 empty] | VV | 3 | 2 | True | 0 | ROZPOCET
| VV |  | * stropy přízemí | [14 empty] | VV | 3 | 1 | True | 0 | ROZPOCET
| VV |  | "STR3, STR4" 588,05 |  | 588.05 | [12 empty] | VV | 3 | 2 | True | 0 | ROZPOCET
| VV |  | "odečet zádveří 18 , 28 a vstupu 03 a výtahů"-(3,65+4,41+2,39+8,73) |  | -19.18 | [12 empty] | VV | 3 | 2 | True | 0 | ROZPOCET
| VV |  | * přízemí strop podesty | [14 empty] | VV | 3 | 1 | True | 0 | ROZPOCET
| VV |  | 2,525*3,45-1,65*1,35 |  | 6.484 | [12 empty] | VV | 3 | 2 | True | 0 | ROZPOCET
| VV |  | * stropy 2.np - 8.np bez lodžií | [14 empty] | VV | 3 | 1 | True | 0 | ROZPOCET
| VV |  | *STR3, STR4 | [14 empty] | VV | 3 | 1 | True | 0 | ROZPOCET
| VV |  | "jednotka A - I" ((48,96*6+48,71+48,95*2)-4,41*9)*7 |  | 2804.76 | [12 empty] | VV | 3 | 2 | True | 0 | ROZPOCET
| VV |  | "06 - 08 společenský prostor" (36,26-4,41)*7 |  | 222.95 | [12 empty] | VV | 3 | 2 | True | 0 | ROZPOCET
| VV |  | "01 - chodba" 86,43*7 |  | 605.01 | [12 empty] | VV | 3 | 2 | True | 0 | ROZPOCET
| VV |  | "03 - schodiště" 18,37*7 |  | 128.59 | [12 empty] | VV | 3 | 2 | True | 0 | ROZPOCET
| VV |  | "04 - úklid" 1,93*7 |  | 13.51 | [12 empty] | VV | 3 | 2 | True | 0 | ROZPOCET
| VV |  | * podhled ramen a podesty schodiště z přízemí do 2.np | [14 empty] | VV | 3 | 1 | True | 0 | ROZPOCET
| VV |  | 1,1*2,3*2+1,2*3,45 |  | 9.2 | [12 empty] | VV | 3 | 2 | True | 0 | ROZPOCET
| VV |  | * podhled ramen a podest schodiště ze 2.np do 8.np | [14 empty] | VV | 3 | 1 | True | 0 | ROZPOCET
| VV |  | (1,1*2,3*2+1,2*3,45)*6 |  | 55.2 | [12 empty] | VV | 3 | 2 | True | 0 | ROZPOCET
| VV |  | " strop výtahových šachet " 8,22 |  | 8.22 | [12 empty] | VV | 3 | 2 | True | 0 | ROZPOCET
231 | K | 978013191 | Otlučení vápenných nebo vápenocementových omítek vnitřních ploch stěn s vyškrabáním spar, s očištěním zdiva, v rozsahu přes 50 do 100 % | m2 | 10609.803 |  | 0 | CS ÚRS 2025 02 |  | snížená |  | 0 | 0 | 0 | 0.046 | 488.0509 | 4 | K | 3 |  |  |  | ROZPOCET | 0 | 0 | 0 | 0 | 0 | 2 | 0 | 4 | -1244236688
| Online PSC |  | https://podminky.urs.cz/item/CS_URS_2025_02/978013191 | [14 empty] | Online PSC | 3
| VV |  | * suterén stávajících stěn vč.schodiště - Z1, Z2 | [14 empty] | VV | 3 | 1 | True | 0 | ROZPOCET
| VV |  | " první podesta schodiště " (3,45+4,775)*2*2,62 |  | 43.099 | [12 empty] | VV | 3 | 2 | True | 0 | ROZPOCET
| VV |  | " odpočet dveří " -(0,9*2,02+0,7*2,02*2) |  | -4.646 | [12 empty] | VV | 3 | 2 | True | 0 | ROZPOCET
| VV |  | " schodiště z 1.pp do 1. np " (2,1+2,4+3,45+2,32+2,1)*2,8 |  | 34.636 | [12 empty] | VV | 3 | 2 | True | 0 | ROZPOCET
| VV |  | "stejných místnosti " (3,45+7,1)*2*2,62*11 |  | 608.102 | [12 empty] | VV | 3 | 2 | True | 0 | ROZPOCET
| VV |  | "14 - žehlírna " 2*(3,45+3,495)*2,62 |  | 36.392 | [12 empty] | VV | 3 | 2 | True | 0 | ROZPOCET
| VV |  | "12 - úklid na schodišti " (1,55+1,11)*2*2,62 |  | 13.938 | [12 empty] | VV | 3 | 2 | True | 0 | ROZPOCET
| VV |  | "03 - šatna zaměstnanců" 2*(3,45+3,495)*2,62 |  | 36.392 | [12 empty] | VV | 3 | 2 | True | 0 | ROZPOCET
| VV |  | " 04, 05, 06 - předsíň, wc, umývárna, po vybourání jádra " 3,45*4*2,62 |  | 36.156 | [12 empty] | VV | 3 | 2 | True | 0 | ROZPOCET
| VV |  | " odpočet 2 stěn bytového jádra " -(2,22+1,69)*2,62 |  | -10.244 | [12 empty] | VV | 3 | 2 | True | 0 | ROZPOCET
| VV |  | "18, 07 - sklad nábytku, sklípky" (2*(3,45+7,1)*2+2*(3,45+7,245)*2+2*(14,25+7,1))*2,62 |  | 334.522 | [12 empty] | VV | 3 | 2 | True | 0 | ROZPOCET
| VV |  | " otvoru průchodu ve skladu a sklípku " -3,2*2,35*2*3 |  | -45.12 | [12 empty] | VV | 3 | 2 | True | 0 | ROZPOCET
| VV |  | " 10 - chodba " 2*(39,45+2,25)*2,62 |  | 218.508 | [12 empty] | VV | 3 | 2 | True | 0 | ROZPOCET
| VV |  | " sloupy - sklípky " 2*(0,3+0,25)*2,62*5 |  | 14.41 | [12 empty] | VV | 3 | 2 | True | 0 | ROZPOCET
| VV |  | " sloupy - sklípky " (2*0,15+0,25)*2,62*6 |  | 8.646 | [12 empty] | VV | 3 | 2 | True | 0 | ROZPOCET
| VV |  | " sloupy - sklad 18 " (2*0,3+0,25)*2,62*4 |  | 8.908 | [12 empty] | VV | 3 | 2 | True | 0 | ROZPOCET
| VV |  | " odpočet oken " -(0,9*1,6+0,9*1,2*13+0,9*0,6*8) |  | -19.8 | [12 empty] | VV | 3 | 2 | True | 0 | ROZPOCET
| VV |  | " přípočet ostění oken " ((0,9+2*1,2)*13+(0,9+2*0,6)*8)*0,25+(0,9+2*1,6)*0,15 |  | 15.54 | [12 empty] | VV | 3 | 2 | True | 0 | ROZPOCET
| VV |  | * odpočet otvorů vnitřních dveří | [14 empty] | VV | 3 | 1 | True | 0 | ROZPOCET
| VV |  | " 600/1970 " -0,7*2,02*1*2 |  | -2.828 | [12 empty] | VV | 3 | 2 | True | 0 | ROZPOCET
| VV |  | " 800/1970 " -0,9*2,02*18*2 |  | -65.448 | [12 empty] | VV | 3 | 2 | True | 0 | ROZPOCET
| VV |  | " výtahových dveří "-1,05*2,12*2 |  | -4.452 | [12 empty] | VV | 3 | 2 | True | 0 | ROZPOCET
| VV |  | " odpočet stávajících obkladů " -15,6 |  | -15.6 | [12 empty] | VV | 3 | 2 | True | 0 | ROZPOCET
| VV |  | " odpočet stávajících nátěrů soklu chodeb a schodiště do 1.np " -149,166 |  | -149.166 | [12 empty] | VV | 3 | 2 | True | 0 | ROZPOCET
| VV |  | * přízemí - Z3 | [14 empty] | VV | 3 | 1 | True | 0 | ROZPOCET
| VV |  | " místnosti po vybourání příček " ((7,095+3,45)*2*(6+5)+2*(7,095+10,65)+(2*(3,45+3,525)+2*(3,45+3,49))*2+2*(3,45+3,495)+2*(3,645+3,45))*2,61 |  | 916.684 | [12 empty] | VV | 3 | 2 | True | 0 | ROZPOCET
| VV |  | (3,45*4+2*(9,54+3,45)-2,25+2*(1,25+1,55))*2,61 |  | 112.569 | [12 empty] | VV | 3 | 2 | True | 0 | ROZPOCET
| VV |  | " chodba " (34,4*2+2,25)*2,61 |  | 185.441 | [12 empty] | VV | 3 | 2 | True | 0 | ROZPOCET
| VV |  | " schodiště " (3,45+2,625+1,89+1,41)*2*2,8 |  | 52.5 | [12 empty] | VV | 3 | 2 | True | 0 | ROZPOCET
| VV |  | "vstup" 2*(6,065+3,45)*2,61 |  | 49.668 | [12 empty] | VV | 3 | 2 | True | 0 | ROZPOCET
| VV |  | " odpočet otvorů oken " -2,1*1,5*20 |  | -63 | [12 empty] | VV | 3 | 2 | True | 0 | ROZPOCET
| VV |  | " přípočet ostění otvorů oken " (2,1+2*1,5)*20*0,28 |  | 28.56 | [12 empty] | VV | 3 | 2 | True | 0 | ROZPOCET
| VV |  | * odpočet otvorů dveří | [14 empty] | VV | 3 | 1 | True | 0 | ROZPOCET
| VV |  | " 600/1970 " -0,7*2,02*1*2 |  | -2.828 | [12 empty] | VV | 3 | 2 | True | 0 | ROZPOCET
| VV |  | " 800/1970 " -0,90*2,02*15*2 |  | -54.54 | [12 empty] | VV | 3 | 2 | True | 0 | ROZPOCET
| VV |  | " 900/1970 " -1,0*2,02*1*2 |  | -4.04 | [12 empty] | VV | 3 | 2 | True | 0 | ROZPOCET
| VV |  | " výtahových dveří "-1,05*2,12*2 |  | -4.452 | [12 empty] | VV | 3 | 2 | True | 0 | ROZPOCET
| VV |  | " odpočet otvorů ve stěnách " -(3,1*2+2,85*2+3,45+3,2*2)*2,15*2 |  | -93.525 | [12 empty] | VV | 3 | 2 | True | 0 | ROZPOCET
| VV |  | " odpočet vstupních stěn " -(2,84*(2,62+2,5)+1,65*2,6) |  | -18.831 | [12 empty] | VV | 3 | 2 | True | 0 | ROZPOCET
| VV |  | " odpočet stávajících obkladů " -82,208 |  | -82.208 | [12 empty] | VV | 3 | 2 | True | 0 | ROZPOCET
| VV |  | " odpočet stávajících nátěrů soklu chodeb" -107,385 |  | -107.385 | [12 empty] | VV | 3 | 2 | True | 0 | ROZPOCET
| VV |  | *2.np - 8.np | [14 empty] | VV | 3 | 1 | True | 0 | ROZPOCET
| VV |  | "jednotka A - I" (2*(5,925+3,45)+2*(3,45+3,495)+3,45*4)*2,64*9*7 |  | 7723.901 | [12 empty] | VV | 3 | 2 | True | 0 | ROZPOCET
| VV |  | "odečet otvorů" -(0,9*2,02*5+(1,5*1,5+0,9*2,2)+2,1*1,5)*9*7 |  | -1037.61 | [12 empty] | VV | 3 | 2 | True | 0 | ROZPOCET
| VV |  | "ostění" 0,25*(2,4+2*2,2+2,1+2*1,5)*9*7 |  | 187.425 | [12 empty] | VV | 3 | 2 | True | 0 | ROZPOCET
| VV |  | "společenská místnost" (2*(3,45+2,325)+2*(3,45+7,095))*2,64*7 |  | 603.187 | [12 empty] | VV | 3 | 2 | True | 0 | ROZPOCET
| VV |  | "odečet otvorů" -(0,9*2,02+0,9*2,23*2+(1,5*1,5+0,9*2,2)+2,1*1,5)*7 |  | -92.484 | [12 empty] | VV | 3 | 2 | True | 0 | ROZPOCET
| VV |  | "ostění" (0,15*(0,9+2*2,23)+0,25*(2,4+2*2,2+2,1+2*1,5))*7 |  | 26.453 | [12 empty] | VV | 3 | 2 | True | 0 | ROZPOCET
| VV |  | "chodba" 2*(38,345+2,25)*2,64*7 |  | 1500.391 | [12 empty] | VV | 3 | 2 | True | 0 | ROZPOCET
| VV |  | "odečet otvorů" -(1,8*2,4+0,9*2,02*10+1,05*2,12*2+1,0*2,04+2,1*1,5)*7 |  | -224.994 | [12 empty] | VV | 3 | 2 | True | 0 | ROZPOCET
| VV |  | "ostění" 0,25*(2,1+2*1,5)*7 |  | 8.925 | [12 empty] | VV | 3 | 2 | True | 0 | ROZPOCET
| VV |  | "úklid" 2*(1,55+1,25)*2,64*7 |  | 103.488 | [12 empty] | VV | 3 | 2 | True | 0 | ROZPOCET
| VV |  | "odečet otvorů" -0,7*2,02*7 |  | -9.898 | [12 empty] | VV | 3 | 2 | True | 0 | ROZPOCET
| VV |  | " odpočet stávajících nátěrů soklu chodeb" -877,653 |  | -877.653 | [12 empty] | VV | 3 | 2 | True | 0 | ROZPOCET
| VV |  | "schodiště" 2*(3,45+5,925)*2,62*6 |  | 294.75 | [12 empty] | VV | 3 | 2 | True | 0 | ROZPOCET
| VV |  | "schodiště 8.np" (3,45+2*2,525)*2,63+(3,45+2*1,2)*4,03+3,396*(2,63+4,03)/2*2 |  | 68.548 | [12 empty] | VV | 3 | 2 | True | 0 | ROZPOCET
| VV |  | "odečet otvorů" -((1,5*1,5+0,9*2,2)+(0,7+1,0)*2,02)*7 |  | -53.648 | [12 empty] | VV | 3 | 2 | True | 0 | ROZPOCET
| VV |  | "ostění" (0,15*(1,0+2*2,02)+0,25*(2,4+2*2,2))*7 |  | 17.192 | [12 empty] | VV | 3 | 2 | True | 0 | ROZPOCET
| VV |  | "odpočet nátěru - zrcadlo schodiště" -0,2*2*(1,25+2,2)*7 |  | -9.66 | [12 empty] | VV | 3 | 2 | True | 0 | ROZPOCET
| VV |  | * omítka stěn výtahových šachet | [14 empty] | VV | 3 | 1 | True | 0 | ROZPOCET
| VV |  | (1,5+2,65)*2*25,0*2 |  | 415 | [12 empty] | VV | 3 | 2 | True | 0 | ROZPOCET
| VV |  | " odpočet výtahových dveří " -1,05*2,12*2*9 |  | -40.068 | [12 empty] | VV | 3 | 2 | True | 0 | ROZPOCET
232 | K | 978059541 | Odsekání obkladů stěn včetně otlučení podkladní omítky až na zdivo z obkládaček vnitřních, z jakýchkoliv materiálů, plochy přes 1 m2 | m2 | 97.808 |  | 0 | CS ÚRS 2025 02 |  | snížená |  | 0 | 0 | 0 | 0.068 | 6.6509 | 4 | K | 3 |  |  |  | ROZPOCET | 0 | 0 | 0 | 0 | 0 | 2 | 0 | 4 | -1866526357
| Online PSC |  | https://podminky.urs.cz/item/CS_URS_2025_02/978059541 | [14 empty] | Online PSC | 3
| VV |  | * suterén | [14 empty] | VV | 3 | 1 | True | 0 | ROZPOCET
| VV |  | " otlučení obkladů kolem umyvadel, dřezu a výlevky " 0,6*1,5+1,5*1,5*3+(1,1+1,55)*2*1,5 |  | 15.6 | [12 empty] | VV | 3 | 2 | True | 0 | ROZPOCET
| VV |  | * přízemí | [14 empty] | VV | 3 | 1 | True | 0 | ROZPOCET
| VV |  | " 12, 13, 15, 16 - hygiena muži a ženy " (2*(3,45+3,49)+2*(3,45+3,525)+2*(3,49+3,525+3,45))*1,5-0,9*1,5*4 |  | 67.74 | [12 empty] | VV | 3 | 2 | True | 0 | ROZPOCET
| VV |  | " 17 - armáda spásy sál" 1,2*1,5 |  | 1.8 | [12 empty] | VV | 3 | 2 | True | 0 | ROZPOCET
| VV |  | " 37 - za kuch.linkou " (2,3+1,3)*1,5 |  | 5.4 | [12 empty] | VV | 3 | 2 | True | 0 | ROZPOCET
| VV |  | " 38 - koupelna " (3,495+1,35)*1,5 |  | 7.268 | [12 empty] | VV | 3 | 2 | True | 0 | ROZPOCET
| VV |  | " 39 - wc" 0 |  | 0 | [12 empty] | VV | 3 | 2 | True | 0 | ROZPOCET
233 | K | 978015391 | Otlučení vápenných nebo vápenocementových omítek vnějších ploch s vyškrabáním spar a s očištěním zdiva stupně členitosti 1 a 2, v rozsahu přes 80 do 100 % | m2 | 363.04 |  | 0 | CS ÚRS 2025 02 |  | snížená |  | 0 | 0 | 0 | 0.059 | 21.4194 | 4 | K | 3 |  |  |  | ROZPOCET | 0 | 0 | 0 | 0 | 0 | 2 | 0 | 4 | 2106936877
| Online PSC |  | https://podminky.urs.cz/item/CS_URS_2025_02/978015391 | [14 empty] | Online PSC | 3
| VV |  | *podhledy přízemí | [14 empty] | VV | 3 | 1 | True | 0 | ROZPOCET
| VV |  | "zádveří 18 , 28 a vstup 03" 3,65+4,41+2,39 |  | 10.45 | [12 empty] | VV | 3 | 2 | True | 0 | ROZPOCET
| VV |  | *podhledy lodžií 2.np - 8.np | [14 empty] | VV | 3 | 1 | True | 0 | ROZPOCET
| VV |  | "jednotka A - I" 4,41*9*7 |  | 277.83 | [12 empty] | VV | 3 | 2 | True | 0 | ROZPOCET
| VV |  | "schodiště 05" 4,41*7 |  | 30.87 | [12 empty] | VV | 3 | 2 | True | 0 | ROZPOCET
| VV |  | "spol.prostory - čaj.kuchyňka 06" 4,41*7 |  | 30.87 | [12 empty] | VV | 3 | 2 | True | 0 | ROZPOCET
| VV |  | "lodžie jih 05A" 1,86*7 |  | 13.02 | [12 empty] | VV | 3 | 2 | True | 0 | ROZPOCET
| D | 997 | Doprava suti a vybouraných hmot |  |  |  | 0 |  |  |  |  | 0 |  | 0 |  | 0 | 1 | D | 1 |  |  |  | ROZPOCET | [6 empty] | 0
234 | K | 997006002 | Úprava stavebního odpadu třídění strojové | t | 1792.792 |  | 0 | CS ÚRS 2025 02 |  | snížená |  | 0 | 0 | 0 | 0 | 0 | 4 | K | 2 |  |  |  | ROZPOCET | 0 | 0 | 0 | 0 | 0 | 2 | 0 | 4 | 301821325
| Online PSC |  | https://podminky.urs.cz/item/CS_URS_2025_02/997006002 | [14 empty] | Online PSC | 2
235 | K | 997013157 | Vnitrostaveništní doprava suti a vybouraných hmot vodorovně do 50 m s naložením s omezením mechanizace pro budovy a haly výšky přes 21 do 24 m | t | 1792.792 |  | 0 | CS ÚRS 2025 02 |  | snížená |  | 0 | 0 | 0 | 0 | 0 | 4 | K | 2 |  |  |  | ROZPOCET | 0 | 0 | 0 | 0 | 0 | 2 | 0 | 4 | 1852457705
| Online PSC |  | https://podminky.urs.cz/item/CS_URS_2025_02/997013157 | [14 empty] | Online PSC | 2
236 | K | 997013501 | Odvoz suti a vybouraných hmot na skládku nebo meziskládku se složením, na vzdálenost do 1 km | t | 1792.792 |  | 0 | CS ÚRS 2025 02 |  | snížená |  | 0 | 0 | 0 | 0 | 0 | 4 | K | 2 |  |  |  | ROZPOCET | 0 | 0 | 0 | 0 | 0 | 2 | 0 | 4 | -615909312
| Online PSC |  | https://podminky.urs.cz/item/CS_URS_2025_02/997013501 | [14 empty] | Online PSC | 2
237 | K | 997013509 | Odvoz suti a vybouraných hmot na skládku nebo meziskládku se složením, na vzdálenost Příplatek k ceně za každý další započatý 1 km přes 1 km | t | 12549.544 |  | 0 | CS ÚRS 2025 02 |  | snížená |  | 0 | 0 | 0 | 0 | 0 | 4 | K | 2 |  |  |  | ROZPOCET | 0 | 0 | 0 | 0 | 0 | 2 | 0 | 4 | -2059127495
| Online PSC |  | https://podminky.urs.cz/item/CS_URS_2025_02/997013509 | [14 empty] | Online PSC | 2
| VV |  | 1792,792*7 'Přepočtené koeficientem množství |  | 12549.544 | [12 empty] | VV | 2 | 2 | False | 1 | ROZPOCET
238 | K | 997013869 | Poplatek za uložení stavebního odpadu na recyklační skládce (skládkovné) ze směsí nebo oddělených frakcí betonu, cihel a keramických výrobků zatříděného do Katalogu odpadů pod kódem 17 01 07 | t | 1516.653 |  | 0 | CS ÚRS 2025 02 |  | snížená |  | 0 | 0 | 0 | 0 | 0 | 4 | K | 2 |  |  |  | ROZPOCET | 0 | 0 | 0 | 0 | 0 | 2 | 0 | 4 | -1276788658
| Online PSC |  | https://podminky.urs.cz/item/CS_URS_2025_02/997013869 | [14 empty] | Online PSC | 2
| VV |  | " cihly " 53,421+4,694+10,278+4,196+0,845+0,982+251,552+488,051+21,419+1,822 |  | 837.26 | [12 empty] | VV | 2 | 2 | True | 0 | ROZPOCET
| VV |  | " beton " 14,816+7,28+0,92+0,037+38,854+40,32+1,646+0,72+6,38+416,416+35,005+2,517+71,396+3,6+0,083+0,013 |  | 640.003 | [12 empty] | VV | 2 | 2 | True | 0 | ROZPOCET
| VV |  | " keramika " 30,271+0,074+6,651+2,394 |  | 39.39 | [12 empty] | VV | 2 | 2 | True | 0 | ROZPOCET
239 | K | 997013871 | Poplatek za uložení stavebního odpadu na recyklační skládce (skládkovné) směsného stavebního a demoličního zatříděného do Katalogu odpadů pod kódem 17 09 04 | t | 165.221 |  | 0 | CS ÚRS 2025 02 |  | snížená |  | 0 | 0 | 0 | 0 | 0 | 4 | K | 2 |  |  |  | ROZPOCET | 0 | 0 | 0 | 0 | 0 | 2 | 0 | 4 | -1949840126
| Online PSC |  | https://podminky.urs.cz/item/CS_URS_2025_02/997013871 | [14 empty] | Online PSC | 2
| VV |  | " ostatní materiály " 0,35+0,007+83,053+2,037+0,004+8,101+0,121+6,325+10,308+2,076 |  | 112.382 | [12 empty] | VV | 2 | 2 | True | 0 | ROZPOCET
| VV |  | " izolace tepelná " 0,076 |  | 0.076 | [12 empty] | VV | 2 | 2 | True | 0 | ROZPOCET
| VV |  | " dřevěná okna a ostatní dřevěné " 0,255+0,534+16,279+11,926+2,073+0,015+9,523+12,078+0,08 |  | 52.763 | [12 empty] | VV | 2 | 2 | True | 0 | ROZPOCET
240 | K | 997013873 | Poplatek za uložení stavebního odpadu na recyklační skládce (skládkovné) zeminy a kamení zatříděného do Katalogu odpadů pod kódem 17 05 04 | t | 47.81 |  | 0 | CS ÚRS 2025 02 |  | snížená |  | 0 | 0 | 0 | 0 | 0 | 4 | K | 2 |  |  |  | ROZPOCET | 0 | 0 | 0 | 0 | 0 | 2 | 0 | 4 | -1743406843
| Online PSC |  | https://podminky.urs.cz/item/CS_URS_2025_02/997013873 | [14 empty] | Online PSC | 2
| VV |  | "štěrk - chodníčky, vstupy" 25,83+21,98 |  | 47.81 | [12 empty] | VV | 2 | 2 | True | 0 | ROZPOCET
241 | K | 997013875 | Poplatek za uložení stavebního odpadu na recyklační skládce (skládkovné) asfaltového bez obsahu dehtu zatříděného do Katalogu odpadů pod kódem 17 03 02 | t | 0.419 |  | 0 | CS ÚRS 2025 02 |  | snížená |  | 0 | 0 | 0 | 0 | 0 | 4 | K | 2 |  |  |  | ROZPOCET | 0 | 0 | 0 | 0 | 0 | 2 | 0 | 4 | 1183528875
| Online PSC |  | https://podminky.urs.cz/item/CS_URS_2025_02/997013875 | [14 empty] | Online PSC | 2
| VV |  | " lepenka z krytiny " 0,319+0,1 |  | 0.419 | [12 empty] | VV | 2 | 2 | True | 0 | ROZPOCET
242 | K | 997960001R | Poplatek za uložení kovového odpadu do sběru | t | 62.81 |  | 0 |  |  | snížená |  | 0 | 0 | 0 | 0 | 0 | 4 | K | 2 |  |  |  | ROZPOCET | 0 | 0 | 0 | 0 | 0 | 2 | 0 | 4 | 1723280144
| VV |  | " kovový sběr " 49,704+0,27+1,202+0,129+8,368+0,005+0,7895+2,222 |  | 62.69 | [12 empty] | VV | 2 | 2 | True | 0 | ROZPOCET
| VV |  | " VZT potrubí " 0,120 |  | 0.12 | [12 empty] | VV | 2 | 2 | True | 0 | ROZPOCET
| D | 998 | Přesun hmot |  |  |  | 0 |  |  |  |  | 0 |  | 0 |  | 0 | 1 | D | 1 |  |  |  | ROZPOCET | [6 empty] | 0
243 | K | 998011010 | Přesun hmot pro budovy občanské výstavby, bydlení, výrobu a služby s nosnou svislou konstrukcí zděnou z cihel, tvárnic nebo kamene vodorovná dopravní vzdálenost do 100 m s omezením mechanizace pro budovy výšky přes 12 do 24 m | t | 640.139 |  | 0 | CS ÚRS 2025 02 |  | snížená |  | 0 | 0 | 0 | 0 | 0 | 4 | K | 2 |  |  |  | ROZPOCET | 0 | 0 | 0 | 0 | 0 | 2 | 0 | 4 | -107699627
| Online PSC |  | https://podminky.urs.cz/item/CS_URS_2025_02/998011010 | [14 empty] | Online PSC | 2
| D | PSV | Práce a dodávky PSV |  |  |  | 0 |  |  |  |  | 0 |  | 605.66 |  | 65.9176 | 2 | D | 0 |  |  |  | ROZPOCET | [6 empty] | 0
| D | 711 | Izolace proti vodě, vlhkosti a plynům |  |  |  | 0 |  |  |  |  | 0 |  | 1.1325 |  | 0.319 | 2 | D | 1 |  |  |  | ROZPOCET | [6 empty] | 0
244 | K | 711141821 | Odstranění izolace proti vodě, vlhkosti a plynům z přitavených pásů NAIP z plochy vodorovné V dvouvrstvé | m2 | 29 |  | 0 | CS ÚRS 2025 02 |  | snížená |  | 0 | 0 | 0 | 0.011 | 0.319 | 16 | K | 2 |  |  |  | ROZPOCET | 0 | 0 | 0 | 0 | 0 | 2 | 0 | 16 | 268344304
| Online PSC |  | https://podminky.urs.cz/item/CS_URS_2025_02/711141821 | [14 empty] | Online PSC | 2
| VV |  | * odstranění izolace podkladní mazaniny v suterénu domu pro napojení dešťové a splaškové kanalizace na stávající rozvody | [14 empty] | VV | 2 | 1 | True | 0 | ROZPOCET
| VV |  | " šachty pro napojení dešťových svodů na ležatou kanalizaci " 1,0*1,0*2 |  | 2 | [12 empty] | VV | 2 | 2 | True | 0 | ROZPOCET
| VV |  | " šachty pro napojení svodů splaškové kanalizace na ležatou kanalizaci " 1,0*1,0*14 |  | 14 | [12 empty] | VV | 2 | 2 | True | 0 | ROZPOCET
| VV |  | " rýhy pod podlahou suterénu pro rekonstrukci ležaté kanalizace " (10,0+4,0+3,0+2,0+2*3,0+1,0)*0,5 |  | 13 | [12 empty] | VV | 2 | 2 | True | 0 | ROZPOCET
245 | K | 711111001 | Provedení izolace proti zemní vlhkosti natěradly a tmely za studena na ploše vodorovné V jednonásobným nátěrem penetračním | m2 | 43.975 |  | 0 | CS ÚRS 2025 02 |  | snížená |  | 0 | 0 | 0 | 0 | 0 | 16 | K | 2 |  |  |  | ROZPOCET | 0 | 0 | 0 | 0 | 0 | 2 | 0 | 16 | 24524461
| Online PSC |  | https://podminky.urs.cz/item/CS_URS_2025_02/711111001 | [14 empty] | Online PSC | 2
| VV |  | * penetrace | [14 empty] | VV | 2 | 1 | True | 0 | ROZPOCET
| VV |  | "základ nového schodiště východního vstupu - BD pod úrovní terénu" 0,5*2,23 |  | 1.115 | [12 empty] | VV | 2 | 2 | True | 0 | ROZPOCET
| VV |  | "PDL 9 - východní vstup nad schodištěm " 1,5*2,94*2 |  | 8.82 | [12 empty] | VV | 2 | 2 | True | 0 | ROZPOCET
| VV |  | " nový vstup západní PDL5 " 3,6*1,4 |  | 5.04 | [12 empty] | VV | 2 | 2 | True | 0 | ROZPOCET
| VV |  | * vyspravení izolace podkladní mazaniny v suterénu domu pro napojení dešťové a splaškové kanalizace na stávající rozvody | [14 empty] | VV | 2 | 1 | True | 0 | ROZPOCET
| VV |  | " šachty pro napojení dešťových svodů na ležatou kanalizaci " 1,0*1,0*2 |  | 2 | [12 empty] | VV | 2 | 2 | True | 0 | ROZPOCET
| VV |  | " šachty pro napojení svodů splaškové kanalizace na ležatou kanalizaci " 1,0*1,0*14 |  | 14 | [12 empty] | VV | 2 | 2 | True | 0 | ROZPOCET
| VV |  | " rýhy pod podlahou suterénu pro rekonstrukci ležaté kanalizace " (10,0+4,0+3,0+2,0+2*3,0+1,0)*0,5 |  | 13 | [12 empty] | VV | 2 | 2 | True | 0 | ROZPOCET
246 | M | 11163150 | lak penetrační asfaltový | t | 0.013 |  | 0 | CS ÚRS 2025 02 |  | snížená |  | 0 | 1 | 0.013 | 0 | 0 | 32 | M | 2 |  |  |  | ROZPOCET | 0 | 0 | 0 | 0 | 0 | 2 | 0 | 16 | -1956464616
| P |  | Poznámka k položce: Spotřeba 0,3-0,4kg/m2 | [14 empty] | P | 2
| VV |  | 43,975*0,0003 'Přepočtené koeficientem množství |  | 0.013 | [12 empty] | VV | 2 | 2 | False | 1 | ROZPOCET
247 | K | 711112001 | Provedení izolace proti zemní vlhkosti natěradly a tmely za studena na ploše svislé S jednonásobným nátěrem penetračním | m2 | 369.27 |  | 0 | CS ÚRS 2025 02 |  | snížená |  | 0 | 0 | 0 | 0 | 0 | 16 | K | 2 |  |  |  | ROZPOCET | 0 | 0 | 0 | 0 | 0 | 2 | 0 | 16 | 612052001
| Online PSC |  | https://podminky.urs.cz/item/CS_URS_2025_02/711112001 | [14 empty] | Online PSC | 2
| VV |  | * penetrace 2x | [14 empty] | VV | 2 | 1 | True | 0 | ROZPOCET
| VV |  | *základ nového schodiště východního vstupu - BD od -1,510 do -0,760 | [14 empty] | VV | 2 | 1 | True | 0 | ROZPOCET
| VV |  | " tl.250mm " 1,3*1,5*2*2 |  | 7.8 | [12 empty] | VV | 2 | 2 | True | 0 | ROZPOCET
| VV |  | "tl.200mm " (0,32*1,33+1,9*(0,47+1,49)/2)*2*2 |  | 9.15 | [12 empty] | VV | 2 | 2 | True | 0 | ROZPOCET
| VV |  | * sokl pod terénem | [14 empty] | VV | 2 | 1 | True | 0 | ROZPOCET
| VV |  | (40,72+0,16*2+17,68)*2*1,5*2 |  | 352.32 | [12 empty] | VV | 2 | 2 | True | 0 | ROZPOCET
248 | M | 11163150 | lak penetrační asfaltový | t | 0.126 |  | 0 | CS ÚRS 2025 02 |  | snížená |  | 0 | 1 | 0.126 | 0 | 0 | 32 | M | 2 |  |  |  | ROZPOCET | 0 | 0 | 0 | 0 | 0 | 2 | 0 | 16 | 2093959221
| P |  | Poznámka k položce: Spotřeba 0,3-0,4kg/m2 | [14 empty] | P | 2
| VV |  | 369,27*0,00034 'Přepočtené koeficientem množství |  | 0.126 | [12 empty] | VV | 2 | 2 | False | 1 | ROZPOCET
249 | K | 711113115 | Izolace proti zemní vlhkosti natěradly a tmely za studena na ploše vodorovné V těsnicí hmotou dvousložkovou na bázi polymery modifikované živice | m2 | 50.13 |  | 0 | CS ÚRS 2025 02 |  | snížená |  | 0 | 0.004 | 0.20052 | 0 | 0 | 16 | K | 2 |  |  |  | ROZPOCET | 0 | 0 | 0 | 0 | 0 | 2 | 0 | 16 | 1669306855
| Online PSC |  | https://podminky.urs.cz/item/CS_URS_2025_02/711113115 | [14 empty] | Online PSC | 2
| VV |  | * hydroizolační stěrka | [14 empty] | VV | 2 | 1 | True | 0 | ROZPOCET
| VV |  | "základ nového schodiště východního vstupu - BD pod úrovní terénu" 0,5*2,23*2 |  | 2.23 | [12 empty] | VV | 2 | 2 | True | 0 | ROZPOCET
| VV |  | "PDL 9 - východní vstup nad schodištěm, 2x" 1,5*2,94*2 |  | 8.82 | [12 empty] | VV | 2 | 2 | True | 0 | ROZPOCET
| VV |  | " nový vstup západní PDL5 " 3,6*1,4*2 |  | 10.08 | [12 empty] | VV | 2 | 2 | True | 0 | ROZPOCET
| VV |  | * vyspravení izolace podkladní mazaniny v suterénu domu pro napojení dešťové a splaškové kanalizace na stávající rozvody | [14 empty] | VV | 2 | 1 | True | 0 | ROZPOCET
| VV |  | " šachty pro napojení dešťových svodů na ležatou kanalizaci " 1,0*1,0*2 |  | 2 | [12 empty] | VV | 2 | 2 | True | 0 | ROZPOCET
| VV |  | " šachty pro napojení svodů splaškové kanalizace na ležatou kanalizaci " 1,0*1,0*14 |  | 14 | [12 empty] | VV | 2 | 2 | True | 0 | ROZPOCET
| VV |  | " rýhy pod podlahou suterénu pro rekonstrukci ležaté kanalizace " (10,0+4,0+3,0+2,0+2*3,0+1,0)*0,5 |  | 13 | [12 empty] | VV | 2 | 2 | True | 0 | ROZPOCET
250 | K | 711113125 | Izolace proti zemní vlhkosti natěradly a tmely za studena na ploše svislé S těsnicí hmotou dvousložkovou na bázi polymery modifikované živice | m2 | 176.16 |  | 0 | CS ÚRS 2025 02 |  | snížená |  | 0 | 0.004 | 0.70464 | 0 | 0 | 16 | K | 2 |  |  |  | ROZPOCET | 0 | 0 | 0 | 0 | 0 | 2 | 0 | 16 | 1464412877
| Online PSC |  | https://podminky.urs.cz/item/CS_URS_2025_02/711113125 | [14 empty] | Online PSC | 2
| VV |  | * sokl pod terénem | [14 empty] | VV | 2 | 1 | True | 0 | ROZPOCET
| VV |  | (40,72+0,16*2+17,68)*2*1,5 |  | 176.16 | [12 empty] | VV | 2 | 2 | True | 0 | ROZPOCET
251 | K | 711161212 | Izolace proti zemní vlhkosti a beztlakové vodě nopovými fóliemi na ploše svislé S vrstva ochranná, odvětrávací a drenážní výška nopu 8,0 mm, tl. fólie do 0,6 mm | m2 | 176.16 |  | 0 | CS ÚRS 2025 02 |  | snížená |  | 0 | 0.000395 | 0.069583 | 0 | 0 | 16 | K | 2 |  |  |  | ROZPOCET | 0 | 0 | 0 | 0 | 0 | 2 | 0 | 16 | -1272449258
| Online PSC |  | https://podminky.urs.cz/item/CS_URS_2025_02/711161212 | [14 empty] | Online PSC | 2
| VV |  | * sokl pod terénem - ochrana tepelné izolace | [14 empty] | VV | 2 | 1 | True | 0 | ROZPOCET
| VV |  | (40,72+0,16*2+17,68)*2*1,5 |  | 176.16 | [12 empty] | VV | 2 | 2 | True | 0 | ROZPOCET
252 | K | 711161384 | Izolace proti zemní vlhkosti a beztlakové vodě nopovými fóliemi ostatní ukončení izolace provětrávací lištou | m | 117.44 |  | 0 | CS ÚRS 2025 02 |  | snížená |  | 0 | 0.00016 | 0.01879 | 0 | 0 | 16 | K | 2 |  |  |  | ROZPOCET | 0 | 0 | 0 | 0 | 0 | 2 | 0 | 16 | 1967963969
| Online PSC |  | https://podminky.urs.cz/item/CS_URS_2025_02/711161384 | [14 empty] | Online PSC | 2
| VV |  | * sokl pod terénem - ukončení nopové folie | [14 empty] | VV | 2 | 1 | True | 0 | ROZPOCET
| VV |  | (40,72+0,16*2+17,68)*2 |  | 117.44 | [12 empty] | VV | 2 | 2 | True | 0 | ROZPOCET
253 | K | 998711123 | Přesun hmot pro izolace proti vodě, vlhkosti a plynům stanovený z hmotnosti přesunovaného materiálu vodorovná dopravní vzdálenost do 50 m ruční (bez užití mechanizace) v objektech výšky přes 12 do 24 m | t | 1.133 |  | 0 | CS ÚRS 2025 02 |  | snížená |  | 0 | 0 | 0 | 0 | 0 | 16 | K | 2 |  |  |  | ROZPOCET | 0 | 0 | 0 | 0 | 0 | 2 | 0 | 16 | 1039116744
| Online PSC |  | https://podminky.urs.cz/item/CS_URS_2025_02/998711123 | [14 empty] | Online PSC | 2
| D | 712 | Povlakové krytiny |  |  |  | 0 |  |  |  |  | 0 |  | 0.71243 |  | 0.0999 | 2 | D | 1 |  |  |  | ROZPOCET | [6 empty] | 0
254 | K | 712300845 | Ostatní práce při odstranění povlakové krytiny střech plochých do 10° doplňků ventilační hlavice | kus | 3 |  | 0 | CS ÚRS 2025 02 |  | snížená |  | 0 | 0 | 0 | 0.0003 | 0.0009 | 16 | K | 2 |  |  |  | ROZPOCET | 0 | 0 | 0 | 0 | 0 | 2 | 0 | 16 | 1900655611
| Online PSC |  | https://podminky.urs.cz/item/CS_URS_2025_02/712300845 | [14 empty] | Online PSC | 2
| VV |  | *rušené hlavice na střeše | [14 empty] | VV | 2 | 1 | True | 0 | ROZPOCET
| VV |  | "kanalizace" 2+1 |  | 3 | [12 empty] | VV | 2 | 2 | True | 0 | ROZPOCET
255 | K | 712340832 | Odstranění povlakové krytiny střech plochých do 10° z přitavených pásů NAIP v plné ploše dvouvrstvé | m2 | 9 |  | 0 | CS ÚRS 2025 02 |  | snížená |  | 0 | 0 | 0 | 0.011 | 0.099 | 16 | K | 2 |  |  |  | ROZPOCET | 0 | 0 | 0 | 0 | 0 | 2 | 0 | 16 | -1637388922
| Online PSC |  | https://podminky.urs.cz/item/CS_URS_2025_02/712340832 | [14 empty] | Online PSC | 2
| VV |  | * odstranění krytiny střechy - výměna ventilačních hlavic VZT a kanalizace, výměna vpustí a dešťové kanalizacce | [14 empty] | VV | 2 | 1 | True | 0 | ROZPOCET
| VV |  | " hlavní střecha - prostupy" 1,0*1,0*(7+2) |  | 9 | [12 empty] | VV | 2 | 2 | True | 0 | ROZPOCET
256 | K | 712311101 | Provedení povlakové krytiny střech plochých do 10° natěradly a tmely za studena nátěrem lakem penetračním nebo asfaltovým | m2 | 26.016 |  | 0 | CS ÚRS 2025 02 |  | snížená |  | 0 | 0 | 0 | 0 | 0 | 16 | K | 2 |  |  |  | ROZPOCET | 0 | 0 | 0 | 0 | 0 | 2 | 0 | 16 | 1854987736
| Online PSC |  | https://podminky.urs.cz/item/CS_URS_2025_02/712311101 | [14 empty] | Online PSC | 2
| VV |  | * penetrace 2x | [14 empty] | VV | 2 | 1 | True | 0 | ROZPOCET
| VV |  | " zastřešení východního vstupu " 3,34*1,2*2 |  | 8.016 | [12 empty] | VV | 2 | 2 | True | 0 | ROZPOCET
| VV |  | * oprava krytiny střechy - výměna ventilačních hlavic VZT a kanalizace, výměna vpustí a dešťové kanalizacce | [14 empty] | VV | 2 | 1 | True | 0 | ROZPOCET
| VV |  | " hlavní střecha - prostupy" 1,0*1,0*(7+2)*2 |  | 18 | [12 empty] | VV | 2 | 2 | True | 0 | ROZPOCET
257 | M | 11163150 | lak penetrační asfaltový | t | 0.008 |  | 0 | CS ÚRS 2025 02 |  | snížená |  | 0 | 1 | 0.008 | 0 | 0 | 32 | M | 2 |  |  |  | ROZPOCET | 0 | 0 | 0 | 0 | 0 | 2 | 0 | 16 | 745754119
| VV |  | 26,016*0,00032 'Přepočtené koeficientem množství |  | 0.008 | [12 empty] | VV | 2 | 2 | False | 1 | ROZPOCET
258 | K | 712300911 | Opravy povlakové krytiny střech plochých do 10° Příplatek k ceně za správkový kus natěradly a AIP | kus | 9 |  | 0 | CS ÚRS 2025 02 |  | snížená |  | 0 | 0.0015 | 0.0135 | 0 | 0 | 16 | K | 2 |  |  |  | ROZPOCET | 0 | 0 | 0 | 0 | 0 | 2 | 0 | 16 | -1109638287
| Online PSC |  | https://podminky.urs.cz/item/CS_URS_2025_02/712300911 | [14 empty] | Online PSC | 2
259 | K | 712341559 | Provedení povlakové krytiny střech plochých do 10° pásy přitavením NAIP v plné ploše | m2 | 88.078 |  | 0 | CS ÚRS 2025 02 |  | snížená |  | 0 | 0.00088 | 0.077509 | 0 | 0 | 16 | K | 2 |  |  |  | ROZPOCET | 0 | 0 | 0 | 0 | 0 | 2 | 0 | 16 | -293698889
| Online PSC |  | https://podminky.urs.cz/item/CS_URS_2025_02/712341559 | [14 empty] | Online PSC | 2
| VV |  | * bitumenová separační vrstva | [14 empty] | VV | 2 | 1 | True | 0 | ROZPOCET
| VV |  | " zastřešení východního vstupu " 3,34*1,2 |  | 4.008 | [12 empty] | VV | 2 | 2 | True | 0 | ROZPOCET
| VV |  | * oprava krytiny střechy asfaltová vysprávka 2x - výměna ventilačních hlavic VZT a kanalizace, výměna vpustí a dešťové kanalizacce | [14 empty] | VV | 2 | 1 | True | 0 | ROZPOCET
| VV |  | " hlavní střecha - prostupy" 1,0*1,0*(7+2)*2 |  | 18 | [12 empty] | VV | 2 | 2 | True | 0 | ROZPOCET
| VV |  | " prodloužení hydroizolace na atice shora po zateplení objektu " (17,90+40,75)*2*0,5 |  | 58.65 | [12 empty] | VV | 2 | 2 | True | 0 | ROZPOCET
| VV |  | * pod oplechování madel balkonů | [14 empty] | VV | 2 | 1 | True | 0 | ROZPOCET
| VV |  | *2.np - 8.np | [14 empty] | VV | 2 | 1 | True | 0 | ROZPOCET
| VV |  | " madlo jižních lodžií " 1,5*0,2*7 |  | 2.1 | [12 empty] | VV | 2 | 2 | True | 0 | ROZPOCET
| VV |  | " madlo ložií u schodiště - západní " (3,4+2*0,2)*0,2*7 |  | 5.32 | [12 empty] | VV | 2 | 2 | True | 0 | ROZPOCET
260 | M | 62853003 | pás asfaltový natavitelný modifikovaný SBS s vložkou ze skleněné tkaniny a spalitelnou PE fólií nebo jemnozrnným minerálním posypem na horním povrchu tl 3,5mm | m2 | 23.809 |  | 0 | CS ÚRS 2025 02 |  | snížená |  | 0 | 0.0044 | 0.10476 | 0 | 0 | 32 | M | 2 |  |  |  | ROZPOCET | 0 | 0 | 0 | 0 | 0 | 2 | 0 | 16 | -551620533
| VV |  | * bitumenová separační vrstva | [14 empty] | VV | 2 | 1 | True | 0 | ROZPOCET
| VV |  | " zastřešení východního vstupu " 3,34*1,2 |  | 4.008 | [12 empty] | VV | 2 | 2 | True | 0 | ROZPOCET
| VV |  | * oprava krytiny střechy asfaltová vysprávka - spodní pás - výměna ventilačních hlavic VZT a kanalizace, výměna vpustí a dešťové kanalizacce | [14 empty] | VV | 2 | 1 | True | 0 | ROZPOCET
| VV |  | " hlavní střecha - prostupy" 1,0*1,0*(7+2) |  | 9 | [12 empty] | VV | 2 | 2 | True | 0 | ROZPOCET
| VV |  | * pod oplechování madel balkonů | [14 empty] | VV | 2 | 1 | True | 0 | ROZPOCET
| VV |  | *2.np - 8.np | [14 empty] | VV | 2 | 1 | True | 0 | ROZPOCET
| VV |  | " madlo jižních lodžií " 1,5*0,2*7 |  | 2.1 | [12 empty] | VV | 2 | 2 | True | 0 | ROZPOCET
| VV |  | " madlo ložií u schodiště - západní " (3,4+2*0,2)*0,2*7 |  | 5.32 | [12 empty] | VV | 2 | 2 | True | 0 | ROZPOCET
| VV |  | 20,428*1,1655 'Přepočtené koeficientem množství |  | 23.809 | [12 empty] | VV | 2 | 2 | False | 1 | ROZPOCET
261 | M | 62855002 | pás asfaltový natavitelný modifikovaný SBS s vložkou z polyesterové rohože a spalitelnou PE fólií nebo jemnozrnným minerálním posypem na horním povrchu tl 5,0mm | m2 | 78.846 |  | 0 | CS ÚRS 2025 02 |  | snížená |  | 0 | 0.0064 | 0.50461 | 0 | 0 | 32 | M | 2 |  |  |  | ROZPOCET | 0 | 0 | 0 | 0 | 0 | 2 | 0 | 16 | -832452333
| VV |  | * oprava krytiny střechy asfaltová vysprávka - horní pás - výměna ventilačních hlavic VZT a kanalizace, výměna vpustí a dešťové kanalizacce | [14 empty] | VV | 2 | 1 | True | 0 | ROZPOCET
| VV |  | " hlavní střecha - prostupy" 1,0*1,0*(7+2) |  | 9 | [12 empty] | VV | 2 | 2 | True | 0 | ROZPOCET
| VV |  | " prodloužení hydroizolace na atice shora po zateplení objektu " (17,90+40,75)*2*0,5 |  | 58.65 | [12 empty] | VV | 2 | 2 | True | 0 | ROZPOCET
| VV |  | 67,65*1,1655 'Přepočtené koeficientem množství |  | 78.846 | [12 empty] | VV | 2 | 2 | False | 1 | ROZPOCET
262 | K | 712300921 | Opravy povlakové krytiny střech plochých do 10° Příplatek k ceně za správkový kus NAIP přitavením | kus | 9 |  | 0 | CS ÚRS 2025 02 |  | snížená |  | 0 | 0.00045 | 0.00405 | 0 | 0 | 16 | K | 2 |  |  |  | ROZPOCET | 0 | 0 | 0 | 0 | 0 | 2 | 0 | 16 | 303076063
| Online PSC |  | https://podminky.urs.cz/item/CS_URS_2025_02/712300921 | [14 empty] | Online PSC | 2
263 | K | 998712123 | Přesun hmot pro povlakové krytiny stanovený z hmotnosti přesunovaného materiálu vodorovná dopravní vzdálenost do 50 m ruční (bez užití mechanizace) v objektech výšky přes 12 do 24 m | t | 0.712 |  | 0 | CS ÚRS 2025 02 |  | snížená |  | 0 | 0 | 0 | 0 | 0 | 16 | K | 2 |  |  |  | ROZPOCET | 0 | 0 | 0 | 0 | 0 | 2 | 0 | 16 | 156328493
| Online PSC |  | https://podminky.urs.cz/item/CS_URS_2025_02/998712123 | [14 empty] | Online PSC | 2
| D | 713 | Izolace tepelné |  |  |  | 0 |  |  |  |  | 0 |  | 4.2379 |  | 0.07605 | 2 | D | 1 |  |  |  | ROZPOCET | [6 empty] | 0
264 | K | 713112813 | Odstranění tepelné foukané izolace běžných stavebních konstrukcí vodorovných tloušťky vrstvy přes 100 mm | m2 | 9 |  | 0 | CS ÚRS 2025 02 |  | snížená |  | 0 | 0 | 0 | 0.00845 | 0.07605 | 16 | K | 2 |  |  |  | ROZPOCET | 0 | 0 | 0 | 0 | 0 | 2 | 0 | 16 | 1585336259
| Online PSC |  | https://podminky.urs.cz/item/CS_URS_2025_02/713112813 | [14 empty] | Online PSC | 2
| VV |  | * výměna ventilačních hlavic VZT a kanalizace, výměna vpustí a dešťové kanalizacce | [14 empty] | VV | 2 | 1 | True | 0 | ROZPOCET
| VV |  | "hlavní střecha - nové prostupy" 1,0*1,0*(7+2) |  | 9 | [12 empty] | VV | 2 | 2 | True | 0 | ROZPOCET
265 | K | 713114122 | Tepelná foukaná izolace vodorovných konstrukcí z celulózových vláken do dutiny, tloušťky vrstvy přes 150 do 200 mm | m3 | 2.25 |  | 0 | CS ÚRS 2025 02 |  | snížená |  | 0 | 0.037 | 0.08325 | 0 | 0 | 16 | K | 2 |  |  |  | ROZPOCET | 0 | 0 | 0 | 0 | 0 | 2 | 0 | 16 | 448723323
| Online PSC |  | https://podminky.urs.cz/item/CS_URS_2025_02/713114122 | [14 empty] | Online PSC | 2
| VV |  | * výměna ventilačních hlavic VZT a kanalizace, výměna vpustí a dešťové kanalizacce | [14 empty] | VV | 2 | 1 | True | 0 | ROZPOCET
| VV |  | "hlavní střecha - nové prostupy - 25 cm foukané izolace do podstřeší " 1,0*1,0*(7+2)*0,25 |  | 2.25 | [12 empty] | VV | 2 | 2 | True | 0 | ROZPOCET
266 | K | 713121111 | Montáž tepelné izolace podlah rohožemi, pásy, deskami, dílci, bloky (izolační materiál ve specifikaci) kladenými volně jednovrstvá | m2 | 379.7 |  | 0 | CS ÚRS 2025 02 |  | snížená |  | 0 | 0 | 0 | 0 | 0 | 16 | K | 2 |  |  |  | ROZPOCET | 0 | 0 | 0 | 0 | 0 | 2 | 0 | 16 | 1124493397
| Online PSC |  | https://podminky.urs.cz/item/CS_URS_2025_02/713121111 | [14 empty] | Online PSC | 2
| VV |  | "PDL 4 lodžie PIR tl. 4 cm " 4,03*10*7+3,99*7+1,53*7 |  | 320.74 | [12 empty] | VV | 2 | 2 | True | 0 | ROZPOCET
| VV |  | "PDL 4a lodžie ve 2.np - druhá vrstva PIR tl.6 cm na celkovou tl.10 cm " 4,03*10 |  | 40.3 | [12 empty] | VV | 2 | 2 | True | 0 | ROZPOCET
| VV |  | * desky PIR tl. 2 cm | [14 empty] | VV | 2 | 1 | True | 0 | ROZPOCET
| VV |  | "PDL 8 podesty nástupní, jižní vstup a východní vnitřní" 2,48+7,47 |  | 9.95 | [12 empty] | VV | 2 | 2 | True | 0 | ROZPOCET
| VV |  | "PDL 9 - východní vstup nad schodištěm" 1,5*2,94 |  | 4.41 | [12 empty] | VV | 2 | 2 | True | 0 | ROZPOCET
| VV |  | zastřešení východního vstupu PIR tl.5 cm | [14 empty] | VV | 2 | 1 | True | 0 | ROZPOCET
| VV |  | "K4" 4,3 |  | 4.3 | [12 empty] | VV | 2 | 2 | True | 0 | ROZPOCET
267 | M | 28376522 | deska izolační PIR s oboustranným textilním rounem λ=0,025-0,026 tl 20mm | m2 | 15.078 |  | 0 | CS ÚRS 2025 02 |  | snížená |  | 0 | 0.0006 | 0.0090468 | 0 | 0 | 32 | M | 2 |  |  |  | ROZPOCET | 0 | 0 | 0 | 0 | 0 | 2 | 0 | 16 | -1001339066
| VV |  | "PDL 8 podesty nástupní, jižní vstup a východní vnitřní" 2,48+7,47 |  | 9.95 | [12 empty] | VV | 2 | 2 | True | 0 | ROZPOCET
| VV |  | "PDL 9 - východní vstup nad schodištěm" 1,5*2,94 |  | 4.41 | [12 empty] | VV | 2 | 2 | True | 0 | ROZPOCET
| VV |  | 14,36*1,05 'Přepočtené koeficientem množství |  | 15.078 | [12 empty] | VV | 2 | 2 | False | 1 | ROZPOCET
268 | M | 28376524 | deska izolační PIR s oboustranným textilním rounem λ=0,025-0,026 tl 40mm | m2 | 336.777 |  | 0 | CS ÚRS 2025 02 |  | snížená |  | 0 | 0.0012 | 0.40413 | 0 | 0 | 32 | M | 2 |  |  |  | ROZPOCET | 0 | 0 | 0 | 0 | 0 | 2 | 0 | 16 | -1226855147
| VV |  | "PDL 4 lodžie" 4,03*10*7+3,99*7+1,53*7 |  | 320.74 | [12 empty] | VV | 2 | 2 | True | 0 | ROZPOCET
| VV |  | 320,74*1,05 'Přepočtené koeficientem množství |  | 336.777 | [12 empty] | VV | 2 | 2 | False | 1 | ROZPOCET
269 | M | 28376526 | deska izolační PIR s oboustranným textilním rounem λ=0,025-0,026 tl 60mm | m2 | 40.3 |  | 0 | CS ÚRS 2025 02 |  | snížená |  | 0 | 0.0018 | 0.07254 | 0 | 0 | 32 | M | 2 |  |  |  | ROZPOCET | 0 | 0 | 0 | 0 | 0 | 2 | 0 | 16 | -862875225
| VV |  | " lodžie nad místnosmi v přízemí - celková tl. izolace PIR 10 cm " 4,03*10 |  | 40.3 | [12 empty] | VV | 2 | 2 | True | 0 | ROZPOCET
270 | M | 28376525 | deska izolační PIR s oboustranným textilním rounem λ=0,025-0,026 tl 50mm | m2 | 4.515 |  | 0 | CS ÚRS 2025 02 |  | snížená |  | 0 | 0.0015 | 0.0067725 | 0 | 0 | 32 | M | 2 |  |  |  | ROZPOCET | 0 | 0 | 0 | 0 | 0 | 2 | 0 | 16 | 399686665
| VV |  | zastřešení východního vstupu | [14 empty] | VV | 2 | 1 | True | 0 | ROZPOCET
| VV |  | "K4" 4,3 |  | 4.3 | [12 empty] | VV | 2 | 2 | True | 0 | ROZPOCET
| VV |  | 4,3*1,05 'Přepočtené koeficientem množství |  | 4.515 | [12 empty] | VV | 2 | 2 | False | 1 | ROZPOCET
271 | K | 713131141 | Montáž tepelné izolace stěn rohožemi, pásy, deskami, dílci, bloky (izolační materiál ve specifikaci) lepením celoplošně bez mechanického kotvení | m2 | 56.835 |  | 0 | CS ÚRS 2025 02 |  | snížená |  | 0 | 0.006 | 0.34101 | 0 | 0 | 16 | K | 2 |  |  |  | ROZPOCET | 0 | 0 | 0 | 0 | 0 | 2 | 0 | 16 | -642592784
| Online PSC |  | https://podminky.urs.cz/item/CS_URS_2025_02/713131141 | [14 empty] | Online PSC | 2
| VV |  | * mezi obvodovým panelem a PZD deskou tl.80mm | [14 empty] | VV | 2 | 1 | True | 0 | ROZPOCET
| VV |  | " východní vstup" 3,34*0,25 |  | 0.835 | [12 empty] | VV | 2 | 2 | True | 0 | ROZPOCET
| VV |  | * purenit pěna čela balkonů pod balkonovým zasklením u bytů tl.50mm | [14 empty] | VV | 2 | 1 | True | 0 | ROZPOCET
| VV |  | 70*4,0*0,2 |  | 56 | [12 empty] | VV | 2 | 2 | True | 0 | ROZPOCET
272 | M | 28376421 | deska XPS hrana polodrážková a hladký povrch 300kPA λ=0,035 tl 80mm | m2 | 0.877 |  | 0 | CS ÚRS 2025 02 |  | snížená |  | 0 | 0.0024 | 0.0021048 | 0 | 0 | 32 | M | 2 |  |  |  | ROZPOCET | 0 | 0 | 0 | 0 | 0 | 2 | 0 | 16 | 423854149
| VV |  | * mezi obvodovým panelem a PZD deskou | [14 empty] | VV | 2 | 1 | True | 0 | ROZPOCET
| VV |  | " východní vstup" 3,34*0,25 |  | 0.835 | [12 empty] | VV | 2 | 2 | True | 0 | ROZPOCET
| VV |  | 0,835*1,05 'Přepočtené koeficientem množství |  | 0.877 | [12 empty] | VV | 2 | 2 | False | 1 | ROZPOCET
273 | M | 28376306 | profil podkladový plný pro zateplení spodní části oken a dveří v 50mm | m2 | 58.8 |  | 0 | CS ÚRS 2025 02 |  | snížená |  | 0 | 0.02925 | 1.7199 | 0 | 0 | 32 | M | 2 |  |  |  | ROZPOCET | 0 | 0 | 0 | 0 | 0 | 2 | 0 | 16 | 658108107
| VV |  | * purenit pěna čela balkonů pod balkonovým zasklením u bytů tl.50mm | [14 empty] | VV | 2 | 1 | True | 0 | ROZPOCET
| VV |  | 70*4,0*0,2 |  | 56 | [12 empty] | VV | 2 | 2 | True | 0 | ROZPOCET
| VV |  | 56*1,05 'Přepočtené koeficientem množství |  | 58.8 | [12 empty] | VV | 2 | 2 | False | 1 | ROZPOCET
274 | K | 713141212 | Montáž tepelné izolace střech plochých atikovými klíny přilepenými za studena nízkoexpanzní (PUR) pěnou | m | 3.34 |  | 0 | CS ÚRS 2025 02 |  | snížená |  | 0 | 3e-05 | 0.0001002 | 0 | 0 | 16 | K | 2 |  |  |  | ROZPOCET | 0 | 0 | 0 | 0 | 0 | 2 | 0 | 16 | 752457434
| Online PSC |  | https://podminky.urs.cz/item/CS_URS_2025_02/713141212 | [14 empty] | Online PSC | 2
| VV |  | *náběhový klín | [14 empty] | VV | 2 | 1 | True | 0 | ROZPOCET
| VV |  | " zastřešení východního vstupu" 3,34 |  | 3.34 | [12 empty] | VV | 2 | 2 | True | 0 | ROZPOCET
275 | M | 63152005 | klín atikový přechodný minerální plochých střech tl 50x50mm | m | 3.507 |  | 0 | CS ÚRS 2025 02 |  | snížená |  | 0 | 0.00038 | 0.0013327 | 0 | 0 | 32 | M | 2 |  |  |  | ROZPOCET | 0 | 0 | 0 | 0 | 0 | 2 | 0 | 16 | -66679804
| VV |  | 3,34*1,05 'Přepočtené koeficientem množství |  | 3.507 | [12 empty] | VV | 2 | 2 | False | 1 | ROZPOCET
276 | K | 713141331 | Montáž tepelné izolace střech plochých spádovými klíny v ploše přilepenými za studena zplna | m2 | 10.57 |  | 0 | CS ÚRS 2025 02 |  | snížená |  | 0 | 0.00116 | 0.012261 | 0 | 0 | 16 | K | 2 |  |  |  | ROZPOCET | 0 | 0 | 0 | 0 | 0 | 2 | 0 | 16 | -352428233
| Online PSC |  | https://podminky.urs.cz/item/CS_URS_2025_02/713141331 | [14 empty] | Online PSC | 2
| VV |  | * podkladní spádová izolace pod oplechování madel balkonů | [14 empty] | VV | 2 | 1 | True | 0 | ROZPOCET
| VV |  | *2.np - 8.np | [14 empty] | VV | 2 | 1 | True | 0 | ROZPOCET
| VV |  | " madlo jižních lodžií " 1,5*0,2*7 |  | 2.1 | [12 empty] | VV | 2 | 2 | True | 0 | ROZPOCET
| VV |  | " madlo ložií u schodiště - západní " (3,4+2*0,2)*0,2*7 |  | 5.32 | [12 empty] | VV | 2 | 2 | True | 0 | ROZPOCET
| VV |  | " práh dveří jižní lodžie " 1,5*0,3*7 |  | 3.15 | [12 empty] | VV | 2 | 2 | True | 0 | ROZPOCET
277 | M | 28376105 | klín izolační z XPS spádový | m3 | 2.114 |  | 0 | CS ÚRS 2025 02 |  | snížená |  | 0 | 0.03 | 0.06342 | 0 | 0 | 32 | M | 2 |  |  |  | ROZPOCET | 0 | 0 | 0 | 0 | 0 | 2 | 0 | 16 | -972436505
| VV |  | * podkladní spádová izolace pod oplechování madel balkonů | [14 empty] | VV | 2 | 1 | True | 0 | ROZPOCET
| VV |  | *2.np - 8.np | [14 empty] | VV | 2 | 1 | True | 0 | ROZPOCET
| VV |  | " madlo jižních lodžií " 1,5*0,2*(0,15+0,25)/2*7 |  | 0.42 | [12 empty] | VV | 2 | 2 | True | 0 | ROZPOCET
| VV |  | " madlo ložií u schodiště - západní " (3,4+2*0,2)*0,2*(0,15+0,25)/2*7 |  | 1.064 | [12 empty] | VV | 2 | 2 | True | 0 | ROZPOCET
| VV |  | " práh dveří jižní lodžie " 1,5*0,3*(0,15+0,25)/2*7 |  | 0.63 | [12 empty] | VV | 2 | 2 | True | 0 | ROZPOCET
278 | K | 713131241 | Montáž tepelné izolace stěn rohožemi, pásy, deskami, dílci, bloky (izolační materiál ve specifikaci) lepením celoplošně s mechanickým kotvením, tloušťky izolace do 100 mm | m2 | 176.16 |  | 0 | CS ÚRS 2025 02 |  | snížená |  | 0 | 0.00612 | 1.0781 | 0 | 0 | 16 | K | 2 |  |  |  | ROZPOCET | 0 | 0 | 0 | 0 | 0 | 2 | 0 | 16 | 39391739
| Online PSC |  | https://podminky.urs.cz/item/CS_URS_2025_02/713131241 | [14 empty] | Online PSC | 2
| VV |  | * sokl pod terénem | [14 empty] | VV | 2 | 1 | True | 0 | ROZPOCET
| VV |  | (40,72+0,16*2+17,68)*2*1,5 |  | 176.16 | [12 empty] | VV | 2 | 2 | True | 0 | ROZPOCET
279 | M | 28376442 | deska XPS hrana rovná a strukturovaný povrch 300kPA λ=0,035 tl 80mm | m2 | 184.968 |  | 0 | CS ÚRS 2025 02 |  | snížená |  | 0 | 0.0024 | 0.44392 | 0 | 0 | 32 | M | 2 |  |  |  | ROZPOCET | 0 | 0 | 0 | 0 | 0 | 2 | 0 | 16 | -1950287396
| VV |  | 176,16*1,05 'Přepočtené koeficientem množství |  | 184.968 | [12 empty] | VV | 2 | 2 | False | 1 | ROZPOCET
280 | K | 998713123 | Přesun hmot pro izolace tepelné stanovený z hmotnosti přesunovaného materiálu vodorovná dopravní vzdálenost do 50 m ruční (bez užití mechanizace) v objektech výšky přes 12 m do 24 m | t | 4.238 |  | 0 | CS ÚRS 2025 02 |  | snížená |  | 0 | 0 | 0 | 0 | 0 | 16 | K | 2 |  |  |  | ROZPOCET | 0 | 0 | 0 | 0 | 0 | 2 | 0 | 16 | 1531762821
| Online PSC |  | https://podminky.urs.cz/item/CS_URS_2025_02/998713123 | [14 empty] | Online PSC | 2
| D | 721 | Zdravotechnika - vnitřní kanalizace |  |  |  | 0 |  |  |  |  | 0 |  | 0.0057 |  | 2.0366 | 2 | D | 1 |  |  |  | ROZPOCET | [6 empty] | 0
281 | K | 721140802 | Demontáž potrubí z litinových trub odpadních nebo dešťových do DN 100 | m | 51.7 |  | 0 | CS ÚRS 2025 02 |  | snížená |  | 0 | 0 | 0 | 0.01492 | 0.77136 | 16 | K | 2 |  |  |  | ROZPOCET | 0 | 0 | 0 | 0 | 0 | 2 | 0 | 16 | 75801675
| Online PSC |  | https://podminky.urs.cz/item/CS_URS_2025_02/721140802 | [14 empty] | Online PSC | 2
| VV |  | *suterén - vodorovně | [14 empty] | VV | 2 | 1 | True | 0 | ROZPOCET
| VV |  | "08 - fotolaboratoř" 1,3+3,4 |  | 4.7 | [12 empty] | VV | 2 | 2 | True | 0 | ROZPOCET
| VV |  | "13 - kočárky" 2,0 |  | 2 | [12 empty] | VV | 2 | 2 | True | 0 | ROZPOCET
| VV |  | "02 - sklípky" 1,5*2 |  | 3 | [12 empty] | VV | 2 | 2 | True | 0 | ROZPOCET
| VV |  | *dešťová kanalizace | [14 empty] | VV | 2 | 1 | True | 0 | ROZPOCET
| VV |  | "D01 předsíň" 3,0*7 |  | 21 | [12 empty] | VV | 2 | 2 | True | 0 | ROZPOCET
| VV |  | "F01 předsíň" 3,0*7 |  | 21 | [12 empty] | VV | 2 | 2 | True | 0 | ROZPOCET
282 | K | 721160802 | Demontáž potrubí z vláknocementových trub odpadních nebo ventilačních do DN 100 | m | 57 |  | 0 | CS ÚRS 2025 02 |  | snížená |  | 0 | 0 | 0 | 0.00669 | 0.38133 | 16 | K | 2 |  |  |  | ROZPOCET | 0 | 0 | 0 | 0 | 0 | 2 | 0 | 16 | 1787168339
| Online PSC |  | https://podminky.urs.cz/item/CS_URS_2025_02/721160802 | [14 empty] | Online PSC | 2
| VV |  | *suterén - svisle kanalizace | [14 empty] | VV | 2 | 1 | True | 0 | ROZPOCET
| VV |  | "08 - fotolaboratoř" 3,0*2 |  | 6 | [12 empty] | VV | 2 | 2 | True | 0 | ROZPOCET
| VV |  | "13 - kočárky" 3,0 |  | 3 | [12 empty] | VV | 2 | 2 | True | 0 | ROZPOCET
| VV |  | "02 - sklípky" 3,0*2 |  | 6 | [12 empty] | VV | 2 | 2 | True | 0 | ROZPOCET
| VV |  | *přízemí | [14 empty] | VV | 2 | 1 | True | 0 | ROZPOCET
| VV |  | "10, 14 - výdej jídel, umýv.stol.nádobí" 3,0*3 |  | 9 | [12 empty] | VV | 2 | 2 | True | 0 | ROZPOCET
| VV |  | "17 - armáda spásy sál" 3,0 |  | 3 | [12 empty] | VV | 2 | 2 | True | 0 | ROZPOCET
| VV |  | "26 - armáda spásy vstup" 3,0 |  | 3 | [12 empty] | VV | 2 | 2 | True | 0 | ROZPOCET
| VV |  | "39 - wc" 3,0 |  | 3 | [12 empty] | VV | 2 | 2 | True | 0 | ROZPOCET
| VV |  | "20 - úklid" 3,0 |  | 3 | [12 empty] | VV | 2 | 2 | True | 0 | ROZPOCET
| VV |  | * 2np. -8 np | [14 empty] | VV | 2 | 1 | True | 0 | ROZPOCET
| VV |  | "04 - úklid" 3,0*7 |  | 21 | [12 empty] | VV | 2 | 2 | True | 0 | ROZPOCET
283 | K | 721171808 | Demontáž potrubí z novodurových trub odpadních nebo připojovacích přes 75 do D 114 | m | 276.65 |  | 0 | CS ÚRS 2025 02 |  | snížená |  | 0 | 0 | 0 | 0.00198 | 0.54777 | 16 | K | 2 |  |  |  | ROZPOCET | 0 | 0 | 0 | 0 | 0 | 2 | 0 | 16 | 762523314
| Online PSC |  | https://podminky.urs.cz/item/CS_URS_2025_02/721171808 | [14 empty] | Online PSC | 2
| VV |  | *suterén - vodorovně | [14 empty] | VV | 2 | 1 | True | 0 | ROZPOCET
| VV |  | "05 - 08, wc - fotolaboratoř" 1,2 |  | 1.2 | [12 empty] | VV | 2 | 2 | True | 0 | ROZPOCET
| VV |  | "08, 09 - sklad a dílny údržby" 1,1+1,5+0,55+3,5 |  | 6.65 | [12 empty] | VV | 2 | 2 | True | 0 | ROZPOCET
| VV |  | "16 - prádelna" 0,8 |  | 0.8 | [12 empty] | VV | 2 | 2 | True | 0 | ROZPOCET
| VV |  | *suterén - svisle | [14 empty] | VV | 2 | 1 | True | 0 | ROZPOCET
| VV |  | "05 - wc" 3,0 |  | 3 | [12 empty] | VV | 2 | 2 | True | 0 | ROZPOCET
| VV |  | "08, 09 - sklad a dílny údržby" 3,0*4 |  | 12 | [12 empty] | VV | 2 | 2 | True | 0 | ROZPOCET
| VV |  | "16 - prádelna" 3,0 |  | 3 | [12 empty] | VV | 2 | 2 | True | 0 | ROZPOCET
| VV |  | *přízemí | [14 empty] | VV | 2 | 1 | True | 0 | ROZPOCET
| VV |  | "33 - klubovna" 3,0 |  | 3 | [12 empty] | VV | 2 | 2 | True | 0 | ROZPOCET
| VV |  | "32 - wc" 3,0 |  | 3 | [12 empty] | VV | 2 | 2 | True | 0 | ROZPOCET
| VV |  | "08 - wc" 3,0 |  | 3 | [12 empty] | VV | 2 | 2 | True | 0 | ROZPOCET
| VV |  | * 2np. -8 np | [14 empty] | VV | 2 | 1 | True | 0 | ROZPOCET
| VV |  | "A02 wc" 3,0*7 |  | 21 | [12 empty] | VV | 2 | 2 | True | 0 | ROZPOCET
| VV |  | "C02 wc" 3,0*7 |  | 21 | [12 empty] | VV | 2 | 2 | True | 0 | ROZPOCET
| VV |  | "B02 wc" 3,0*7 |  | 21 | [12 empty] | VV | 2 | 2 | True | 0 | ROZPOCET
| VV |  | "D02 wc" 3,0*7 |  | 21 | [12 empty] | VV | 2 | 2 | True | 0 | ROZPOCET
| VV |  | "E02 wc" 3,0*7 |  | 21 | [12 empty] | VV | 2 | 2 | True | 0 | ROZPOCET
| VV |  | "F02 wc" 3,0*7 |  | 21 | [12 empty] | VV | 2 | 2 | True | 0 | ROZPOCET
| VV |  | "G02 wc" 3,0*7 |  | 21 | [12 empty] | VV | 2 | 2 | True | 0 | ROZPOCET
| VV |  | "H02 wc" 3,0*7 |  | 21 | [12 empty] | VV | 2 | 2 | True | 0 | ROZPOCET
| VV |  | "I02 wc" 3,0*7 |  | 21 | [12 empty] | VV | 2 | 2 | True | 0 | ROZPOCET
| VV |  | * demontáž dešťových svodů od střešních vpustí | [14 empty] | VV | 2 | 1 | True | 0 | ROZPOCET
| VV |  | 2*26,0 |  | 52 | [12 empty] | VV | 2 | 2 | True | 0 | ROZPOCET
284 | K | 721210813 | Demontáž kanalizačního příslušenství vpustí podlahových z kyselinovzdorné kameniny DN 100 | kus | 9 |  | 0 | CS ÚRS 2025 02 |  | snížená |  | 0 | 0 | 0 | 0.02961 | 0.26649 | 16 | K | 2 |  |  |  | ROZPOCET | 0 | 0 | 0 | 0 | 0 | 2 | 0 | 16 | -1515172083
| Online PSC |  | https://podminky.urs.cz/item/CS_URS_2025_02/721210813 | [14 empty] | Online PSC | 2
| VV |  | * prostupy kanalizace podlahou v suterénu do pdloží k ležaté kanalizaci | [14 empty] | VV | 2 | 1 | True | 0 | ROZPOCET
| VV |  | *suterén | [14 empty] | VV | 2 | 1 | True | 0 | ROZPOCET
| VV |  | "08 - fotolaboratoř" 2 |  | 2 | [12 empty] | VV | 2 | 2 | True | 0 | ROZPOCET
| VV |  | "13 - kočárky" 1 |  | 1 | [12 empty] | VV | 2 | 2 | True | 0 | ROZPOCET
| VV |  | "02 - sklípky" 2*2 |  | 4 | [12 empty] | VV | 2 | 2 | True | 0 | ROZPOCET
| VV |  | "16 - prádelna" 1 |  | 1 | [12 empty] | VV | 2 | 2 | True | 0 | ROZPOCET
| VV |  | *čistící kus | [14 empty] | VV | 2 | 1 | True | 0 | ROZPOCET
| VV |  | "13 - kočárky" 1 |  | 1 | [12 empty] | VV | 2 | 2 | True | 0 | ROZPOCET
285 | K | 721210823 | Demontáž kanalizačního příslušenství střešních vtoků DN 125 | kus | 2 |  | 0 | CS ÚRS 2025 02 |  | snížená |  | 0 | 0 | 0 | 0.02011 | 0.04022 | 16 | K | 2 |  |  |  | ROZPOCET | 0 | 0 | 0 | 0 | 0 | 2 | 0 | 16 | -1613674487
| Online PSC |  | https://podminky.urs.cz/item/CS_URS_2025_02/721210823 | [14 empty] | Online PSC | 2
| VV |  | " odstranění stávajících nevyhovujících vpustí na střeše " 2 |  | 2 | [12 empty] | VV | 2 | 2 | True | 0 | ROZPOCET
286 | K | 721220802 | Demontáž plast | kus | 7 |  | 0 | CS ÚRS 2025 02 |  | snížená |  | 0 | 0 | 0 | 0.0042 | 0.0294 | 16 | K | 2 |  |  |  | ROZPOCET | 0 | 0 | 0 | 0 | 0 | 2 | 0 | 16 | 1940780773
| Online PSC |  | https://podminky.urs.cz/item/CS_URS_2025_02/721220802 | [14 empty] | Online PSC | 2
| VV |  | * prostupy kanalizace podlahou v suterénu do pdloží k ležaté kanalizaci | [14 empty] | VV | 2 | 1 | True | 0 | ROZPOCET
| VV |  | *suterén | [14 empty] | VV | 2 | 1 | True | 0 | ROZPOCET
| VV |  | "08 - wc" 1 |  | 1 | [12 empty] | VV | 2 | 2 | True | 0 | ROZPOCET
| VV |  | "09 - sklad a dílny údržby" 4 |  | 4 | [12 empty] | VV | 2 | 2 | True | 0 | ROZPOCET
| VV |  | "16 - prádelna" 1 |  | 1 | [12 empty] | VV | 2 | 2 | True | 0 | ROZPOCET
| VV |  | "10 - chodba, z úklidové místnosti" 1 |  | 1 | [12 empty] | VV | 2 | 2 | True | 0 | ROZPOCET
287 | K | 721239114 | Střešní vtoky (vpusti) montáž střešních vtoků ostatních typů se svislým odtokem do DN 160 | kus | 2 |  | 0 | CS ÚRS 2025 02 |  | snížená |  | 0 | 0.00115 | 0.0023 | 0 | 0 | 16 | K | 2 |  |  |  | ROZPOCET | 0 | 0 | 0 | 0 | 0 | 2 | 0 | 16 | 555180861
| Online PSC |  | https://podminky.urs.cz/item/CS_URS_2025_02/721239114 | [14 empty] | Online PSC | 2
| VV |  | " nové vpusti na střeše " 2 |  | 2 | [12 empty] | VV | 2 | 2 | True | 0 | ROZPOCET
288 | M | 56231108 | vtok střešní svislý s manžetou pro PVC-P hydroizolaci plochých střech DN 160 | kus | 2 |  | 0 | CS ÚRS 2025 02 |  | snížená |  | 0 | 0.0017 | 0.0034 | 0 | 0 | 32 | M | 2 |  |  |  | ROZPOCET | 0 | 0 | 0 | 0 | 0 | 2 | 0 | 16 | -2112467025
289 | K | 998721123 | Přesun hmot pro vnitřní kanalizaci stanovený z hmotnosti přesunovaného materiálu vodorovná dopravní vzdálenost do 50 m ruční (bez užití mechanizace) v objektech výšky přes 12 do 24 m | t | 0.006 |  | 0 | CS ÚRS 2025 02 |  | snížená |  | 0 | 0 | 0 | 0 | 0 | 16 | K | 2 |  |  |  | ROZPOCET | 0 | 0 | 0 | 0 | 0 | 2 | 0 | 16 | 755222520
| Online PSC |  | https://podminky.urs.cz/item/CS_URS_2025_02/998721123 | [14 empty] | Online PSC | 2
| D | 722 | Zdravotechnika - vnitřní vodovod |  |  |  | 0 |  |  |  |  | 0 |  | 0 |  | 0.004205 | 2 | D | 1 |  |  |  | ROZPOCET | [6 empty] | 0
290 | K | 722170804 | Demontáž rozvodů vody z plastů přes 25 do Ø 50 mm | m | 14.5 |  | 0 | CS ÚRS 2025 02 |  | snížená |  | 0 | 0 | 0 | 0.00029 | 0.004205 | 16 | K | 2 |  |  |  | ROZPOCET | 0 | 0 | 0 | 0 | 0 | 2 | 0 | 16 | -1079256625
| Online PSC |  | https://podminky.urs.cz/item/CS_URS_2025_02/722170804 | [14 empty] | Online PSC | 2
| VV |  | *suterén | [14 empty] | VV | 2 | 1 | True | 0 | ROZPOCET
| VV |  | "sklípky-chodba-strojovna ÚT, jih" 14,5 |  | 14.5 | [12 empty] | VV | 2 | 2 | True | 0 | ROZPOCET
| D | 725 | Zdravotechnika - zařizovací předměty |  |  |  | 0 |  |  |  |  | 0 |  | 0.1598 |  | 10.4953 | 2 | D | 1 |  |  |  | ROZPOCET | [6 empty] | 0
291 | K | 725110814 | Demontáž klozetů kombi | soubor | 70 |  | 0 | CS ÚRS 2025 02 |  | snížená |  | 0 | 0 | 0 | 0.0342 | 2.394 | 16 | K | 2 |  |  |  | ROZPOCET | 0 | 0 | 0 | 0 | 0 | 2 | 0 | 16 | 2129010902
| Online PSC |  | https://podminky.urs.cz/item/CS_URS_2025_02/725110814 | [14 empty] | Online PSC | 2
| VV |  | " suterén 05 - wc " 1 |  | 1 | [12 empty] | VV | 2 | 2 | True | 0 | ROZPOCET
| VV |  | " přízemí " 6 |  | 6 | [12 empty] | VV | 2 | 2 | True | 0 | ROZPOCET
| VV |  | " podlaží 2.-8 np " 9*7 |  | 63 | [12 empty] | VV | 2 | 2 | True | 0 | ROZPOCET
292 | K | 725130811 | Demontáž pisoárových stání s nádrží jednodílných | soubor | 1 |  | 0 | CS ÚRS 2025 02 |  | snížená |  | 0 | 0 | 0 | 0.03968 | 0.03968 | 16 | K | 2 |  |  |  | ROZPOCET | 0 | 0 | 0 | 0 | 0 | 2 | 0 | 16 | -449900215
| Online PSC |  | https://podminky.urs.cz/item/CS_URS_2025_02/725130811 | [14 empty] | Online PSC | 2
| VV |  | " přízemí " 1 |  | 1 | [12 empty] | VV | 2 | 2 | True | 0 | ROZPOCET
293 | K | 725210821 | Demontáž umyvadel bez výtokových armatur umyvadel | soubor | 85 |  | 0 | CS ÚRS 2025 02 |  | snížená |  | 0 | 0 | 0 | 0.01946 | 1.6541 | 16 | K | 2 |  |  |  | ROZPOCET | 0 | 0 | 0 | 0 | 0 | 2 | 0 | 16 | 1870714344
| Online PSC |  | https://podminky.urs.cz/item/CS_URS_2025_02/725210821 | [14 empty] | Online PSC | 2
| VV |  | *suterén | [14 empty] | VV | 2 | 1 | True | 0 | ROZPOCET
| VV |  | " 18 - sklad nábytku " 1 |  | 1 | [12 empty] | VV | 2 | 2 | True | 0 | ROZPOCET
| VV |  | " 06 - umývárna " 1 |  | 1 | [12 empty] | VV | 2 | 2 | True | 0 | ROZPOCET
| VV |  | " 08 - fotolaboratoř " 1*2 |  | 2 | [12 empty] | VV | 2 | 2 | True | 0 | ROZPOCET
| VV |  | " přízemí " 9 |  | 9 | [12 empty] | VV | 2 | 2 | True | 0 | ROZPOCET
| VV |  | " přízemí , 11 - kadeřnictví" 2 |  | 2 | [12 empty] | VV | 2 | 2 | True | 0 | ROZPOCET
| VV |  | " podlaží 2.-8 np " 9*7 |  | 63 | [12 empty] | VV | 2 | 2 | True | 0 | ROZPOCET
| VV |  | " podlaží 2.-8 np čajová kuchyňka" 1*7 |  | 7 | [12 empty] | VV | 2 | 2 | True | 0 | ROZPOCET
294 | K | 725220841 | Demontáž van ocelových rohových | soubor | 1 |  | 0 | CS ÚRS 2025 02 |  | snížená |  | 0 | 0 | 0 | 0.0329 | 0.0329 | 16 | K | 2 |  |  |  | ROZPOCET | 0 | 0 | 0 | 0 | 0 | 2 | 0 | 16 | 151479142
| Online PSC |  | https://podminky.urs.cz/item/CS_URS_2025_02/725220841 | [14 empty] | Online PSC | 2
| VV |  | " přízemí " 1 |  | 1 | [12 empty] | VV | 2 | 2 | True | 0 | ROZPOCET
295 | K | 725240811 | Demontáž sprchových kabin a vaniček bez výtokových armatur kabin | soubor | 66 |  | 0 | CS ÚRS 2025 02 |  | snížená |  | 0 | 0 | 0 | 0.088 | 5.808 | 16 | K | 2 |  |  |  | ROZPOCET | 0 | 0 | 0 | 0 | 0 | 2 | 0 | 16 | 1596674822
| Online PSC |  | https://podminky.urs.cz/item/CS_URS_2025_02/725240811 | [14 empty] | Online PSC | 2
| VV |  | " suterén, 06 - umývárna " 1 |  | 1 | [12 empty] | VV | 2 | 2 | True | 0 | ROZPOCET
| VV |  | " přízemí, 09, 31 - sprcha " 2 |  | 2 | [12 empty] | VV | 2 | 2 | True | 0 | ROZPOCET
| VV |  | " podlaží 2.-8 np " 9*7 |  | 63 | [12 empty] | VV | 2 | 2 | True | 0 | ROZPOCET
296 | K | 725310823 | Demontáž dřezů jednodílných bez výtokových armatur vestavěných v kuchyňských sestavách | soubor | 11 |  | 0 | CS ÚRS 2025 02 |  | snížená |  | 0 | 0 | 0 | 0.0092 | 0.1012 | 16 | K | 2 |  |  |  | ROZPOCET | 0 | 0 | 0 | 0 | 0 | 2 | 0 | 16 | 420292837
| Online PSC |  | https://podminky.urs.cz/item/CS_URS_2025_02/725310823 | [14 empty] | Online PSC | 2
| VV |  | " suterén, 04 - předsíň" 1 |  | 1 | [12 empty] | VV | 2 | 2 | True | 0 | ROZPOCET
| VV |  | " přízemí, 07 - předsíň " 1 |  | 1 | [12 empty] | VV | 2 | 2 | True | 0 | ROZPOCET
| VV |  | " přízemí, 37 - kuchyň " 1 |  | 1 | [12 empty] | VV | 2 | 2 | True | 0 | ROZPOCET
| VV |  | " přízemí, 33 - klubovna " 1 |  | 1 | [12 empty] | VV | 2 | 2 | True | 0 | ROZPOCET
| VV |  | " podlaží 2.-8 np " 1*7 |  | 7 | [12 empty] | VV | 2 | 2 | True | 0 | ROZPOCET
297 | K | 725320821 | Demontáž dřezů dvojitých bez výtokových armatur na konzolách | soubor | 2 |  | 0 | CS ÚRS 2025 02 |  | snížená |  | 0 | 0 | 0 | 0.0272 | 0.0544 | 16 | K | 2 |  |  |  | ROZPOCET | 0 | 0 | 0 | 0 | 0 | 2 | 0 | 16 | 612078931
| Online PSC |  | https://podminky.urs.cz/item/CS_URS_2025_02/725320821 | [14 empty] | Online PSC | 2
| VV |  | *suterén | [14 empty] | VV | 2 | 1 | True | 0 | ROZPOCET
| VV |  | "08 - fotolaboratoř" 1 |  | 1 | [12 empty] | VV | 2 | 2 | True | 0 | ROZPOCET
| VV |  | "09 - sklad a dílny údržby" 1 |  | 1 | [12 empty] | VV | 2 | 2 | True | 0 | ROZPOCET
298 | K | 725330840 | Demontáž výlevek bez výtokových armatur a bez nádrže a splachovacího potrubí ocelových nebo litinových | soubor | 11 |  | 0 | CS ÚRS 2025 02 |  | snížená |  | 0 | 0 | 0 | 0.0188 | 0.2068 | 16 | K | 2 |  |  |  | ROZPOCET | 0 | 0 | 0 | 0 | 0 | 2 | 0 | 16 | 131858040
| Online PSC |  | https://podminky.urs.cz/item/CS_URS_2025_02/725330840 | [14 empty] | Online PSC | 2
| VV |  | *suterén | [14 empty] | VV | 2 | 1 | True | 0 | ROZPOCET
| VV |  | "12 - úklid" 1 |  | 1 | [12 empty] | VV | 2 | 2 | True | 0 | ROZPOCET
| VV |  | " přízemí " 3 |  | 3 | [12 empty] | VV | 2 | 2 | True | 0 | ROZPOCET
| VV |  | " podlaží 2.-8 np " 1*7 |  | 7 | [12 empty] | VV | 2 | 2 | True | 0 | ROZPOCET
299 | K | 725820801 | Demontáž baterií nástěnných do G 3/4 | soubor | 78 |  | 0 | CS ÚRS 2025 02 |  | snížená |  | 0 | 0 | 0 | 0.00156 | 0.12168 | 16 | K | 2 |  |  |  | ROZPOCET | 0 | 0 | 0 | 0 | 0 | 2 | 0 | 16 | -1491631527
| Online PSC |  | https://podminky.urs.cz/item/CS_URS_2025_02/725820801 | [14 empty] | Online PSC | 2
| VV |  | " suterén sprcha " 1 |  | 1 | [12 empty] | VV | 2 | 2 | True | 0 | ROZPOCET
| VV |  | " suterén výlevka " 1 |  | 1 | [12 empty] | VV | 2 | 2 | True | 0 | ROZPOCET
| VV |  | " přízemí sprchy " 2 |  | 2 | [12 empty] | VV | 2 | 2 | True | 0 | ROZPOCET
| VV |  | " přízemí vana " 1 |  | 1 | [12 empty] | VV | 2 | 2 | True | 0 | ROZPOCET
| VV |  | " přízemí výlevky " 3 |  | 3 | [12 empty] | VV | 2 | 2 | True | 0 | ROZPOCET
| VV |  | " podlaží 2.-8 np sprchy " 9*7 |  | 63 | [12 empty] | VV | 2 | 2 | True | 0 | ROZPOCET
| VV |  | " podlaží 2.-8 np výlevky " 1*7 |  | 7 | [12 empty] | VV | 2 | 2 | True | 0 | ROZPOCET
300 | K | 725820802 | Demontáž baterií stojánkových do 1 otvoru | soubor | 96 |  | 0 | CS ÚRS 2025 02 |  | snížená |  | 0 | 0 | 0 | 0.00086 | 0.08256 | 16 | K | 2 |  |  |  | ROZPOCET | 0 | 0 | 0 | 0 | 0 | 2 | 0 | 16 | -1431453135
| Online PSC |  | https://podminky.urs.cz/item/CS_URS_2025_02/725820802 | [14 empty] | Online PSC | 2
| VV |  | " suterén umyvadla " 4 |  | 4 | [12 empty] | VV | 2 | 2 | True | 0 | ROZPOCET
| VV |  | " suterén dřez " 1 |  | 1 | [12 empty] | VV | 2 | 2 | True | 0 | ROZPOCET
| VV |  | " přízemí umyvadla " 11 |  | 11 | [12 empty] | VV | 2 | 2 | True | 0 | ROZPOCET
| VV |  | " přízemí dřezy " 3 |  | 3 | [12 empty] | VV | 2 | 2 | True | 0 | ROZPOCET
| VV |  | " podlaží 2.-8 np umyvadla " 9*7 |  | 63 | [12 empty] | VV | 2 | 2 | True | 0 | ROZPOCET
| VV |  | " podlaží 2.-8 np čajová kuchyňka" 1*7 |  | 7 | [12 empty] | VV | 2 | 2 | True | 0 | ROZPOCET
| VV |  | " podlaží 2.-8 np dřezy " 1*7 |  | 7 | [12 empty] | VV | 2 | 2 | True | 0 | ROZPOCET
301 | K | 725291651 | Montáž doplňků zařízení koupelen a záchodů mýdelníku jednoduchého | kus | 70 |  | 0 | CS ÚRS 2025 02 |  | snížená |  | 0 | 0 | 0 | 0 | 0 | 16 | K | 2 |  |  |  | ROZPOCET | 0 | 0 | 0 | 0 | 0 | 2 | 0 | 16 | -626871481
| Online PSC |  | https://podminky.urs.cz/item/CS_URS_2025_02/725291651 | [14 empty] | Online PSC | 2
302 | M | 55779017 | mýdlenka nástěnná na stěnu 2 šrouby nerez lesk | kus | 70 |  | 0 | CS ÚRS 2025 02 |  | snížená |  | 0 | 0.0002 | 0.014 | 0 | 0 | 32 | M | 2 |  |  |  | ROZPOCET | 0 | 0 | 0 | 0 | 0 | 2 | 0 | 16 | -282040833
303 | K | 725291652 | Montáž doplňků zařízení koupelen a záchodů dávkovače tekutého mýdla | kus | 9 |  | 0 | CS ÚRS 2025 02 |  | snížená |  | 0 | 0 | 0 | 0 | 0 | 16 | K | 2 |  |  |  | ROZPOCET | 0 | 0 | 0 | 0 | 0 | 2 | 0 | 16 | -876927111
| Online PSC |  | https://podminky.urs.cz/item/CS_URS_2025_02/725291652 | [14 empty] | Online PSC | 2
| VV |  | " suterén - sociální zázemí " 7 |  | 7 | [12 empty] | VV | 2 | 2 | True | 0 | ROZPOCET
| VV |  | " přízemí - společné WC " 2 |  | 2 | [12 empty] | VV | 2 | 2 | True | 0 | ROZPOCET
304 | M | 55431098 | dávkovač tekutého mýdla bílý 0,8L | kus | 9 |  | 0 | CS ÚRS 2025 02 |  | snížená |  | 0 | 0.0005 | 0.0045 | 0 | 0 | 32 | M | 2 |  |  |  | ROZPOCET | 0 | 0 | 0 | 0 | 0 | 2 | 0 | 16 | 72332514
305 | K | 725291653 | Montáž doplňků zařízení koupelen a záchodů zásobníku toaletních papírů | kus | 76 |  | 0 | CS ÚRS 2025 02 |  | snížená |  | 0 | 0 | 0 | 0 | 0 | 16 | K | 2 |  |  |  | ROZPOCET | 0 | 0 | 0 | 0 | 0 | 2 | 0 | 16 | 194609215
| Online PSC |  | https://podminky.urs.cz/item/CS_URS_2025_02/725291653 | [14 empty] | Online PSC | 2
| VV |  | " suterén - sociální zázemí " 4 |  | 4 | [12 empty] | VV | 2 | 2 | True | 0 | ROZPOCET
| VV |  | " přízemí - společné WC " 2 |  | 2 | [12 empty] | VV | 2 | 2 | True | 0 | ROZPOCET
| VV |  | " byty " 70 |  | 70 | [12 empty] | VV | 2 | 2 | True | 0 | ROZPOCET
306 | M | 55431093 | zásobník toaletních papírů komaxit bílý D 220mm | kus | 76 |  | 0 | CS ÚRS 2025 02 |  | snížená |  | 0 | 0.0005 | 0.038 | 0 | 0 | 32 | M | 2 |  |  |  | ROZPOCET | 0 | 0 | 0 | 0 | 0 | 2 | 0 | 16 | 382650814
307 | K | 725291654 | Montáž doplňků zařízení koupelen a záchodů zásobníku papírových ručníků | kus | 9 |  | 0 | CS ÚRS 2025 02 |  | snížená |  | 0 | 0 | 0 | 0 | 0 | 16 | K | 2 |  |  |  | ROZPOCET | 0 | 0 | 0 | 0 | 0 | 2 | 0 | 16 | -1479773602
| Online PSC |  | https://podminky.urs.cz/item/CS_URS_2025_02/725291654 | [14 empty] | Online PSC | 2
| VV |  | " suterén - sociální zázemí " 7 |  | 7 | [12 empty] | VV | 2 | 2 | True | 0 | ROZPOCET
| VV |  | " přízemí - společné WC " 2 |  | 2 | [12 empty] | VV | 2 | 2 | True | 0 | ROZPOCET
308 | M | 55431086 | zásobník papírových ručníků skládaných komaxit bílý | kus | 9 |  | 0 | CS ÚRS 2025 02 |  | snížená |  | 0 | 0.0005 | 0.0045 | 0 | 0 | 32 | M | 2 |  |  |  | ROZPOCET | 0 | 0 | 0 | 0 | 0 | 2 | 0 | 16 | -1285421985
309 | K | 725291664 | Montáž doplňků zařízení koupelen a záchodů štětky závěsné | kus | 76 |  | 0 | CS ÚRS 2025 02 |  | snížená |  | 0 | 0 | 0 | 0 | 0 | 16 | K | 2 |  |  |  | ROZPOCET | 0 | 0 | 0 | 0 | 0 | 2 | 0 | 16 | 521413185
| Online PSC |  | https://podminky.urs.cz/item/CS_URS_2025_02/725291664 | [14 empty] | Online PSC | 2
| VV |  | " suterén - sociální zázemí " 4 |  | 4 | [12 empty] | VV | 2 | 2 | True | 0 | ROZPOCET
| VV |  | " přízemí - společné WC " 2 |  | 2 | [12 empty] | VV | 2 | 2 | True | 0 | ROZPOCET
| VV |  | " byty " 70 |  | 70 | [12 empty] | VV | 2 | 2 | True | 0 | ROZPOCET
310 | M | 55779013 | štětka na WC závěsná nebo na podlahu kartáč nylon nerezové záchytné pouzdro mat | kus | 76 |  | 0 | CS ÚRS 2025 02 |  | snížená |  | 0 | 0.0013 | 0.0988 | 0 | 0 | 32 | M | 2 |  |  |  | ROZPOCET | 0 | 0 | 0 | 0 | 0 | 2 | 0 | 16 | 703436981
311 | K | 998725123 | Přesun hmot pro zařizovací předměty stanovený z hmotnosti přesunovaného materiálu vodorovná dopravní vzdálenost do 50 m ruční (bez užití mechanizace) v objektech výšky přes 12 do 24 m | t | 0.16 |  | 0 | CS ÚRS 2025 02 |  | snížená |  | 0 | 0 | 0 | 0 | 0 | 16 | K | 2 |  |  |  | ROZPOCET | 0 | 0 | 0 | 0 | 0 | 2 | 0 | 16 | -2019577914
| Online PSC |  | https://podminky.urs.cz/item/CS_URS_2025_02/998725123 | [14 empty] | Online PSC | 2
| D | 733 | Ústřední vytápění - rozvodné potrubí |  |  |  | 0 |  |  |  |  | 0 |  | 0.034014 |  | 1.2018 | 2 | D | 1 |  |  |  | ROZPOCET | [6 empty] | 0
312 | K | 733290801 | Demontáž potrubí z trubek měděných Ø do 35/1,5 | m | 1133.8 |  | 0 | CS ÚRS 2025 02 |  | snížená |  | 0 | 3e-05 | 0.034014 | 0.00106 | 1.2018 | 16 | K | 2 |  |  |  | ROZPOCET | 0 | 0 | 0 | 0 | 0 | 2 | 0 | 16 | 702630779
| Online PSC |  | https://podminky.urs.cz/item/CS_URS_2025_02/733290801 | [14 empty] | Online PSC | 2
| VV |  | *suterén | [14 empty] | VV | 2 | 1 | True | 0 | ROZPOCET
| VV |  | "přes místnosti, červená - východ podél" 35,2 |  | 35.2 | [12 empty] | VV | 2 | 2 | True | 0 | ROZPOCET
| VV |  | "červená, odbočky k litinov. radiátorům - východ" (0,8+1,0)*3 |  | 5.4 | [12 empty] | VV | 2 | 2 | True | 0 | ROZPOCET
| VV |  | "červená, odbočky k žebrov. radiátorům - východ" 0,8+1,0+(0,8+1,35)*3 |  | 8.25 | [12 empty] | VV | 2 | 2 | True | 0 | ROZPOCET
| VV |  | "červená, odbočky samotný - východ" 0,8*3 |  | 2.4 | [12 empty] | VV | 2 | 2 | True | 0 | ROZPOCET
| VV |  | "modrá, odbočky k litinov. radiátorům - východ" (0,8+1,0)*3 |  | 5.4 | [12 empty] | VV | 2 | 2 | True | 0 | ROZPOCET
| VV |  | "modrá, odbočky k žebrov. radiátorům - východ" 0,8+1,0+(0,8+1,35)*2+1,25 |  | 7.35 | [12 empty] | VV | 2 | 2 | True | 0 | ROZPOCET
| VV |  | "modrá, odbočky samotný - východ" 0,8*3 |  | 2.4 | [12 empty] | VV | 2 | 2 | True | 0 | ROZPOCET
| VV |  | "přes místnosti, červená - jih podél do út stroj." 2*12,4+0,8 |  | 25.6 | [12 empty] | VV | 2 | 2 | True | 0 | ROZPOCET
| VV |  | "přes místnosti, od út červená - západ podél až na sever k litin.radiát." 0,4+37,3+7,5+0,8 |  | 46 | [12 empty] | VV | 2 | 2 | True | 0 | ROZPOCET
| VV |  | "červená, odbočky k litinov. radiátorům - západ" (1,6+1,1)*2+3,5+1,1 |  | 10 | [12 empty] | VV | 2 | 2 | True | 0 | ROZPOCET
| VV |  | "červená, odbočky k žebrov. radiátorům - západ" (1,6+1,35)*4+1,6+3,5 |  | 16.9 | [12 empty] | VV | 2 | 2 | True | 0 | ROZPOCET
| VV |  | "červená, odbočky do 04, předsíň a do 19-sklad - západ" 2,0+0,3+2,0 |  | 4.3 | [12 empty] | VV | 2 | 2 | True | 0 | ROZPOCET
| VV |  | "červená, odbočka schodiště - západ" 0,6 |  | 0.6 | [12 empty] | VV | 2 | 2 | True | 0 | ROZPOCET
| VV |  | "modrá, odbočky k litinov. radiátorům - západ" (1,6+1,1)*2+3,5+1,1 |  | 10 | [12 empty] | VV | 2 | 2 | True | 0 | ROZPOCET
| VV |  | "modrá, odbočky k žebrov. radiátorům - západ" (1,6+1,35)*4+1,6+3,5 |  | 16.9 | [12 empty] | VV | 2 | 2 | True | 0 | ROZPOCET
| VV |  | "modrá, odbočky do 04, předsíň a do 19-sklad - západ" 2,0+0,3+2,0 |  | 4.3 | [12 empty] | VV | 2 | 2 | True | 0 | ROZPOCET
| VV |  | "modrá, odbočka schodiště - západ" 0,6 |  | 0.6 | [12 empty] | VV | 2 | 2 | True | 0 | ROZPOCET
| VV |  | *přízemí - modrá a červená k litin. radiátorům | [14 empty] | VV | 2 | 1 | True | 0 | ROZPOCET
| VV |  | *přízemí | [14 empty] | VV | 2 | 1 | True | 0 | ROZPOCET
| VV |  | "východní strana" 2,3+1,1*6+0,5 |  | 9.4 | [12 empty] | VV | 2 | 2 | True | 0 | ROZPOCET
| VV |  | "10 - výdej jídel" 0,2 |  | 0.2 | [12 empty] | VV | 2 | 2 | True | 0 | ROZPOCET
| VV |  | "04 - chodba jih" 0,2 |  | 0.2 | [12 empty] | VV | 2 | 2 | True | 0 | ROZPOCET
| VV |  | "19 - schodiště" 0,2 |  | 0.2 | [12 empty] | VV | 2 | 2 | True | 0 | ROZPOCET
| VV |  | "západní strana" 1,1*6+2,3*2 |  | 11.2 | [12 empty] | VV | 2 | 2 | True | 0 | ROZPOCET
| VV |  | "07, 13, 16 - předsíň, umýv. ženy a muži" 0,2+0,7 |  | 0.9 | [12 empty] | VV | 2 | 2 | True | 0 | ROZPOCET
| VV |  | "30 - předsíň izolace" 0,2 |  | 0.2 | [12 empty] | VV | 2 | 2 | True | 0 | ROZPOCET
| VV |  | "38 - koupelna" 0,4 |  | 0.4 | [12 empty] | VV | 2 | 2 | True | 0 | ROZPOCET
| VV |  | modrá a červená čárkovaná | [14 empty] | VV | 2 | 1 | True | 0 | ROZPOCET
| VV |  | "17 - armáda spásy sál" 1,5 |  | 1.5 | [12 empty] | VV | 2 | 2 | True | 0 | ROZPOCET
| VV |  | "22B - armáda spásy kancelář" 1,5 |  | 1.5 | [12 empty] | VV | 2 | 2 | True | 0 | ROZPOCET
| VV |  | "30 - klubovna" 1,5*2 |  | 3 | [12 empty] | VV | 2 | 2 | True | 0 | ROZPOCET
| VV |  | "01, 15, 23, 36, 41 - západní strana" 1,5*5 |  | 7.5 | [12 empty] | VV | 2 | 2 | True | 0 | ROZPOCET
| VV |  | a pak už asi i svisle to půjde.. - u těch čárkovaných? | [14 empty] | VV | 2 | 1 | True | 0 | ROZPOCET
| VV |  | "17 - armáda spásy sál" 2,8 |  | 2.8 | [12 empty] | VV | 2 | 2 | True | 0 | ROZPOCET
| VV |  | "22B - armáda spásy kancelář" 2,8 |  | 2.8 | [12 empty] | VV | 2 | 2 | True | 0 | ROZPOCET
| VV |  | "30 - klubovna" 2,8*2 |  | 5.6 | [12 empty] | VV | 2 | 2 | True | 0 | ROZPOCET
| VV |  | "01, 15, 23, 36, 41 - západní strana" 2,8*5 |  | 14 | [12 empty] | VV | 2 | 2 | True | 0 | ROZPOCET
| VV |  | modrá a červená k radiátorům | [14 empty] | VV | 2 | 1 | True | 0 | ROZPOCET
| VV |  | *podlaží 2.-8 np | [14 empty] | VV | 2 | 1 | True | 0 | ROZPOCET
| VV |  | "červená, odbočky k litinov. radiátorům - východ" (0,7*4+2,0+1,1*2+0,8+2*1,0+0,6)*7 |  | 72.8 | [12 empty] | VV | 2 | 2 | True | 0 | ROZPOCET
| VV |  | "modrá, odbočky k litinov. radiátorům - východ" (0,7*4+2,0+1,1*2+0,8+2*1,0+0,6)*7 |  | 72.8 | [12 empty] | VV | 2 | 2 | True | 0 | ROZPOCET
| VV |  | "červená, odbočky k litinov. radiátorům - západ" (0,6*5+2,3*2+1,0)*7 |  | 60.2 | [12 empty] | VV | 2 | 2 | True | 0 | ROZPOCET
| VV |  | "modrá, odbočky k litinov. radiátorům - západ" (0,6*5+2,3*2+1,0)*7 |  | 60.2 | [12 empty] | VV | 2 | 2 | True | 0 | ROZPOCET
| VV |  | svisle přes patra 6x | [14 empty] | VV | 2 | 1 | True | 0 | ROZPOCET
| VV |  | *podlaží 2.-8 np | [14 empty] | VV | 2 | 1 | True | 0 | ROZPOCET
| VV |  | "červená, odbočky k litinov. radiátorům - východ" 2,8*10*6 |  | 168 | [12 empty] | VV | 2 | 2 | True | 0 | ROZPOCET
| VV |  | "modrá, odbočky k litinov. radiátorům - východ" 2,8*10*6 |  | 168 | [12 empty] | VV | 2 | 2 | True | 0 | ROZPOCET
| VV |  | "červená, odbočky k litinov. radiátorům - západ" 2,8*8*6 |  | 134.4 | [12 empty] | VV | 2 | 2 | True | 0 | ROZPOCET
| VV |  | "modrá, odbočky k litinov. radiátorům - západ" 2,8*8*6 |  | 134.4 | [12 empty] | VV | 2 | 2 | True | 0 | ROZPOCET
| D | 734 | Ústřední vytápění - armatury |  |  |  | 0 |  |  |  |  | 0 |  | 0.02105 |  | 0.12865 | 2 | D | 1 |  |  |  | ROZPOCET | [6 empty] | 0
313 | K | 734200821 | Demontáž armatur závitových se dvěma závity do G 1/2 | kus | 193 |  | 0 | CS ÚRS 2025 02 |  | snížená |  | 0 | 9e-05 | 0.01737 | 0.00045 | 0.08685 | 16 | K | 2 |  |  |  | ROZPOCET | 0 | 0 | 0 | 0 | 0 | 2 | 0 | 16 | 1210900815
| Online PSC |  | https://podminky.urs.cz/item/CS_URS_2025_02/734200821 | [14 empty] | Online PSC | 2
| VV |  | *suterén | [14 empty] | VV | 2 | 1 | True | 0 | ROZPOCET
| VV |  | "04 - předsíň" 1 |  | 1 | [12 empty] | VV | 2 | 2 | True | 0 | ROZPOCET
| VV |  | " 03, 08, 09 - šatna zaměstnanců, fotolaboratoř, sklad a dílny údržby" 3 |  | 3 | [12 empty] | VV | 2 | 2 | True | 0 | ROZPOCET
| VV |  | "10 - chodba" 2 |  | 2 | [12 empty] | VV | 2 | 2 | True | 0 | ROZPOCET
| VV |  | "18 - sklad nábytku" 3 |  | 3 | [12 empty] | VV | 2 | 2 | True | 0 | ROZPOCET
| VV |  | *přízemí | [14 empty] | VV | 2 | 1 | True | 0 | ROZPOCET
| VV |  | "východní strana" 9 |  | 9 | [12 empty] | VV | 2 | 2 | True | 0 | ROZPOCET
| VV |  | "10 - výdej jídel" 1 |  | 1 | [12 empty] | VV | 2 | 2 | True | 0 | ROZPOCET
| VV |  | "04 - chodba jih" 1 |  | 1 | [12 empty] | VV | 2 | 2 | True | 0 | ROZPOCET
| VV |  | "19 - schodiště" 1 |  | 1 | [12 empty] | VV | 2 | 2 | True | 0 | ROZPOCET
| VV |  | "západní strana" 10 |  | 10 | [12 empty] | VV | 2 | 2 | True | 0 | ROZPOCET
| VV |  | "07, 13, 16 - předsíň, umýv. ženy a muži" 3 |  | 3 | [12 empty] | VV | 2 | 2 | True | 0 | ROZPOCET
| VV |  | "30 - předsíň izolace" 1 |  | 1 | [12 empty] | VV | 2 | 2 | True | 0 | ROZPOCET
| VV |  | "38 - koupelna" 1 |  | 1 | [12 empty] | VV | 2 | 2 | True | 0 | ROZPOCET
| VV |  | *podlaží 2.-8 np | [14 empty] | VV | 2 | 1 | True | 0 | ROZPOCET
| VV |  | "východní strana" 11*7 |  | 77 | [12 empty] | VV | 2 | 2 | True | 0 | ROZPOCET
| VV |  | "západní strana" 10*7 |  | 70 | [12 empty] | VV | 2 | 2 | True | 0 | ROZPOCET
| VV |  | *suterén - registry | [14 empty] | VV | 2 | 1 | True | 0 | ROZPOCET
| VV |  | "02, 07 sklípky" 3 |  | 3 | [12 empty] | VV | 2 | 2 | True | 0 | ROZPOCET
| VV |  | "14, 15, 16, 17, 19,20 - žehlírna, sušárny, prádelna a sklady prádla" 6 |  | 6 | [12 empty] | VV | 2 | 2 | True | 0 | ROZPOCET
| VV |  | "13 - kočárkárna" 1 |  | 1 | [12 empty] | VV | 2 | 2 | True | 0 | ROZPOCET
314 | K | 734200822 | Demontáž armatur závitových se dvěma závity přes 1/2 do G 1 | kus | 10 |  | 0 | CS ÚRS 2025 02 |  | snížená |  | 0 | 0.00013 | 0.0013 | 0.0011 | 0.011 | 16 | K | 2 |  |  |  | ROZPOCET | 0 | 0 | 0 | 0 | 0 | 2 | 0 | 16 | 642209787
| Online PSC |  | https://podminky.urs.cz/item/CS_URS_2025_02/734200822 | [14 empty] | Online PSC | 2
315 | K | 734200823 | Demontáž armatur závitových se dvěma závity přes 1 do G 6/4 | kus | 14 |  | 0 | CS ÚRS 2025 02 |  | snížená |  | 0 | 0.00017 | 0.00238 | 0.0022 | 0.0308 | 16 | K | 2 |  |  |  | ROZPOCET | 0 | 0 | 0 | 0 | 0 | 2 | 0 | 16 | -1167883169
| Online PSC |  | https://podminky.urs.cz/item/CS_URS_2025_02/734200823 | [14 empty] | Online PSC | 2
| D | 735 | Ústřední vytápění - otopná tělesa |  |  |  | 0 |  |  |  |  | 0 |  | 0.01518 |  | 8.3677 | 2 | D | 1 |  |  |  | ROZPOCET | [6 empty] | 0
316 | K | 735151822 | Demontáž otopných těles panelových dvouřadých stavební délky přes 1500 do 2820 mm | kus | 162 |  | 0 | CS ÚRS 2025 02 |  | snížená |  | 0 | 8e-05 | 0.01296 | 0.04675 | 7.5735 | 16 | K | 2 |  |  |  | ROZPOCET | 0 | 0 | 0 | 0 | 0 | 2 | 0 | 16 | 174910116
| Online PSC |  | https://podminky.urs.cz/item/CS_URS_2025_02/735151822 | [14 empty] | Online PSC | 2
| VV |  | " stávajících radiátorů " 59+13+8+8+36+28+10 |  | 162 | [12 empty] | VV | 2 | 2 | True | 0 | ROZPOCET
317 | K | 735211813 | Demontáž registrů z ocelových trubek žebrových Ø 76/3/156 stavební délky do 3 m, o počtu pramenů registru 3 | kus | 9 |  | 0 | CS ÚRS 2025 02 |  | snížená |  | 0 | 0.00022 | 0.00198 | 0.07689 | 0.69201 | 16 | K | 2 |  |  |  | ROZPOCET | 0 | 0 | 0 | 0 | 0 | 2 | 0 | 16 | -1229365074
| Online PSC |  | https://podminky.urs.cz/item/CS_URS_2025_02/735211813 | [14 empty] | Online PSC | 2
| VV |  | *suterén | [14 empty] | VV | 2 | 1 | True | 0 | ROZPOCET
| VV |  | "02, 07 sklípky" 3 |  | 3 | [12 empty] | VV | 2 | 2 | True | 0 | ROZPOCET
| VV |  | "14, 15, 16, 17, 19,20 - žehlírna, sušárny, prádelna a sklady prádla" 6 |  | 6 | [12 empty] | VV | 2 | 2 | True | 0 | ROZPOCET
318 | K | 735211814 | Demontáž registrů z ocelových trubek žebrových Ø 76/3/156 stavební délky do 3 m, o počtu pramenů registru 4 | kus | 1 |  | 0 | CS ÚRS 2025 02 |  | snížená |  | 0 | 0.00024 | 0.00024 | 0.10216 | 0.10216 | 16 | K | 2 |  |  |  | ROZPOCET | 0 | 0 | 0 | 0 | 0 | 2 | 0 | 16 | -451599917
| Online PSC |  | https://podminky.urs.cz/item/CS_URS_2025_02/735211814 | [14 empty] | Online PSC | 2
| VV |  | *suterén | [14 empty] | VV | 2 | 1 | True | 0 | ROZPOCET
| VV |  | "13 - kočárkárna" 1 |  | 1 | [12 empty] | VV | 2 | 2 | True | 0 | ROZPOCET
319 | K | 735494811 | Vypuštění vody z otopných soustav bez kotlů, ohříváků, zásobníků a nádrží | m2 | 200 |  | 0 | CS ÚRS 2025 02 |  | snížená |  | 0 | 0 | 0 | 0 | 0 | 16 | K | 2 |  |  |  | ROZPOCET | 0 | 0 | 0 | 0 | 0 | 2 | 0 | 16 | 823377940
| Online PSC |  | https://podminky.urs.cz/item/CS_URS_2025_02/735494811 | [14 empty] | Online PSC | 2
| D | 751 | Vzduchotechnika |  |  |  | 0 |  |  |  |  | 0 |  | 0.8982 |  | 0.0054 | 2 | D | 1 |  |  |  | ROZPOCET | [6 empty] | 0
320 | K | 751513859 | Demontáž protidešťové stříšky nebo výfukové hlavice z plechového potrubí kruhové s přírubou nebo bez příruby, průměru do 200 mm | kus | 6 |  | 0 | CS ÚRS 2025 02 |  | snížená |  | 0 | 0 | 0 | 0.0009 | 0.0054 | 16 | K | 2 |  |  |  | ROZPOCET | 0 | 0 | 0 | 0 | 0 | 2 | 0 | 16 | 801642778
| Online PSC |  | https://podminky.urs.cz/item/CS_URS_2025_02/751513859 | [14 empty] | Online PSC | 2
| VV |  | *hlavice na střeše | [14 empty] | VV | 2 | 1 | True | 0 | ROZPOCET
| VV |  | "VZT wc+koupelna" 1 |  | 1 | [12 empty] | VV | 2 | 2 | True | 0 | ROZPOCET
| VV |  | "VZT wc+muži a ženy 1.np" 1 |  | 1 | [12 empty] | VV | 2 | 2 | True | 0 | ROZPOCET
| VV |  | "VZT digestoř bytu 1.np" 1 |  | 1 | [12 empty] | VV | 2 | 2 | True | 0 | ROZPOCET
| VV |  | "VZT mytí nádobí" 1 |  | 1 | [12 empty] | VV | 2 | 2 | True | 0 | ROZPOCET
| VV |  | "VZT " 2 |  | 2 | [12 empty] | VV | 2 | 2 | True | 0 | ROZPOCET
321 | K | 751377011 | Montáž odsávacích stropů, zákrytů odsávacího zákrytu (digestoř) bytového vestavěného | kus | 63 |  | 0 | CS ÚRS 2025 02 |  | snížená |  | 0 | 0 | 0 | 0 | 0 | 16 | K | 2 |  |  |  | ROZPOCET | 0 | 0 | 0 | 0 | 0 | 2 | 0 | 16 | 442106227
| Online PSC |  | https://podminky.urs.cz/item/CS_URS_2025_02/751377011 | [14 empty] | Online PSC | 2
| VV |  | " digestoře jsou do kuchyňských linek " 63 |  | 63 | [12 empty] | VV | 2 | 2 | True | 0 | ROZPOCET
322 | M | 42958001 | odsavač par vestavěný výsuvný (digestoř) nerez, max. výkon 640 m3/hod | kus | 63 |  | 0 | CS ÚRS 2025 02 |  | snížená |  | 0 | 0.014 | 0.882 | 0 | 0 | 32 | M | 2 |  |  |  | ROZPOCET | 0 | 0 | 0 | 0 | 0 | 2 | 0 | 16 | -1801638972
323 | K | HZS3211 | Hodinové zúčtovací sazby montáží technologických zařízení na stavebních objektech montér vzduchotechniky a chlazení | hod | 128 |  | 0 | CS ÚRS 2025 02 |  | snížená |  | 0 | 0 | 0 | 0 | 0 | 512 | K | 2 |  |  |  | ROZPOCET | 0 | 0 | 0 | 0 | 0 | 2 | 0 | 512 | 424081547
| Online PSC |  | https://podminky.urs.cz/item/CS_URS_2025_02/HZS3211 | [14 empty] | Online PSC | 2
| VV |  | " demontáž stávajícího VZT potrubí a zařízení v celém objektu " 8*8*2 |  | 128 | [12 empty] | VV | 2 | 2 | True | 0 | ROZPOCET
324 | K | 751614121 | Montáž monitorovacího, řídícího a ovládacího zařízení čidla CO2 | kus | 81 |  | 0 | CS ÚRS 2025 02 |  | snížená |  | 0 | 0 | 0 | 0 | 0 | 16 | K | 2 |  |  |  | ROZPOCET | 0 | 0 | 0 | 0 | 0 | 2 | 0 | 16 | -1430920403
| Online PSC |  | https://podminky.urs.cz/item/CS_URS_2025_02/751614121 | [14 empty] | Online PSC | 2
| VV |  | * dle PBŘ kapitola 13 | [14 empty] | VV | 2 | 1 | True | 0 | ROZPOCET
| VV |  | " 1.pp " 2 |  | 2 | [12 empty] | VV | 2 | 2 | True | 0 | ROZPOCET
| VV |  | " 1.np " 9 |  | 9 | [12 empty] | VV | 2 | 2 | True | 0 | ROZPOCET
| VV |  | " 2.np až 8 np " 70 |  | 70 | [12 empty] | VV | 2 | 2 | True | 0 | ROZPOCET
325 | M | 40461012 | čidlo CO2 a RH prostorové | kus | 81 |  | 0 | CS ÚRS 2025 02 |  | snížená |  | 0 | 0.0002 | 0.0162 | 0 | 0 | 32 | M | 2 |  |  |  | ROZPOCET | 0 | 0 | 0 | 0 | 0 | 2 | 0 | 16 | -1748440112
326 | K | 998751122 | Přesun hmot pro vzduchotechniku stanovený z hmotnosti přesunovaného materiálu vodorovná dopravní vzdálenost do 100 m ruční (bez užití mechanizace) v objektech výšky přes 12 do 24 m | t | 0.898 |  | 0 | CS ÚRS 2025 02 |  | snížená |  | 0 | 0 | 0 | 0 | 0 | 16 | K | 2 |  |  |  | ROZPOCET | 0 | 0 | 0 | 0 | 0 | 2 | 0 | 16 | -644742533
| Online PSC |  | https://podminky.urs.cz/item/CS_URS_2025_02/998751122 | [14 empty] | Online PSC | 2
| D | 761 | Konstrukce prosvětlovací |  |  |  | 0 |  |  |  |  | 0 |  | 0.05916 |  | 0.1212 | 2 | D | 1 |  |  |  | ROZPOCET | [6 empty] | 0
327 | K | 761661803 | Demontáž sklepních světlíků (anglických dvorků) hloubky přes 0,60 do 1,00 m | kus | 3 |  | 0 | CS ÚRS 2025 02 |  | snížená |  | 0 | 0 | 0 | 0.0404 | 0.1212 | 16 | K | 2 |  |  |  | ROZPOCET | 0 | 0 | 0 | 0 | 0 | 2 | 0 | 16 | 698979708
| Online PSC |  | https://podminky.urs.cz/item/CS_URS_2025_02/761661803 | [14 empty] | Online PSC | 2
| VV |  | "západní strana - výměna angl. dvorků" 3 |  | 3 | [12 empty] | VV | 2 | 2 | True | 0 | ROZPOCET
328 | K | 761661021 | Osazení sklepních světlíků (anglických dvorků) včetně osazení roštu, osazení odvodňovacího prvku a osazení pojistky (proti vloupání ) hloubky přes 0,6 m do 1,0 m, šířky do 1,0 m | kus | 3 |  | 0 | CS ÚRS 2025 02 |  | snížená |  | 0 | 6e-05 | 0.00018 | 0 | 0 | 16 | K | 2 |  |  |  | ROZPOCET | 0 | 0 | 0 | 0 | 0 | 2 | 0 | 16 | 381427776
| Online PSC |  | https://podminky.urs.cz/item/CS_URS_2025_02/761661021 | [14 empty] | Online PSC | 2
| VV |  | "západní strana - výměna angl. dvorků" 3 |  | 3 | [12 empty] | VV | 2 | 2 | True | 0 | ROZPOCET
329 | M | 56245303 | světlík sklepní (anglický dvorek) pochozí včetně odvodňovacího prvku plast vyztužený skleněnými vlákny rošt mřížkový 1000x1000x600mm | kus | 3 |  | 0 | CS ÚRS 2025 02 |  | snížená |  | 0 | 0.01966 | 0.05898 | 0 | 0 | 32 | M | 2 |  |  |  | ROZPOCET | 0 | 0 | 0 | 0 | 0 | 2 | 0 | 16 | 598097145
| P |  | Poznámka k položce: dle výběru investora | [14 empty] | P | 2
330 | K | 998761123 | Přesun hmot pro konstrukce prosvětlovací stanovený z hmotnosti přesunovaného materiálu vodorovná dopravní vzdálenost do 50 m ruční (bez užití mechanizace) v objektech výšky přes 12 do 24 m | t | 0.059 |  | 0 | CS ÚRS 2025 02 |  | snížená |  | 0 | 0 | 0 | 0 | 0 | 16 | K | 2 |  |  |  | ROZPOCET | 0 | 0 | 0 | 0 | 0 | 2 | 0 | 16 | 1856071009
| Online PSC |  | https://podminky.urs.cz/item/CS_URS_2025_02/998761123 | [14 empty] | Online PSC | 2
| D | 762 | Konstrukce tesařské |  |  |  | 0 |  |  |  |  | 0 |  | 1.3415 |  | 9.5228 | 2 | D | 1 |  |  |  | ROZPOCET | [6 empty] | 0
331 | K | 762111811 | Demontáž stěn a příček z hranolků, fošen nebo latí | m2 | 371.511 |  | 0 | CS ÚRS 2025 02 |  | snížená |  | 0 | 0 | 0 | 0.022 | 8.1732 | 16 | K | 2 |  |  |  | ROZPOCET | 0 | 0 | 0 | 0 | 0 | 2 | 0 | 16 | -378074315
| Online PSC |  | https://podminky.urs.cz/item/CS_URS_2025_02/762111811 | [14 empty] | Online PSC | 2
| VV |  | *dřevěné dělící příčky - hranoly 30x50mm, sklípky suterén | [14 empty] | VV | 2 | 1 | True | 0 | ROZPOCET
| VV |  | "sklípky 02" (3,58+2,33+6,025+10*1,1)*2,35 |  | 53.897 | [12 empty] | VV | 2 | 2 | True | 0 | ROZPOCET
| VV |  | "sklípky 07" (6,025+1,2+4,75*6+5*1,1+1,16+3*1,15*6+0,25*4*3+8,35+1,44*3+1,16*5+1,15+1,135*2+3,625*2+1,15*2*2+2,0+2,165+2,035+2,13+3,1+2,2+2,45*2)*2,35 |  | 278.134 | [12 empty] | VV | 2 | 2 | True | 0 | ROZPOCET
| VV |  | (1,15*2*2+0,25*3+5,9+1,1*4+1,15)*2,35 |  | 39.48 | [12 empty] | VV | 2 | 2 | True | 0 | ROZPOCET
332 | K | 762341033 | Bednění střech střech rovných sklonu do 60° s vyřezáním otvorů z dřevoštěpkových desek OSB šroubovaných na rošt na sraz, tloušťky desky 15 mm | m2 | 4.3 |  | 0 | CS ÚRS 2025 02 |  | snížená |  | 0 | 0.01001 | 0.043043 | 0 | 0 | 16 | K | 2 |  |  |  | ROZPOCET | 0 | 0 | 0 | 0 | 0 | 2 | 0 | 16 | -1571392614
| Online PSC |  | https://podminky.urs.cz/item/CS_URS_2025_02/762341033 | [14 empty] | Online PSC | 2
| VV |  | zastřešení východního vstupu | [14 empty] | VV | 2 | 1 | True | 0 | ROZPOCET
| VV |  | "K4" 4,3 |  | 4.3 | [12 empty] | VV | 2 | 2 | True | 0 | ROZPOCET
333 | K | 762341832 | Demontáž bednění a laťování bednění střech rovných, obloukových, sklonu do 60° se všemi nadstřešními konstrukcemi z desek tvrdých (cementotřískových, dřevoštěpkových apod.) | m2 | 38.425 |  | 0 | CS ÚRS 2025 02 |  | snížená |  | 0 | 0 | 0 | 0.031 | 1.1912 | 16 | K | 2 |  |  |  | ROZPOCET | 0 | 0 | 0 | 0 | 0 | 2 | 0 | 16 | -1026082754
| Online PSC |  | https://podminky.urs.cz/item/CS_URS_2025_02/762341832 | [14 empty] | Online PSC | 2
| VV |  | " výměna dřevoštěpkové desky na atice shora pro rozšíření atiky po zateplení objektu " (17,60+39,75)*2*0,335 |  | 38.425 | [12 empty] | VV | 2 | 2 | True | 0 | ROZPOCET
334 | K | 762341931 | Vyřezání otvorů v bednění střech bez rozebrání krytiny z prken tl. do 32 mm, otvoru plochy jednotlivě do 1 m2 | m | 36 |  | 0 | CS ÚRS 2025 02 |  | snížená |  | 0 | 0 | 0 | 0.0044 | 0.1584 | 16 | K | 2 |  |  |  | ROZPOCET | 0 | 0 | 0 | 0 | 0 | 2 | 0 | 16 | -1604498038
| Online PSC |  | https://podminky.urs.cz/item/CS_URS_2025_02/762341931 | [14 empty] | Online PSC | 2
| VV |  | "nové prostupy - výměna ventilačních hlavic VZT a kanalizace, výměna vpustí a dešťové kanalizac " 1,0*4*(7+2) |  | 36 | [12 empty] | VV | 2 | 2 | True | 0 | ROZPOCET
335 | K | 762343951 | Zabednění otvorů ve střeše deskami - montáž (materiál ve specifikaci) měkkými (minerálněvláknitými, dřevovláknitými apod.), otvoru plochy jednotlivě do 1 m2 | m2 | 9 |  | 0 | CS ÚRS 2025 02 |  | snížená |  | 0 | 7e-05 | 0.00063 | 0 | 0 | 16 | K | 2 |  |  |  | ROZPOCET | 0 | 0 | 0 | 0 | 0 | 2 | 0 | 16 | 1511996799
| Online PSC |  | https://podminky.urs.cz/item/CS_URS_2025_02/762343951 | [14 empty] | Online PSC | 2
| VV |  | "nové prostupy - výměna ventilačních hlavic VZT a kanalizace, výměna vpustí a dešťové kanalizacce " 1,0*1,0*(7+2) |  | 9 | [12 empty] | VV | 2 | 2 | True | 0 | ROZPOCET
336 | M | 60726280 | deska dřevoštěpková OSB 3 P+D nebroušená tl 25mm | m2 | 9.9 |  | 0 | CS ÚRS 2025 02 |  | snížená |  | 0 | 0.0145 | 0.14355 | 0 | 0 | 32 | M | 2 |  |  |  | ROZPOCET | 0 | 0 | 0 | 0 | 0 | 2 | 0 | 16 | -1020821522
| VV |  | 9*1,1 'Přepočtené koeficientem množství |  | 9.9 | [12 empty] | VV | 2 | 2 | False | 1 | ROZPOCET
337 | K | 762361332 | Konstrukční vrstva pod klempířské prvky pro oplechování horních ploch zdí a nadezdívek (atik) z vodovzdorné překližky šroubovaných do podkladu, tloušťky desky 21 mm | m2 | 66.07 |  | 0 | CS ÚRS 2025 02 |  | snížená |  | 0 | 0.01622 | 1.0717 | 0 | 0 | 16 | K | 2 |  |  |  | ROZPOCET | 0 | 0 | 0 | 0 | 0 | 2 | 0 | 16 | 899681791
| Online PSC |  | https://podminky.urs.cz/item/CS_URS_2025_02/762361332 | [14 empty] | Online PSC | 2
| VV |  | " výměna dřevoštěpkové desky na atice shora po zateplení objektu " (17,90+40,75)*2*0,5 |  | 58.65 | [12 empty] | VV | 2 | 2 | True | 0 | ROZPOCET
| VV |  | *2.np - 8.np | [14 empty] | VV | 2 | 1 | True | 0 | ROZPOCET
| VV |  | " madlo jižních lodžií " 1,5*0,2*7 |  | 2.1 | [12 empty] | VV | 2 | 2 | True | 0 | ROZPOCET
| VV |  | " madlo ložií u schodiště - západní " (3,4+2*0,2)*0,2*7 |  | 5.32 | [12 empty] | VV | 2 | 2 | True | 0 | ROZPOCET
338 | K | 762431016 | Obložení stěn z dřevoštěpkových desek OSB přibíjených na sraz, tloušťky desky 22 mm | m2 | 5.82 |  | 0 | CS ÚRS 2025 02 |  | snížená |  | 0 | 0.0142 | 0.082644 | 0 | 0 | 16 | K | 2 |  |  |  | ROZPOCET | 0 | 0 | 0 | 0 | 0 | 2 | 0 | 16 | 1237543617
| Online PSC |  | https://podminky.urs.cz/item/CS_URS_2025_02/762431016 | [14 empty] | Online PSC | 2
| VV |  | *společný prostor přízemí | [14 empty] | VV | 2 | 1 | True | 0 | ROZPOCET
| VV |  | "zesílení pod zavěšené wc a umyvadlo 1.05" 2,425*1,2*2 |  | 5.82 | [12 empty] | VV | 2 | 2 | True | 0 | ROZPOCET
339 | K | 998762123 | Přesun hmot pro konstrukce tesařské stanovený z hmotnosti přesunovaného materiálu vodorovná dopravní vzdálenost do 50 m ruční (bez užití mechanizace) v objektech výšky přes 12 do 24 m | t | 1.342 |  | 0 | CS ÚRS 2025 02 |  | snížená |  | 0 | 0 | 0 | 0 | 0 | 16 | K | 2 |  |  |  | ROZPOCET | 0 | 0 | 0 | 0 | 0 | 2 | 0 | 16 | -1805740724
| Online PSC |  | https://podminky.urs.cz/item/CS_URS_2025_02/998762123 | [14 empty] | Online PSC | 2
| D | 763 | Konstrukce suché výstavby |  |  |  | 0 |  |  |  |  | 0 |  | 317.7762 |  | 6.3248 | 2 | D | 1 |  |  |  | ROZPOCET | [6 empty] | 0
340 | K | 763135802 | Demontáž podhledu sádrokartonového z desek děrovaných se spárami tmelenými | m2 | 246.155 |  | 0 | CS ÚRS 2025 02 |  | snížená |  | 0 | 0 | 0 | 0.014 | 3.4462 | 16 | K | 2 |  |  |  | ROZPOCET | 0 | 0 | 0 | 0 | 0 | 2 | 0 | 16 | -1363741399
| Online PSC |  | https://podminky.urs.cz/item/CS_URS_2025_02/763135802 | [14 empty] | Online PSC | 2
| VV |  | * přízemí | [14 empty] | VV | 2 | 1 | True | 0 | ROZPOCET
| VV |  | "podhled byt. jádra" (2,22*1,85-0,8*0,4)*2 |  | 7.574 | [12 empty] | VV | 2 | 2 | True | 0 | ROZPOCET
| VV |  | *2.np - 8.np | [14 empty] | VV | 2 | 1 | True | 0 | ROZPOCET
| VV |  | *jednotka A - I | [14 empty] | VV | 2 | 1 | True | 0 | ROZPOCET
| VV |  | "podhled byt. jádra" (2,22*1,85-0,8*0,4)*9*7 |  | 238.581 | [12 empty] | VV | 2 | 2 | True | 0 | ROZPOCET
341 | K | 763111811 | Demontáž příček ze sádrokartonových desek s nosnou konstrukcí z ocelových profilů jednoduchých, opláštění jednoduché | m2 | 22.073 |  | 0 | CS ÚRS 2025 02 |  | snížená |  | 0 | 0 | 0 | 0.03175 | 0.70082 | 16 | K | 2 |  |  |  | ROZPOCET | 0 | 0 | 0 | 0 | 0 | 2 | 0 | 16 | -350772831
| Online PSC |  | https://podminky.urs.cz/item/CS_URS_2025_02/763111811 | [14 empty] | Online PSC | 2
| VV |  | * suterén | [14 empty] | VV | 2 | 1 | True | 0 | ROZPOCET
| VV |  | "18 - sklad nábytku" 3,45*2,65-0,8*2,1+3,2*2,35-0,9*2,02 |  | 13.165 | [12 empty] | VV | 2 | 2 | True | 0 | ROZPOCET
| VV |  | * přízemí | [14 empty] | VV | 2 | 1 | True | 0 | ROZPOCET
| VV |  | "11 - 14, kadeřnictví zázemí - umýv.stol.nádobí zakrytí otvoru" 0,8*2,02*2 |  | 3.232 | [12 empty] | VV | 2 | 2 | True | 0 | ROZPOCET
| VV |  | "11 - kadeřnictví zázemí " (1,25+0,9)*2,64 |  | 5.676 | [12 empty] | VV | 2 | 2 | True | 0 | ROZPOCET
342 | K | 763121811 | Demontáž předsazených nebo šachtových stěn ze sádrokartonových desek s nosnou konstrukcí z ocelových profilů jednoduchých, opláštění jednoduché | m2 | 53.196 |  | 0 | CS ÚRS 2025 02 |  | snížená |  | 0 | 0 | 0 | 0.01725 | 0.91763 | 16 | K | 2 |  |  |  | ROZPOCET | 0 | 0 | 0 | 0 | 0 | 2 | 0 | 16 | -389058046
| Online PSC |  | https://podminky.urs.cz/item/CS_URS_2025_02/763121811 | [14 empty] | Online PSC | 2
| VV |  | * přízemí | [14 empty] | VV | 2 | 1 | True | 0 | ROZPOCET
| VV |  | "14 - umýv.stol.nádobí roh u stáv.VZT " 0,3*2*2,64 |  | 1.584 | [12 empty] | VV | 2 | 2 | True | 0 | ROZPOCET
| VV |  | "14 - umýv.stol.nádobí obklady sloupů " (2*(0,3+0,25)*4+(0,25+2*0,15*2))*2,64 |  | 13.86 | [12 empty] | VV | 2 | 2 | True | 0 | ROZPOCET
| VV |  | "17, 22A, 22B - armáda spásy obklady sloupů" (0,15*2+0,25+(0,3+2*0,25)*3+0,3*2+(0,3+2*0,15)*2)*2,64 |  | 12.54 | [12 empty] | VV | 2 | 2 | True | 0 | ROZPOCET
| VV |  | "25 - recepce" (0,3*2+0,25+0,3*2+0,15)*2,64 |  | 4.224 | [12 empty] | VV | 2 | 2 | True | 0 | ROZPOCET
| VV |  | "26 - vstup" (0,3+0,25)*2*2,64 |  | 2.904 | [12 empty] | VV | 2 | 2 | True | 0 | ROZPOCET
| VV |  | "30 - předsíň izolace, roh - kanalizace" 0,2*2*2,64 |  | 1.056 | [12 empty] | VV | 2 | 2 | True | 0 | ROZPOCET
| VV |  | "33 - klubovna" (2*0,3+0,25)*6*2,64 |  | 13.464 | [12 empty] | VV | 2 | 2 | True | 0 | ROZPOCET
| VV |  | "34, 40 - předsíň, chodba" (0,3+0,15+0,3*3)*2,64 |  | 3.564 | [12 empty] | VV | 2 | 2 | True | 0 | ROZPOCET
343 | K | 763181811 | Demontáž kovových zárubní konstrukcí ze sádrokartonových příček výšky do 2,75 m jednokřídlových | kus | 2 |  | 0 | CS ÚRS 2025 02 |  | snížená |  | 0 | 0 | 0 | 0.0169 | 0.0338 | 16 | K | 2 |  |  |  | ROZPOCET | 0 | 0 | 0 | 0 | 0 | 2 | 0 | 16 | 2018546482
| Online PSC |  | https://podminky.urs.cz/item/CS_URS_2025_02/763181811 | [14 empty] | Online PSC | 2
| VV |  | *suterén | [14 empty] | VV | 2 | 1 | True | 0 | ROZPOCET
| VV |  | "18 - sklad nábytku 800x2100 - bez dveřních křídel" 1 |  | 1 | [12 empty] | VV | 2 | 2 | True | 0 | ROZPOCET
| VV |  | "18 - sklad nábytku 900x2020" 1 |  | 1 | [12 empty] | VV | 2 | 2 | True | 0 | ROZPOCET
344 | K | 763114418R | Příčka bezpečnostní ze sádrokartonových desek bezpečnostní třída RC3 s nosnou konstrukcí ze zdvojených ocelových profilů UW, CW dvojitě opláštěná deskami vysokopevnostními protipožárními impregnovanými s vysokou mechanickou odolností DFRIH2 tl. 2 x 12,5 mm s dvojitou izolací, EI 90DP1, příčka tl. 300 mm, profil 100, Rw do 74 dB | m2 | 27.875 |  | 0 |  |  | snížená |  | 0 | 0.0683 | 1.9039 | 0 | 0 | 16 | K | 2 |  |  |  | ROZPOCET | 0 | 0 | 0 | 0 | 0 | 2 | 0 | 16 | 2001458136
| VV |  | *přízemí - W01 mezibytová příčka tl.300mm s izolací 2 x 80mm - pod průvlaky | [14 empty] | VV | 2 | 1 | True | 0 | ROZPOCET
| VV |  | "byt 1.01" 2,85*2,15-0,9*2,02 |  | 4.31 | [12 empty] | VV | 2 | 2 | True | 0 | ROZPOCET
| VV |  | "byt 1.02" 2,85*2,23-0,9*2,02 |  | 4.538 | [12 empty] | VV | 2 | 2 | True | 0 | ROZPOCET
| VV |  | "byt 1.03" 2,85*2,15-0,9*2,02 |  | 4.31 | [12 empty] | VV | 2 | 2 | True | 0 | ROZPOCET
| VV |  | "byt 1.04" (2,645+1,35+2,85)*2,15 |  | 14.717 | [12 empty] | VV | 2 | 2 | True | 0 | ROZPOCET
345 | K | 763112322 | Příčka mezibytová ze sádrokartonových desek s nosnou konstrukcí ze zdvojených ocelových profilů UW, CW dvojitě opláštěná deskami protipožárními DF tl. 2 x 12,5 mm s dvojitou izolací, EI 90, příčka tl. 155 mm, profil 50, Rw do 66 dB | m2 | 6.665 |  | 0 | CS ÚRS 2025 02 |  | snížená |  | 0 | 0.05273 | 0.35145 | 0 | 0 | 16 | K | 2 |  |  |  | ROZPOCET | 0 | 0 | 0 | 0 | 0 | 2 | 0 | 16 | 379369246
| Online PSC |  | https://podminky.urs.cz/item/CS_URS_2025_02/763112322 | [14 empty] | Online PSC | 2
| VV |  | *přízemí | [14 empty] | VV | 2 | 1 | True | 0 | ROZPOCET
| VV |  | "mezi bytem č.4 a společenkou místností - pod průvlakem " 3,1*2,15 |  | 6.665 | [12 empty] | VV | 2 | 2 | True | 0 | ROZPOCET
346 | K | 763111414 | Příčka ze sádrokartonových desek s nosnou konstrukcí z jednoduchých ocelových profilů UW, CW dvojitě opláštěná deskami standardními A tl. 2 x 12,5 mm s izolací, EI 60, příčka tl. 125 mm, profil 75, Rw do 53 dB | m2 | 351.454 |  | 0 | CS ÚRS 2025 02 |  | snížená |  | 0 | 0.045034 | 15.8272 | 0 | 0 | 16 | K | 2 |  |  |  | ROZPOCET | 0 | 0 | 0 | 0 | 0 | 2 | 0 | 16 | -2002163425
| Online PSC |  | https://podminky.urs.cz/item/CS_URS_2025_02/763111414 | [14 empty] | Online PSC | 2
| VV |  | * přízemí | [14 empty] | VV | 2 | 1 | True | 0 | ROZPOCET
| VV |  | "byt 1.01" 3,45*2,62-0,9*2,02 |  | 7.221 | [12 empty] | VV | 2 | 2 | True | 0 | ROZPOCET
| VV |  | "byt 1.03" (3,86+5,25+0,935+2,2)*2,62-0,9*2,02*3 |  | 26.628 | [12 empty] | VV | 2 | 2 | True | 0 | ROZPOCET
| VV |  | "byt 1.04" (1,5+3,1)*2,62-0,9*2,02*2 |  | 8.416 | [12 empty] | VV | 2 | 2 | True | 0 | ROZPOCET
| VV |  | "společná část 1.05 wc+ZTP" (5,905+2,425*2+1,65)*2,62-(0,9*2,02*2+1,0*2,02*2) |  | 24.825 | [12 empty] | VV | 2 | 2 | True | 0 | ROZPOCET
| VV |  | *2.np - 8.np | [14 empty] | VV | 2 | 1 | True | 0 | ROZPOCET
| VV |  | "byt 1" (3,45*2,63-0,9*2,02)*7 |  | 50.789 | [12 empty] | VV | 2 | 2 | True | 0 | ROZPOCET
| VV |  | "byt 2" (3,45*2,63-0,9*2,02)*7 |  | 50.789 | [12 empty] | VV | 2 | 2 | True | 0 | ROZPOCET
| VV |  | "byt 5" ((3,07+1,6*2)*2,63-(0,9+0,8)*2,02)*7 |  | 91.393 | [12 empty] | VV | 2 | 2 | True | 0 | ROZPOCET
| VV |  | "byt 6" ((3,07+1,6*2)*2,63-(0,9+0,8)*2,02)*7 |  | 91.393 | [12 empty] | VV | 2 | 2 | True | 0 | ROZPOCET
347 | K | 763111433 | Příčka ze sádrokartonových desek s nosnou konstrukcí z jednoduchých ocelových profilů UW, CW dvojitě opláštěná deskami impregnovanými H2 tl. 2 x 12,5 mm EI 60, příčka tl. 125 mm, profil 75, bez izolace | m2 | 663.673 |  | 0 | CS ÚRS 2025 02 |  | snížená |  | 0 | 0.043234 | 28.693 | 0 | 0 | 16 | K | 2 |  |  |  | ROZPOCET | 0 | 0 | 0 | 0 | 0 | 2 | 0 | 16 | -748930382
| Online PSC |  | https://podminky.urs.cz/item/CS_URS_2025_02/763111433 | [14 empty] | Online PSC | 2
| VV |  | * přízemí koupelny | [14 empty] | VV | 2 | 1 | True | 0 | ROZPOCET
| VV |  | "byt 1.01" (3,45+2,72+1,0)*2,62-0,8*2,02*2 |  | 15.553 | [12 empty] | VV | 2 | 2 | True | 0 | ROZPOCET
| VV |  | "byt 1.02" (2,45+2,12*2)*2,62-0,8*2,02*2 |  | 14.296 | [12 empty] | VV | 2 | 2 | True | 0 | ROZPOCET
| VV |  | "byt 1.03" (3,5+1,0+2,21+0,915)*2,62-0,8*2,02*2 |  | 16.746 | [12 empty] | VV | 2 | 2 | True | 0 | ROZPOCET
| VV |  | "byt 1.04" (1,975+3,645)*2,62-0,8*2,02 |  | 13.108 | [12 empty] | VV | 2 | 2 | True | 0 | ROZPOCET
| VV |  | "byt 1.06" (2,335+2,15)*2,62-0,8*2,02 |  | 10.135 | [12 empty] | VV | 2 | 2 | True | 0 | ROZPOCET
| VV |  | "byt 1.07" (2,335+2,15)*2,62-0,8*2,02 |  | 10.135 | [12 empty] | VV | 2 | 2 | True | 0 | ROZPOCET
| VV |  | *2.np - 8.np koupelny | [14 empty] | VV | 2 | 1 | True | 0 | ROZPOCET
| VV |  | "byt 1" ((3,45+2,72+1,0)*2,63-0,8*2,02*2)*7 |  | 109.376 | [12 empty] | VV | 2 | 2 | True | 0 | ROZPOCET
| VV |  | "byt 2" ((2,45+2,025*2)*2,63-0,8*2,02*2)*7 |  | 97.041 | [12 empty] | VV | 2 | 2 | True | 0 | ROZPOCET
| VV |  | "byt 3" (3,45*2,63-0,8*2,02)*7 |  | 52.203 | [12 empty] | VV | 2 | 2 | True | 0 | ROZPOCET
| VV |  | "byt 4" (3,45*2,63-0,8*2,02)*7 |  | 52.203 | [12 empty] | VV | 2 | 2 | True | 0 | ROZPOCET
| VV |  | "byt 5" ((1,955+2,225)*2,63-0,8*2,02)*7 |  | 65.642 | [12 empty] | VV | 2 | 2 | True | 0 | ROZPOCET
| VV |  | "byt 6" ((2,45+1,83)*2,63-0,8*2,02)*7 |  | 67.483 | [12 empty] | VV | 2 | 2 | True | 0 | ROZPOCET
| VV |  | "byt 7" ((2,385+2,025)*2,63-0,8*2,02)*7 |  | 69.876 | [12 empty] | VV | 2 | 2 | True | 0 | ROZPOCET
| VV |  | "byt 8" ((2,385+2,025)*2,63-0,8*2,02)*7 |  | 69.876 | [12 empty] | VV | 2 | 2 | True | 0 | ROZPOCET
348 | K | 763111722 | Příčka ze sádrokartonových desek ostatní konstrukce a práce na příčkách ze sádrokartonových desek ochrana rohů úhelníky pozinkované | m | 489 |  | 0 | CS ÚRS 2025 02 |  | snížená |  | 0 | 0.000364 | 0.178 | 0 | 0 | 16 | K | 2 |  |  |  | ROZPOCET | 0 | 0 | 0 | 0 | 0 | 2 | 0 | 16 | -1278980586
| Online PSC |  | https://podminky.urs.cz/item/CS_URS_2025_02/763111722 | [14 empty] | Online PSC | 2
| VV |  | * přízemí rohy SDK | [14 empty] | VV | 2 | 1 | True | 0 | ROZPOCET
| VV |  | "byt 1.01" 3*2,62 |  | 7.86 | [12 empty] | VV | 2 | 2 | True | 0 | ROZPOCET
| VV |  | "byt 1.02" 1*2,62 |  | 2.62 | [12 empty] | VV | 2 | 2 | True | 0 | ROZPOCET
| VV |  | "byt 1.03" 2*2,62 |  | 5.24 | [12 empty] | VV | 2 | 2 | True | 0 | ROZPOCET
| VV |  | "byt 1.04" 2*2,62 |  | 5.24 | [12 empty] | VV | 2 | 2 | True | 0 | ROZPOCET
| VV |  | "společná část 1.05" 4*2,62 |  | 10.48 | [12 empty] | VV | 2 | 2 | True | 0 | ROZPOCET
| VV |  | "byt 1.06" 3*2,62 |  | 7.86 | [12 empty] | VV | 2 | 2 | True | 0 | ROZPOCET
| VV |  | "byt 1.07" 3*2,62 |  | 7.86 | [12 empty] | VV | 2 | 2 | True | 0 | ROZPOCET
| VV |  | *2.np - 8.np rohy SDK | [14 empty] | VV | 2 | 1 | True | 0 | ROZPOCET
| VV |  | "byt 1" 2,63*3*7 |  | 55.23 | [12 empty] | VV | 2 | 2 | True | 0 | ROZPOCET
| VV |  | "byt 2" 2,63*2*7 |  | 36.82 | [12 empty] | VV | 2 | 2 | True | 0 | ROZPOCET
| VV |  | "byt 3" 2,63*2*7 |  | 36.82 | [12 empty] | VV | 2 | 2 | True | 0 | ROZPOCET
| VV |  | "byt 4" 2,63*1*7 |  | 18.41 | [12 empty] | VV | 2 | 2 | True | 0 | ROZPOCET
| VV |  | "byt 5" 2,63*3*7 |  | 55.23 | [12 empty] | VV | 2 | 2 | True | 0 | ROZPOCET
| VV |  | "byt 6" 2,63*5*7 |  | 92.05 | [12 empty] | VV | 2 | 2 | True | 0 | ROZPOCET
| VV |  | "byt 7" 2,63*3*7 |  | 55.23 | [12 empty] | VV | 2 | 2 | True | 0 | ROZPOCET
| VV |  | "byt 8" 2,63*3*7 |  | 55.23 | [12 empty] | VV | 2 | 2 | True | 0 | ROZPOCET
| VV |  | "chodba" 2,63*2*7 |  | 36.82 | [12 empty] | VV | 2 | 2 | True | 0 | ROZPOCET
349 | K | 763111717 | Příčka ze sádrokartonových desek ostatní konstrukce a práce na příčkách ze sádrokartonových desek základní penetrační nátěr (oboustranný) | m2 | 1049.667 |  | 0 | CS ÚRS 2025 02 |  | snížená |  | 0 | 0.0002 | 0.20993 | 0 | 0 | 16 | K | 2 |  |  |  | ROZPOCET | 0 | 0 | 0 | 0 | 0 | 2 | 0 | 16 | 321147172
| Online PSC |  | https://podminky.urs.cz/item/CS_URS_2025_02/763111717 | [14 empty] | Online PSC | 2
| VV |  | *přízemí - W01 | [14 empty] | VV | 2 | 1 | True | 0 | ROZPOCET
| VV |  | "byt 1.01" 2,85*2,15-0,9*2,02 |  | 4.31 | [12 empty] | VV | 2 | 2 | True | 0 | ROZPOCET
| VV |  | "byt 1.02" 2,85*2,23-0,9*2,02 |  | 4.538 | [12 empty] | VV | 2 | 2 | True | 0 | ROZPOCET
| VV |  | "byt 1.03" 2,85*2,15-0,9*2,02 |  | 4.31 | [12 empty] | VV | 2 | 2 | True | 0 | ROZPOCET
| VV |  | "byt 1.04" (2,645+1,35+2,85)*2,15 |  | 14.717 | [12 empty] | VV | 2 | 2 | True | 0 | ROZPOCET
| VV |  | * přízemí | [14 empty] | VV | 2 | 1 | True | 0 | ROZPOCET
| VV |  | "společná část 1.05" 3,1*2,15 |  | 6.665 | [12 empty] | VV | 2 | 2 | True | 0 | ROZPOCET
| VV |  | * přízemí | [14 empty] | VV | 2 | 1 | True | 0 | ROZPOCET
| VV |  | "byt 1.01" 3,45*2,62-0,9*2,02 |  | 7.221 | [12 empty] | VV | 2 | 2 | True | 0 | ROZPOCET
| VV |  | "byt 1.03" (3,86+5,25+0,935+2,2)*2,62-0,9*2,02*3 |  | 26.628 | [12 empty] | VV | 2 | 2 | True | 0 | ROZPOCET
| VV |  | "byt 1.04" (1,5+3,1)*2,62-0,9*2,02*2 |  | 8.416 | [12 empty] | VV | 2 | 2 | True | 0 | ROZPOCET
| VV |  | "společná část 1.05 wc+ZTP" (5,905+2,425*2+1,65)*2,62-(0,9*2,02*2+1,0*2,02*2) |  | 24.825 | [12 empty] | VV | 2 | 2 | True | 0 | ROZPOCET
| VV |  | *2.np - 8.np | [14 empty] | VV | 2 | 1 | True | 0 | ROZPOCET
| VV |  | "byt 1" (3,45*2,63-0,9*2,02)*7 |  | 50.789 | [12 empty] | VV | 2 | 2 | True | 0 | ROZPOCET
| VV |  | "byt 2" (3,45*2,63-0,9*2,02)*7 |  | 50.789 | [12 empty] | VV | 2 | 2 | True | 0 | ROZPOCET
| VV |  | "byt 5" ((3,07+1,6*2)*2,63-(0,9+0,8)*2,02)*7 |  | 91.393 | [12 empty] | VV | 2 | 2 | True | 0 | ROZPOCET
| VV |  | "byt 6" ((3,07+1,6*2)*2,63-(0,9+0,8)*2,02)*7 |  | 91.393 | [12 empty] | VV | 2 | 2 | True | 0 | ROZPOCET
| VV |  | * přízemí koupelny | [14 empty] | VV | 2 | 1 | True | 0 | ROZPOCET
| VV |  | "byt 1.01" (3,45+2,72+1,0)*2,62-0,8*2,02*2 |  | 15.553 | [12 empty] | VV | 2 | 2 | True | 0 | ROZPOCET
| VV |  | "byt 1.02" (2,45+2,12*2)*2,62-0,8*2,02*2 |  | 14.296 | [12 empty] | VV | 2 | 2 | True | 0 | ROZPOCET
| VV |  | "byt 1.03" (3,5+1,0+2,21+0,915)*2,62-0,8*2,02*2 |  | 16.746 | [12 empty] | VV | 2 | 2 | True | 0 | ROZPOCET
| VV |  | "byt 1.04" (1,975+3,645)*2,62-0,8*2,02 |  | 13.108 | [12 empty] | VV | 2 | 2 | True | 0 | ROZPOCET
| VV |  | "byt 1.06" (2,335+2,15)*2,62-0,8*2,02 |  | 10.135 | [12 empty] | VV | 2 | 2 | True | 0 | ROZPOCET
| VV |  | "byt 1.07" (2,335+2,15)*2,62-0,8*2,02 |  | 10.135 | [12 empty] | VV | 2 | 2 | True | 0 | ROZPOCET
| VV |  | *2.np - 8.np koupelny | [14 empty] | VV | 2 | 1 | True | 0 | ROZPOCET
| VV |  | "byt 1" ((3,45+2,72+1,0)*2,63-0,8*2,02*2)*7 |  | 109.376 | [12 empty] | VV | 2 | 2 | True | 0 | ROZPOCET
| VV |  | "byt 2" ((2,45+2,025*2)*2,63-0,8*2,02*2)*7 |  | 97.041 | [12 empty] | VV | 2 | 2 | True | 0 | ROZPOCET
| VV |  | "byt 3" (3,45*2,63-0,8*2,02)*7 |  | 52.203 | [12 empty] | VV | 2 | 2 | True | 0 | ROZPOCET
| VV |  | "byt 4" (3,45*2,63-0,8*2,02)*7 |  | 52.203 | [12 empty] | VV | 2 | 2 | True | 0 | ROZPOCET
| VV |  | "byt 5" ((1,955+2,225)*2,63-0,8*2,02)*7 |  | 65.642 | [12 empty] | VV | 2 | 2 | True | 0 | ROZPOCET
| VV |  | "byt 6" ((2,45+1,83)*2,63-0,8*2,02)*7 |  | 67.483 | [12 empty] | VV | 2 | 2 | True | 0 | ROZPOCET
| VV |  | "byt 7" ((2,385+2,025)*2,63-0,8*2,02)*7 |  | 69.876 | [12 empty] | VV | 2 | 2 | True | 0 | ROZPOCET
| VV |  | "byt 8" ((2,385+2,025)*2,63-0,8*2,02)*7 |  | 69.876 | [12 empty] | VV | 2 | 2 | True | 0 | ROZPOCET
350 | K | 763111771 | Příčka ze sádrokartonových desek Příplatek k cenám za rovinnost speciální tmelení kvality Q3 | m2 | 1049.667 |  | 0 | CS ÚRS 2025 02 |  | snížená |  | 0 | 0.0014 | 1.4695 | 0 | 0 | 16 | K | 2 |  |  |  | ROZPOCET | 0 | 0 | 0 | 0 | 0 | 2 | 0 | 16 | 2022898610
| Online PSC |  | https://podminky.urs.cz/item/CS_URS_2025_02/763111771 | [14 empty] | Online PSC | 2
351 | K | 763111741 | Příčka ze sádrokartonových desek ostatní konstrukce a práce na příčkách ze sádrokartonových desek montáž parotěsné zábrany | m2 | 1189.286 |  | 0 | CS ÚRS 2025 02 |  | snížená |  | 0 | 0 | 0 | 0 | 0 | 16 | K | 2 |  |  |  | ROZPOCET | 0 | 0 | 0 | 0 | 0 | 2 | 0 | 16 | 1813395597
| Online PSC |  | https://podminky.urs.cz/item/CS_URS_2025_02/763111741 | [14 empty] | Online PSC | 2
| VV |  | * vložení folie do příček a předstěn v koupelnách | [14 empty] | VV | 2 | 1 | True | 0 | ROZPOCET
| VV |  | * přízemí koupelny příčky | [14 empty] | VV | 2 | 1 | True | 0 | ROZPOCET
| VV |  | "byt 1.01" (3,45+2,72+1,0)*2,62-0,8*2,02*2 |  | 15.553 | [12 empty] | VV | 2 | 2 | True | 0 | ROZPOCET
| VV |  | "byt 1.02" (2,45+2,12*2)*2,62-0,8*2,02*2 |  | 14.296 | [12 empty] | VV | 2 | 2 | True | 0 | ROZPOCET
| VV |  | "byt 1.03" (3,5+1,0+2,21+0,915)*2,62-0,8*2,02*2 |  | 16.746 | [12 empty] | VV | 2 | 2 | True | 0 | ROZPOCET
| VV |  | "byt 1.04" (1,975+3,645)*2,62-0,8*2,02 |  | 13.108 | [12 empty] | VV | 2 | 2 | True | 0 | ROZPOCET
| VV |  | "byt 1.06" (2,335+2,15)*2,62-0,8*2,02 |  | 10.135 | [12 empty] | VV | 2 | 2 | True | 0 | ROZPOCET
| VV |  | "byt 1.07" (2,335+2,15)*2,62-0,8*2,02 |  | 10.135 | [12 empty] | VV | 2 | 2 | True | 0 | ROZPOCET
| VV |  | *2.np - 8.np koupelny příčky | [14 empty] | VV | 2 | 1 | True | 0 | ROZPOCET
| VV |  | "byt 1" ((3,45+2,72+1,0)*2,63-0,8*2,02*2)*7 |  | 109.376 | [12 empty] | VV | 2 | 2 | True | 0 | ROZPOCET
| VV |  | "byt 2" ((2,45+2,025*2)*2,63-0,8*2,02*2)*7 |  | 97.041 | [12 empty] | VV | 2 | 2 | True | 0 | ROZPOCET
| VV |  | "byt 3" (3,45*2,63-0,8*2,02)*7 |  | 52.203 | [12 empty] | VV | 2 | 2 | True | 0 | ROZPOCET
| VV |  | "byt 4" (3,45*2,63-0,8*2,02)*7 |  | 52.203 | [12 empty] | VV | 2 | 2 | True | 0 | ROZPOCET
| VV |  | "byt 5" ((1,955+2,225)*2,63-0,8*2,02)*7 |  | 65.642 | [12 empty] | VV | 2 | 2 | True | 0 | ROZPOCET
| VV |  | "byt 6" ((2,45+1,83)*2,63-0,8*2,02)*7 |  | 67.483 | [12 empty] | VV | 2 | 2 | True | 0 | ROZPOCET
| VV |  | "byt 7" ((2,385+2,025)*2,63-0,8*2,02)*7 |  | 69.876 | [12 empty] | VV | 2 | 2 | True | 0 | ROZPOCET
| VV |  | "byt 8" ((2,385+2,025)*2,63-0,8*2,02)*7 |  | 69.876 | [12 empty] | VV | 2 | 2 | True | 0 | ROZPOCET
| VV |  | * přízemí - opláštění instalačních šachet - koupelny předstěny | [14 empty] | VV | 2 | 1 | True | 0 | ROZPOCET
| VV |  | "byt 1.01" (0,35+0,385)*2,62 |  | 1.926 | [12 empty] | VV | 2 | 2 | True | 0 | ROZPOCET
| VV |  | "byt 1.02" 0,9*2,62 |  | 2.358 | [12 empty] | VV | 2 | 2 | True | 0 | ROZPOCET
| VV |  | "byt 1.03" 1,0*2,62 |  | 2.62 | [12 empty] | VV | 2 | 2 | True | 0 | ROZPOCET
| VV |  | "byt 1.04" (0,475*2+0,5+0,45)*2,62 |  | 4.978 | [12 empty] | VV | 2 | 2 | True | 0 | ROZPOCET
| VV |  | "společný prostor wc 1.05" (2,425+2,1)*2,62 |  | 11.856 | [12 empty] | VV | 2 | 2 | True | 0 | ROZPOCET
| VV |  | "byt 1.06" (0,905+0,335)*2,62 |  | 3.249 | [12 empty] | VV | 2 | 2 | True | 0 | ROZPOCET
| VV |  | "byt 1.07" (0,905+0,335)*2,62 |  | 3.249 | [12 empty] | VV | 2 | 2 | True | 0 | ROZPOCET
| VV |  | *2.np - 8.np - opláštění instalačních šachet - koupelny | [14 empty] | VV | 2 | 1 | True | 0 | ROZPOCET
| VV |  | "byt 1 " (0,35+0,385)*2,63*7 |  | 13.531 | [12 empty] | VV | 2 | 2 | True | 0 | ROZPOCET
| VV |  | "byt 2" 0,9*2,63*7 |  | 16.569 | [12 empty] | VV | 2 | 2 | True | 0 | ROZPOCET
| VV |  | "byt 3" (0,54+0,475)*2,63*7 |  | 18.686 | [12 empty] | VV | 2 | 2 | True | 0 | ROZPOCET
| VV |  | "byt 4" (1,775+0,285)*2,63*7 |  | 37.925 | [12 empty] | VV | 2 | 2 | True | 0 | ROZPOCET
| VV |  | "byt 5" (0,8+0,36)*2,63*7 |  | 21.356 | [12 empty] | VV | 2 | 2 | True | 0 | ROZPOCET
| VV |  | "byt 6" (0,575+0,3)*2,63*7 |  | 16.109 | [12 empty] | VV | 2 | 2 | True | 0 | ROZPOCET
| VV |  | "byt 7" (0,905+0,335)*2,63*7 |  | 22.828 | [12 empty] | VV | 2 | 2 | True | 0 | ROZPOCET
| VV |  | "byt 8" (0,905+0,335)*2,63*7 |  | 22.828 | [12 empty] | VV | 2 | 2 | True | 0 | ROZPOCET
| VV |  | * přízemí - koupelny instalační předstěny | [14 empty] | VV | 2 | 1 | True | 0 | ROZPOCET
| VV |  | "byt 1.01 předstěna pro vedení instalací " 2,72*2,62 |  | 7.126 | [12 empty] | VV | 2 | 2 | True | 0 | ROZPOCET
| VV |  | "byt 1.01 opláštění závěsného wc" 0,9*1,2 |  | 1.08 | [12 empty] | VV | 2 | 2 | True | 0 | ROZPOCET
| VV |  | "byt 1.03 předstěna pro vedení instalací " 2,275*2,62 |  | 5.961 | [12 empty] | VV | 2 | 2 | True | 0 | ROZPOCET
| VV |  | "byt 1.04 opláštění závěsného wc" 1,4*1,2 |  | 1.68 | [12 empty] | VV | 2 | 2 | True | 0 | ROZPOCET
| VV |  | "byt 1.06 předstěna pro vedení instalací " 2,335*2,62 |  | 6.118 | [12 empty] | VV | 2 | 2 | True | 0 | ROZPOCET
| VV |  | "byt 1.07 předstěna pro vedení instalací " 2,335*2,62 |  | 6.118 | [12 empty] | VV | 2 | 2 | True | 0 | ROZPOCET
| VV |  | *2.np - 8.np | [14 empty] | VV | 2 | 1 | True | 0 | ROZPOCET
| VV |  | "byt 1 předstěna pro vedení instalací " 2,72*2,63*7 |  | 50.075 | [12 empty] | VV | 2 | 2 | True | 0 | ROZPOCET
| VV |  | "byt 1 opláštění závěsného wc" 0,9*1,2*7 |  | 7.56 | [12 empty] | VV | 2 | 2 | True | 0 | ROZPOCET
| VV |  | "byt 3 předstěna pro vedení instalací " 2,91*2,63*7 |  | 53.573 | [12 empty] | VV | 2 | 2 | True | 0 | ROZPOCET
| VV |  | "byt 3 opláštění závěsného wc" 1,185*1,2*7 |  | 9.954 | [12 empty] | VV | 2 | 2 | True | 0 | ROZPOCET
| VV |  | "byt 5 předstěna pro vedení instalací " (1,305+2,25)*2,63*7 |  | 65.448 | [12 empty] | VV | 2 | 2 | True | 0 | ROZPOCET
| VV |  | "byt 5 opláštění závěsného wc" 0,9*1,2*7 |  | 7.56 | [12 empty] | VV | 2 | 2 | True | 0 | ROZPOCET
| VV |  | "byt 6 opláštění závěsného wc" 0,9*1,2*7 |  | 7.56 | [12 empty] | VV | 2 | 2 | True | 0 | ROZPOCET
| VV |  | "byt 7 předstěna pro vedení instalací " 2,6*2,63*7 |  | 47.866 | [12 empty] | VV | 2 | 2 | True | 0 | ROZPOCET
| VV |  | "byt 8 předstěna pro vedení instalací " 2,6*2,63*7 |  | 47.866 | [12 empty] | VV | 2 | 2 | True | 0 | ROZPOCET
352 | M | 28329276 | fólie PE vyztužená pro parotěsnou vrstvu (reakce na oheň - třída E) 140g/m2 | m2 | 1336.163 |  | 0 | CS ÚRS 2025 02 |  | snížená |  | 0 | 0.00014 | 0.18706 | 0 | 0 | 32 | M | 2 |  |  |  | ROZPOCET | 0 | 0 | 0 | 0 | 0 | 2 | 0 | 16 | -1381746260
| VV |  | 1189,286*1,1235 'Přepočtené koeficientem množství |  | 1336.163 | [12 empty] | VV | 2 | 2 | False | 1 | ROZPOCET
353 | K | 763121422 | Stěna předsazená ze sádrokartonových desek s nosnou konstrukcí z ocelových profilů CW, UW jednoduše opláštěná deskou impregnovanou H2 tl. 12,5 mm bez izolace, EI 15, stěna tl. 62,5 mm, profil 50 | m2 | 200.068 |  | 0 | CS ÚRS 2025 02 |  | snížená |  | 0 | 0.01214 | 2.4288 | 0 | 0 | 16 | K | 2 |  |  |  | ROZPOCET | 0 | 0 | 0 | 0 | 0 | 2 | 0 | 16 | -1907963282
| Online PSC |  | https://podminky.urs.cz/item/CS_URS_2025_02/763121422 | [14 empty] | Online PSC | 2
| VV |  | * přízemí - opláštění instalačních šachet - koupelny | [14 empty] | VV | 2 | 1 | True | 0 | ROZPOCET
| VV |  | "byt 1.01" (0,35+0,385)*2,62 |  | 1.926 | [12 empty] | VV | 2 | 2 | True | 0 | ROZPOCET
| VV |  | "byt 1.02" 0,9*2,62 |  | 2.358 | [12 empty] | VV | 2 | 2 | True | 0 | ROZPOCET
| VV |  | "byt 1.03" 1,0*2,62 |  | 2.62 | [12 empty] | VV | 2 | 2 | True | 0 | ROZPOCET
| VV |  | "byt 1.04" (0,475*2+0,5+0,45)*2,62 |  | 4.978 | [12 empty] | VV | 2 | 2 | True | 0 | ROZPOCET
| VV |  | "společný prostor wc 1.05" (2,425+2,1)*2,62 |  | 11.856 | [12 empty] | VV | 2 | 2 | True | 0 | ROZPOCET
| VV |  | "byt 1.06" (0,905+0,335)*2,62 |  | 3.249 | [12 empty] | VV | 2 | 2 | True | 0 | ROZPOCET
| VV |  | "byt 1.07" (0,905+0,335)*2,62 |  | 3.249 | [12 empty] | VV | 2 | 2 | True | 0 | ROZPOCET
| VV |  | *2.np - 8.np - opláštění instalačních šachet - koupelny | [14 empty] | VV | 2 | 1 | True | 0 | ROZPOCET
| VV |  | "byt 1 " (0,35+0,385)*2,63*7 |  | 13.531 | [12 empty] | VV | 2 | 2 | True | 0 | ROZPOCET
| VV |  | "byt 2" 0,9*2,63*7 |  | 16.569 | [12 empty] | VV | 2 | 2 | True | 0 | ROZPOCET
| VV |  | "byt 3" (0,54+0,475)*2,63*7 |  | 18.686 | [12 empty] | VV | 2 | 2 | True | 0 | ROZPOCET
| VV |  | "byt 4" (1,775+0,285)*2,63*7 |  | 37.925 | [12 empty] | VV | 2 | 2 | True | 0 | ROZPOCET
| VV |  | "byt 5" (0,8+0,36)*2,63*7 |  | 21.356 | [12 empty] | VV | 2 | 2 | True | 0 | ROZPOCET
| VV |  | "byt 6" (0,575+0,3)*2,63*7 |  | 16.109 | [12 empty] | VV | 2 | 2 | True | 0 | ROZPOCET
| VV |  | "byt 7" (0,905+0,335)*2,63*7 |  | 22.828 | [12 empty] | VV | 2 | 2 | True | 0 | ROZPOCET
| VV |  | "byt 8" (0,905+0,335)*2,63*7 |  | 22.828 | [12 empty] | VV | 2 | 2 | True | 0 | ROZPOCET
354 | K | 763121413 | Stěna předsazená ze sádrokartonových desek s nosnou konstrukcí z ocelových profilů CW, UW jednoduše opláštěná deskou standardní A tl. 12,5 mm bez izolace, EI 15, stěna tl. 87,5 mm, profil 75 | m2 | 184.183 |  | 0 | CS ÚRS 2025 02 |  | snížená |  | 0 | 0.01257 | 2.3152 | 0 | 0 | 16 | K | 2 |  |  |  | ROZPOCET | 0 | 0 | 0 | 0 | 0 | 2 | 0 | 16 | -426269421
| Online PSC |  | https://podminky.urs.cz/item/CS_URS_2025_02/763121413 | [14 empty] | Online PSC | 2
| VV |  | * přízemí - opláštění instalačních šachet | [14 empty] | VV | 2 | 1 | True | 0 | ROZPOCET
| VV |  | "byt 1.01 v kk a chodbě" (0,6+0,365+0,625+0,39)*2,62 |  | 5.188 | [12 empty] | VV | 2 | 2 | True | 0 | ROZPOCET
| VV |  | "byt 1.02 obýv.pokoj" (0,6+0,61)*2,62 |  | 3.17 | [12 empty] | VV | 2 | 2 | True | 0 | ROZPOCET
| VV |  | "byt 1.03 obýv.pokoj" (0,7+0,535)*2,62 |  | 3.236 | [12 empty] | VV | 2 | 2 | True | 0 | ROZPOCET
| VV |  | "společný prostor 1.05 kuchyň, spol.místn." (0,6+0,635+0,3+0,435)*2,62 |  | 5.161 | [12 empty] | VV | 2 | 2 | True | 0 | ROZPOCET
| VV |  | "byt 1.06 obýv.pokoj" (0,6+0,635)*2,62 |  | 3.236 | [12 empty] | VV | 2 | 2 | True | 0 | ROZPOCET
| VV |  | "byt 1.07 obýv. pokoj" (0,675+0,535)*2,62 |  | 3.17 | [12 empty] | VV | 2 | 2 | True | 0 | ROZPOCET
| VV |  | "chodba 04" 0,31*2*2*2,62 |  | 3.249 | [12 empty] | VV | 2 | 2 | True | 0 | ROZPOCET
| VV |  | *2.np - 8.np | [14 empty] | VV | 2 | 1 | True | 0 | ROZPOCET
| VV |  | "byt 1 v kk a chodbě" (0,6+0,365+0,625+0,39)*2,63*7 |  | 36.452 | [12 empty] | VV | 2 | 2 | True | 0 | ROZPOCET
| VV |  | "byt 2 obýv.pokoj" (0,6+0,61)*2,63*7 |  | 22.276 | [12 empty] | VV | 2 | 2 | True | 0 | ROZPOCET
| VV |  | "byt 3 obýv.pokoj" (0,7+0,535)*2,63*7 |  | 22.736 | [12 empty] | VV | 2 | 2 | True | 0 | ROZPOCET
| VV |  | "byt 6 ložnice a obýv.pokoj" (0,3+0,165+0,7+0,535)*2,63*7 |  | 31.297 | [12 empty] | VV | 2 | 2 | True | 0 | ROZPOCET
| VV |  | "byt 7 obýv.pokoj" (0,7+0,535)*2,63*7 |  | 22.736 | [12 empty] | VV | 2 | 2 | True | 0 | ROZPOCET
| VV |  | "byt 8 obýv.pokoj" (0,675+0,535)*2,63*7 |  | 22.276 | [12 empty] | VV | 2 | 2 | True | 0 | ROZPOCET
355 | K | 763121590 | Stěna předsazená ze sádrokartonových desek pro osazení závěsného WC s nosnou konstrukcí z ocelových profilů CW, UW dvojitě opláštěná deskami impregnovanými H2 tl. 2x12,5 mm bez izolace, stěna tl. 150 - 250 mm, profil 50 | m2 | 325.545 |  | 0 | CS ÚRS 2025 02 |  | snížená |  | 0 | 0.02964 | 9.6492 | 0 | 0 | 16 | K | 2 |  |  |  | ROZPOCET | 0 | 0 | 0 | 0 | 0 | 2 | 0 | 16 | -1993955006
| Online PSC |  | https://podminky.urs.cz/item/CS_URS_2025_02/763121590 | [14 empty] | Online PSC | 2
| VV |  | * přízemí - koupelny | [14 empty] | VV | 2 | 1 | True | 0 | ROZPOCET
| VV |  | "byt 1.01 předstěna pro vedení instalací " 2,72*2,62 |  | 7.126 | [12 empty] | VV | 2 | 2 | True | 0 | ROZPOCET
| VV |  | "byt 1.01 opláštění závěsného wc" 0,9*1,2 |  | 1.08 | [12 empty] | VV | 2 | 2 | True | 0 | ROZPOCET
| VV |  | "byt 1.03 předstěna pro vedení instalací " 2,275*2,62 |  | 5.961 | [12 empty] | VV | 2 | 2 | True | 0 | ROZPOCET
| VV |  | "byt 1.04 opláštění závěsného wc" 1,4*1,2 |  | 1.68 | [12 empty] | VV | 2 | 2 | True | 0 | ROZPOCET
| VV |  | "byt 1.06 předstěna pro vedení instalací " 2,335*2,62 |  | 6.118 | [12 empty] | VV | 2 | 2 | True | 0 | ROZPOCET
| VV |  | "byt 1.07 předstěna pro vedení instalací " 2,335*2,62 |  | 6.118 | [12 empty] | VV | 2 | 2 | True | 0 | ROZPOCET
| VV |  | *2.np - 8.np | [14 empty] | VV | 2 | 1 | True | 0 | ROZPOCET
| VV |  | "byt 1 předstěna pro vedení instalací " 2,72*2,63*7 |  | 50.075 | [12 empty] | VV | 2 | 2 | True | 0 | ROZPOCET
| VV |  | "byt 1 opláštění závěsného wc" 0,9*1,2*7 |  | 7.56 | [12 empty] | VV | 2 | 2 | True | 0 | ROZPOCET
| VV |  | "byt 3 předstěna pro vedení instalací " 2,91*2,63*7 |  | 53.573 | [12 empty] | VV | 2 | 2 | True | 0 | ROZPOCET
| VV |  | "byt 3 opláštění závěsného wc" 1,185*1,2*7 |  | 9.954 | [12 empty] | VV | 2 | 2 | True | 0 | ROZPOCET
| VV |  | "byt 5 předstěna pro vedení instalací " (1,305+2,25)*2,63*7 |  | 65.448 | [12 empty] | VV | 2 | 2 | True | 0 | ROZPOCET
| VV |  | "byt 5 opláštění závěsného wc" 0,9*1,2*7 |  | 7.56 | [12 empty] | VV | 2 | 2 | True | 0 | ROZPOCET
| VV |  | "byt 6 opláštění závěsného wc" 0,9*1,2*7 |  | 7.56 | [12 empty] | VV | 2 | 2 | True | 0 | ROZPOCET
| VV |  | "byt 7 předstěna pro vedení instalací " 2,6*2,63*7 |  | 47.866 | [12 empty] | VV | 2 | 2 | True | 0 | ROZPOCET
| VV |  | "byt 8 předstěna pro vedení instalací " 2,6*2,63*7 |  | 47.866 | [12 empty] | VV | 2 | 2 | True | 0 | ROZPOCET
356 | K | 763111742 | Příčka ze sádrokartonových desek ostatní konstrukce a práce na příčkách ze sádrokartonových desek montáž jedné vrstvy tepelné izolace | m2 | 709.796 |  | 0 | CS ÚRS 2025 02 |  | snížená |  | 0 | 0 | 0 | 0 | 0 | 16 | K | 2 |  |  |  | ROZPOCET | 0 | 0 | 0 | 0 | 0 | 2 | 0 | 16 | -304291468
| Online PSC |  | https://podminky.urs.cz/item/CS_URS_2025_02/763111742 | [14 empty] | Online PSC | 2
| VV |  | * vložení izolace do předstěn | [14 empty] | VV | 2 | 1 | True | 0 | ROZPOCET
| VV |  | * přízemí - opláštění instalačních šachet - koupelny | [14 empty] | VV | 2 | 1 | True | 0 | ROZPOCET
| VV |  | "byt 1.01" (0,35+0,385)*2,62 |  | 1.926 | [12 empty] | VV | 2 | 2 | True | 0 | ROZPOCET
| VV |  | "byt 1.02" 0,9*2,62 |  | 2.358 | [12 empty] | VV | 2 | 2 | True | 0 | ROZPOCET
| VV |  | "byt 1.03" 1,0*2,62 |  | 2.62 | [12 empty] | VV | 2 | 2 | True | 0 | ROZPOCET
| VV |  | "byt 1.04" (0,475*2+0,5+0,45)*2,62 |  | 4.978 | [12 empty] | VV | 2 | 2 | True | 0 | ROZPOCET
| VV |  | "společný prostor wc 1.05" (2,425+2,1)*2,62 |  | 11.856 | [12 empty] | VV | 2 | 2 | True | 0 | ROZPOCET
| VV |  | "byt 1.06" (0,905+0,335)*2,62 |  | 3.249 | [12 empty] | VV | 2 | 2 | True | 0 | ROZPOCET
| VV |  | "byt 1.07" (0,905+0,335)*2,62 |  | 3.249 | [12 empty] | VV | 2 | 2 | True | 0 | ROZPOCET
| VV |  | *2.np - 8.np - opláštění instalačních šachet - koupelny | [14 empty] | VV | 2 | 1 | True | 0 | ROZPOCET
| VV |  | "byt 1 " (0,35+0,385)*2,63*7 |  | 13.531 | [12 empty] | VV | 2 | 2 | True | 0 | ROZPOCET
| VV |  | "byt 2" 0,9*2,63*7 |  | 16.569 | [12 empty] | VV | 2 | 2 | True | 0 | ROZPOCET
| VV |  | "byt 3" (0,54+0,475)*2,63*7 |  | 18.686 | [12 empty] | VV | 2 | 2 | True | 0 | ROZPOCET
| VV |  | "byt 4" (1,775+0,285)*2,63*7 |  | 37.925 | [12 empty] | VV | 2 | 2 | True | 0 | ROZPOCET
| VV |  | "byt 5" (0,8+0,36)*2,63*7 |  | 21.356 | [12 empty] | VV | 2 | 2 | True | 0 | ROZPOCET
| VV |  | "byt 6" (0,575+0,3)*2,63*7 |  | 16.109 | [12 empty] | VV | 2 | 2 | True | 0 | ROZPOCET
| VV |  | "byt 7" (0,905+0,335)*2,63*7 |  | 22.828 | [12 empty] | VV | 2 | 2 | True | 0 | ROZPOCET
| VV |  | "byt 8" (0,905+0,335)*2,63*7 |  | 22.828 | [12 empty] | VV | 2 | 2 | True | 0 | ROZPOCET
| VV |  | * přízemí - opláštění instalačních šachet | [14 empty] | VV | 2 | 1 | True | 0 | ROZPOCET
| VV |  | "byt 1.01 v kk a chodbě" (0,6+0,365+0,625+0,39)*2,62 |  | 5.188 | [12 empty] | VV | 2 | 2 | True | 0 | ROZPOCET
| VV |  | "byt 1.02 obýv.pokoj" (0,6+0,61)*2,62 |  | 3.17 | [12 empty] | VV | 2 | 2 | True | 0 | ROZPOCET
| VV |  | "byt 1.03 obýv.pokoj" (0,7+0,535)*2,62 |  | 3.236 | [12 empty] | VV | 2 | 2 | True | 0 | ROZPOCET
| VV |  | "společný prostor 1.05 kuchyň, spol.místn." (0,6+0,635+0,3+0,435)*2,62 |  | 5.161 | [12 empty] | VV | 2 | 2 | True | 0 | ROZPOCET
| VV |  | "byt 1.06 obýv.pokoj" (0,6+0,635)*2,62 |  | 3.236 | [12 empty] | VV | 2 | 2 | True | 0 | ROZPOCET
| VV |  | "byt 1.07 obýv. pokoj" (0,675+0,535)*2,62 |  | 3.17 | [12 empty] | VV | 2 | 2 | True | 0 | ROZPOCET
| VV |  | "chodba 04" 0,31*2*2*2,62 |  | 3.249 | [12 empty] | VV | 2 | 2 | True | 0 | ROZPOCET
| VV |  | *2.np - 8.np | [14 empty] | VV | 2 | 1 | True | 0 | ROZPOCET
| VV |  | "byt 1 v kk a chodbě" (0,6+0,365+0,625+0,39)*2,63*7 |  | 36.452 | [12 empty] | VV | 2 | 2 | True | 0 | ROZPOCET
| VV |  | "byt 2 obýv.pokoj" (0,6+0,61)*2,63*7 |  | 22.276 | [12 empty] | VV | 2 | 2 | True | 0 | ROZPOCET
| VV |  | "byt 3 obýv.pokoj" (0,7+0,535)*2,63*7 |  | 22.736 | [12 empty] | VV | 2 | 2 | True | 0 | ROZPOCET
| VV |  | "byt 6 ložnice a obýv.pokoj" (0,3+0,165+0,7+0,535)*2,63*7 |  | 31.297 | [12 empty] | VV | 2 | 2 | True | 0 | ROZPOCET
| VV |  | "byt 7 obýv.pokoj" (0,7+0,535)*2,63*7 |  | 22.736 | [12 empty] | VV | 2 | 2 | True | 0 | ROZPOCET
| VV |  | "byt 8 obýv.pokoj" (0,675+0,535)*2,63*7 |  | 22.276 | [12 empty] | VV | 2 | 2 | True | 0 | ROZPOCET
| VV |  | * přízemí - koupelny | [14 empty] | VV | 2 | 1 | True | 0 | ROZPOCET
| VV |  | "byt 1.01 předstěna pro vedení instalací " 2,72*2,62 |  | 7.126 | [12 empty] | VV | 2 | 2 | True | 0 | ROZPOCET
| VV |  | "byt 1.01 opláštění závěsného wc" 0,9*1,2 |  | 1.08 | [12 empty] | VV | 2 | 2 | True | 0 | ROZPOCET
| VV |  | "byt 1.03 předstěna pro vedení instalací " 2,275*2,62 |  | 5.961 | [12 empty] | VV | 2 | 2 | True | 0 | ROZPOCET
| VV |  | "byt 1.04 opláštění závěsného wc" 1,4*1,2 |  | 1.68 | [12 empty] | VV | 2 | 2 | True | 0 | ROZPOCET
| VV |  | "byt 1.06 předstěna pro vedení instalací " 2,335*2,62 |  | 6.118 | [12 empty] | VV | 2 | 2 | True | 0 | ROZPOCET
| VV |  | "byt 1.07 předstěna pro vedení instalací " 2,335*2,62 |  | 6.118 | [12 empty] | VV | 2 | 2 | True | 0 | ROZPOCET
| VV |  | *2.np - 8.np | [14 empty] | VV | 2 | 1 | True | 0 | ROZPOCET
| VV |  | "byt 1 předstěna pro vedení instalací " 2,72*2,63*7 |  | 50.075 | [12 empty] | VV | 2 | 2 | True | 0 | ROZPOCET
| VV |  | "byt 1 opláštění závěsného wc" 0,9*1,2*7 |  | 7.56 | [12 empty] | VV | 2 | 2 | True | 0 | ROZPOCET
| VV |  | "byt 3 předstěna pro vedení instalací " 2,91*2,63*7 |  | 53.573 | [12 empty] | VV | 2 | 2 | True | 0 | ROZPOCET
| VV |  | "byt 3 opláštění závěsného wc" 1,185*1,2*7 |  | 9.954 | [12 empty] | VV | 2 | 2 | True | 0 | ROZPOCET
| VV |  | "byt 5 předstěna pro vedení instalací " (1,305+2,25)*2,63*7 |  | 65.448 | [12 empty] | VV | 2 | 2 | True | 0 | ROZPOCET
| VV |  | "byt 5 opláštění závěsného wc" 0,9*1,2*7 |  | 7.56 | [12 empty] | VV | 2 | 2 | True | 0 | ROZPOCET
| VV |  | "byt 6 opláštění závěsného wc" 0,9*1,2*7 |  | 7.56 | [12 empty] | VV | 2 | 2 | True | 0 | ROZPOCET
| VV |  | "byt 7 předstěna pro vedení instalací " 2,6*2,63*7 |  | 47.866 | [12 empty] | VV | 2 | 2 | True | 0 | ROZPOCET
| VV |  | "byt 8 předstěna pro vedení instalací " 2,6*2,63*7 |  | 47.866 | [12 empty] | VV | 2 | 2 | True | 0 | ROZPOCET
357 | M | 63150968 | role akustická a tepelně izolační ze skelných vláken tl 100mm | m2 | 723.992 |  | 0 | CS ÚRS 2025 02 |  | snížená |  | 0 | 0.0045 | 3.258 | 0 | 0 | 32 | M | 2 |  |  |  | ROZPOCET | 0 | 0 | 0 | 0 | 0 | 2 | 0 | 16 | 505838394
| VV |  | 709,796*1,02 'Přepočtené koeficientem množství |  | 723.992 | [12 empty] | VV | 2 | 2 | False | 1 | ROZPOCET
358 | K | 763121449R | Stěna předsazená ze sádrokartonových desek s nosnou konstrukcí z ocelových profilů CW, UW jednoduše opláštěná deskou akustickou tl. 12,5 mm s izolací, EI 30, stěna tl. 90 mm, profil 75, Rw do 25 dB | m2 | 1238.356 |  | 0 |  |  | snížená |  | 0 | 0.01715 | 21.2378 | 0 | 0 | 16 | K | 2 |  |  |  | ROZPOCET | 0 | 0 | 0 | 0 | 0 | 2 | 0 | 16 | 363107278
| P |  | Poznámka k položce: vysoce pevné a odolné desky v sádrokartonovém provedení DFH2IR zlepšení neprůzvučnosti o 16 DB | [14 empty] | P | 2
| VV |  | *přízemí - W02 | [14 empty] | VV | 2 | 1 | True | 0 | ROZPOCET
| VV |  | "chodba 02" (13,335+10,75+2,25+7,1+2,95*2+0,225+2,165*2)*2,65 |  | 116.309 | [12 empty] | VV | 2 | 2 | True | 0 | ROZPOCET
| VV |  | "odečet dveří" -0,9*2,02*3 |  | -5.454 | [12 empty] | VV | 2 | 2 | True | 0 | ROZPOCET
| VV |  | *2.np - 8.np - W02 | [14 empty] | VV | 2 | 1 | True | 0 | ROZPOCET
| VV |  | "chodba 04" (13,335+18,0+34,935)*2,65*7 |  | 1229.309 | [12 empty] | VV | 2 | 2 | True | 0 | ROZPOCET
| VV |  | "odečet dveří" -0,9*2,02*8*7 |  | -101.808 | [12 empty] | VV | 2 | 2 | True | 0 | ROZPOCET
359 | K | 763121449 | Stěna předsazená ze sádrokartonových desek s nosnou konstrukcí z ocelových profilů CW, UW jednoduše opláštěná deskou akustickou tl. 12,5 mm s izolací, EI 30, stěna tl. 90 mm, profil 75, Rw do 25 dB | m2 | 806.37 |  | 0 | CS ÚRS 2025 02 |  | snížená |  | 0 | 0.01715 | 13.8292 | 0 | 0 | 16 | K | 2 |  |  |  | ROZPOCET | 0 | 0 | 0 | 0 | 0 | 2 | 0 | 16 | -769825260
| Online PSC |  | https://podminky.urs.cz/item/CS_URS_2025_02/763121449 | [14 empty] | Online PSC | 2
| VV |  | *2.np - 8.np - W02 | [14 empty] | VV | 2 | 1 | True | 0 | ROZPOCET
| VV |  | "byt 1" (3,45+3,225+3,675)*2,65*7 |  | 191.993 | [12 empty] | VV | 2 | 2 | True | 0 | ROZPOCET
| VV |  | "byt 2" 5,925*2,65*7 |  | 109.909 | [12 empty] | VV | 2 | 2 | True | 0 | ROZPOCET
| VV |  | "byt 3" 0 |  | 0 | [12 empty] | VV | 2 | 2 | True | 0 | ROZPOCET
| VV |  | "byt 4" 5,925*2,65*7 |  | 109.909 | [12 empty] | VV | 2 | 2 | True | 0 | ROZPOCET
| VV |  | "byt 5" 5,925*2*2,65*7 |  | 219.818 | [12 empty] | VV | 2 | 2 | True | 0 | ROZPOCET
| VV |  | "byt 6" 0 |  | 0 | [12 empty] | VV | 2 | 2 | True | 0 | ROZPOCET
| VV |  | "byt 7" 0 |  | 0 | [12 empty] | VV | 2 | 2 | True | 0 | ROZPOCET
| VV |  | "byt 8" (3,495+5,925)*2,65*7 |  | 174.741 | [12 empty] | VV | 2 | 2 | True | 0 | ROZPOCET
360 | K | 763121751 | Stěna předsazená ze sádrokartonových desek Příplatek k cenám za plochu do 6 m2 jednotlivě | m2 | 413.75 |  | 0 | CS ÚRS 2025 02 |  | snížená |  | 0 | 0 | 0 | 0 | 0 | 16 | K | 2 |  |  |  | ROZPOCET | 0 | 0 | 0 | 0 | 0 | 2 | 0 | 16 | -512736825
| Online PSC |  | https://podminky.urs.cz/item/CS_URS_2025_02/763121751 | [14 empty] | Online PSC | 2
| VV |  | * přízemí - opláštění instalačních šachet - koupelny | [14 empty] | VV | 2 | 1 | True | 0 | ROZPOCET
| VV |  | "byt 1.01" (0,35+0,385)*2,62 |  | 1.926 | [12 empty] | VV | 2 | 2 | True | 0 | ROZPOCET
| VV |  | "byt 1.02" 0,9*2,62 |  | 2.358 | [12 empty] | VV | 2 | 2 | True | 0 | ROZPOCET
| VV |  | "byt 1.03" 1,0*2,62 |  | 2.62 | [12 empty] | VV | 2 | 2 | True | 0 | ROZPOCET
| VV |  | "byt 1.04" (0,475*2+0,5)*2,62 |  | 3.799 | [12 empty] | VV | 2 | 2 | True | 0 | ROZPOCET
| VV |  | "byt 1.06" (0,905+0,335)*2,62 |  | 3.249 | [12 empty] | VV | 2 | 2 | True | 0 | ROZPOCET
| VV |  | "byt 1.07" (0,905+0,335)*2,62 |  | 3.249 | [12 empty] | VV | 2 | 2 | True | 0 | ROZPOCET
| VV |  | *2.np - 8.np - opláštění instalačních šachet - koupelny | [14 empty] | VV | 2 | 1 | True | 0 | ROZPOCET
| VV |  | "byt 1 " (0,35+0,385)*2,63*7 |  | 13.531 | [12 empty] | VV | 2 | 2 | True | 0 | ROZPOCET
| VV |  | "byt 2" 0,9*2,63*7 |  | 16.569 | [12 empty] | VV | 2 | 2 | True | 0 | ROZPOCET
| VV |  | "byt 3" (0,54+0,475)*2,63*7 |  | 18.686 | [12 empty] | VV | 2 | 2 | True | 0 | ROZPOCET
| VV |  | "byt 4" (1,775+0,285)*2,63*7 |  | 37.925 | [12 empty] | VV | 2 | 2 | True | 0 | ROZPOCET
| VV |  | "byt 5" (0,8+0,36)*2,63*7 |  | 21.356 | [12 empty] | VV | 2 | 2 | True | 0 | ROZPOCET
| VV |  | "byt 6" (0,575+0,3)*2,63*7 |  | 16.109 | [12 empty] | VV | 2 | 2 | True | 0 | ROZPOCET
| VV |  | "byt 7" (0,905+0,335)*2,63*7 |  | 22.828 | [12 empty] | VV | 2 | 2 | True | 0 | ROZPOCET
| VV |  | "byt 8" (0,905+0,335)*2,63*7 |  | 22.828 | [12 empty] | VV | 2 | 2 | True | 0 | ROZPOCET
| VV |  | * přízemí - koupelny | [14 empty] | VV | 2 | 1 | True | 0 | ROZPOCET
| VV |  | "byt 1.01 opláštění závěsného wc" 0,9*1,2 |  | 1.08 | [12 empty] | VV | 2 | 2 | True | 0 | ROZPOCET
| VV |  | "byt 1.03 předstěna pro vedení instalací " 2,275*2,62 |  | 5.961 | [12 empty] | VV | 2 | 2 | True | 0 | ROZPOCET
| VV |  | "byt 1.04 opláštění závěsného wc" 1,4*1,2 |  | 1.68 | [12 empty] | VV | 2 | 2 | True | 0 | ROZPOCET
| VV |  | "byt 1.04 koupelna" 0,45*2,62 |  | 1.179 | [12 empty] | VV | 2 | 2 | True | 0 | ROZPOCET
| VV |  | *2.np - 8.np | [14 empty] | VV | 2 | 1 | True | 0 | ROZPOCET
| VV |  | "byt 1 opláštění závěsného wc" 0,9*1,2*7 |  | 7.56 | [12 empty] | VV | 2 | 2 | True | 0 | ROZPOCET
| VV |  | "byt 3 opláštění závěsného wc" 1,185*1,2*7 |  | 9.954 | [12 empty] | VV | 2 | 2 | True | 0 | ROZPOCET
| VV |  | "byt 5 opláštění závěsného wc" 0,9*1,2*7 |  | 7.56 | [12 empty] | VV | 2 | 2 | True | 0 | ROZPOCET
| VV |  | "byt 6 opláštění závěsného wc" 0,9*1,2*7 |  | 7.56 | [12 empty] | VV | 2 | 2 | True | 0 | ROZPOCET
| VV |  | * přízemí - opláštění instalačních šachet | [14 empty] | VV | 2 | 1 | True | 0 | ROZPOCET
| VV |  | "byt 1.01 v kk a chodbě" (0,6+0,365+0,625+0,39)*2,62 |  | 5.188 | [12 empty] | VV | 2 | 2 | True | 0 | ROZPOCET
| VV |  | "byt 1.02 obýv.pokoj" (0,6+0,61)*2,62 |  | 3.17 | [12 empty] | VV | 2 | 2 | True | 0 | ROZPOCET
| VV |  | "byt 1.03 obýv.pokoj" (0,7+0,535)*2,62 |  | 3.236 | [12 empty] | VV | 2 | 2 | True | 0 | ROZPOCET
| VV |  | "společný prostor 1.05 kuchyň, spol.místn." (0,6+0,635+0,3+0,435)*2,62 |  | 5.161 | [12 empty] | VV | 2 | 2 | True | 0 | ROZPOCET
| VV |  | "byt 1.06 obýv.pokoj" (0,6+0,635)*2,62 |  | 3.236 | [12 empty] | VV | 2 | 2 | True | 0 | ROZPOCET
| VV |  | "byt 1.07 obýv. pokoj" (0,675+0,535)*2,62 |  | 3.17 | [12 empty] | VV | 2 | 2 | True | 0 | ROZPOCET
| VV |  | "chodba 04" 0,31*2*2*2,62 |  | 3.249 | [12 empty] | VV | 2 | 2 | True | 0 | ROZPOCET
| VV |  | *2.np - 8.np | [14 empty] | VV | 2 | 1 | True | 0 | ROZPOCET
| VV |  | "byt 1 v kk a chodbě" (0,6+0,365+0,625+0,39)*2,63*7 |  | 36.452 | [12 empty] | VV | 2 | 2 | True | 0 | ROZPOCET
| VV |  | "byt 2 obýv.pokoj" (0,6+0,61)*2,63*7 |  | 22.276 | [12 empty] | VV | 2 | 2 | True | 0 | ROZPOCET
| VV |  | "byt 3 obýv.pokoj" (0,7+0,535)*2,63*7 |  | 22.736 | [12 empty] | VV | 2 | 2 | True | 0 | ROZPOCET
| VV |  | "byt 6 ložnice a obýv.pokoj" (0,3+0,165+0,7+0,535)*2,63*7 |  | 31.297 | [12 empty] | VV | 2 | 2 | True | 0 | ROZPOCET
| VV |  | "byt 7 obýv.pokoj" (0,7+0,535)*2,63*7 |  | 22.736 | [12 empty] | VV | 2 | 2 | True | 0 | ROZPOCET
| VV |  | "byt 8 obýv.pokoj" (0,675+0,535)*2,63*7 |  | 22.276 | [12 empty] | VV | 2 | 2 | True | 0 | ROZPOCET
361 | K | 763121714 | Stěna předsazená ze sádrokartonových desek ostatní konstrukce a práce na předsazených stěnách ze sádrokartonových desek základní penetrační nátěr | m2 | 2754.522 |  | 0 | CS ÚRS 2025 02 |  | snížená |  | 0 | 0.0001 | 0.27545 | 0 | 0 | 16 | K | 2 |  |  |  | ROZPOCET | 0 | 0 | 0 | 0 | 0 | 2 | 0 | 16 | 344287650
| Online PSC |  | https://podminky.urs.cz/item/CS_URS_2025_02/763121714 | [14 empty] | Online PSC | 2
| VV |  | * přízemí - opláštění instalačních šachet - koupelny | [14 empty] | VV | 2 | 1 | True | 0 | ROZPOCET
| VV |  | "byt 1.01" (0,35+0,385)*2,62 |  | 1.926 | [12 empty] | VV | 2 | 2 | True | 0 | ROZPOCET
| VV |  | "byt 1.02" 0,9*2,62 |  | 2.358 | [12 empty] | VV | 2 | 2 | True | 0 | ROZPOCET
| VV |  | "byt 1.03" 1,0*2,62 |  | 2.62 | [12 empty] | VV | 2 | 2 | True | 0 | ROZPOCET
| VV |  | "byt 1.04" (0,475*2+0,5)*2,62 |  | 3.799 | [12 empty] | VV | 2 | 2 | True | 0 | ROZPOCET
| VV |  | "byt 1.04 koupelna" 0,45*2,62 |  | 1.179 | [12 empty] | VV | 2 | 2 | True | 0 | ROZPOCET
| VV |  | "společný prostor wc 1.05" (2,425+2,1)*2,62 |  | 11.856 | [12 empty] | VV | 2 | 2 | True | 0 | ROZPOCET
| VV |  | "byt 1.06" (0,905+0,335)*2,62 |  | 3.249 | [12 empty] | VV | 2 | 2 | True | 0 | ROZPOCET
| VV |  | "byt 1.07" (0,905+0,335)*2,62 |  | 3.249 | [12 empty] | VV | 2 | 2 | True | 0 | ROZPOCET
| VV |  | * přízemí - koupelny | [14 empty] | VV | 2 | 1 | True | 0 | ROZPOCET
| VV |  | "byt 1.01 předstěna pro vedení instalací " 2,72*2,62 |  | 7.126 | [12 empty] | VV | 2 | 2 | True | 0 | ROZPOCET
| VV |  | "byt 1.01 opláštění závěsného wc" 0,9*1,2 |  | 1.08 | [12 empty] | VV | 2 | 2 | True | 0 | ROZPOCET
| VV |  | "byt 1.03 předstěna pro vedení instalací " 2,275*2,62 |  | 5.961 | [12 empty] | VV | 2 | 2 | True | 0 | ROZPOCET
| VV |  | "byt 1.04 opláštění závěsného wc" 1,4*1,2 |  | 1.68 | [12 empty] | VV | 2 | 2 | True | 0 | ROZPOCET
| VV |  | "byt 1.06 předstěna pro vedení instalací " 2,335*2,62 |  | 6.118 | [12 empty] | VV | 2 | 2 | True | 0 | ROZPOCET
| VV |  | "byt 1.07 předstěna pro vedení instalací " 2,335*2,62 |  | 6.118 | [12 empty] | VV | 2 | 2 | True | 0 | ROZPOCET
| VV |  | * přízemí - opláštění instalačních šachet | [14 empty] | VV | 2 | 1 | True | 0 | ROZPOCET
| VV |  | "byt 1.01 v kk a chodbě" (0,6+0,365+0,625+0,39)*2,62 |  | 5.188 | [12 empty] | VV | 2 | 2 | True | 0 | ROZPOCET
| VV |  | "byt 1.02 obýv.pokoj" (0,6+0,61)*2,62 |  | 3.17 | [12 empty] | VV | 2 | 2 | True | 0 | ROZPOCET
| VV |  | "byt 1.03 obýv.pokoj" (0,7+0,535)*2,62 |  | 3.236 | [12 empty] | VV | 2 | 2 | True | 0 | ROZPOCET
| VV |  | "společný prostor 1.05 kuchyň, spol.místn." (0,6+0,635+0,3+0,435)*2,62 |  | 5.161 | [12 empty] | VV | 2 | 2 | True | 0 | ROZPOCET
| VV |  | "byt 1.06 obýv.pokoj" (0,6+0,635)*2,62 |  | 3.236 | [12 empty] | VV | 2 | 2 | True | 0 | ROZPOCET
| VV |  | "byt 1.07 obýv. pokoj" (0,675+0,535)*2,62 |  | 3.17 | [12 empty] | VV | 2 | 2 | True | 0 | ROZPOCET
| VV |  | "chodba 04" 0,31*2*2*2,62 |  | 3.249 | [12 empty] | VV | 2 | 2 | True | 0 | ROZPOCET
| VV |  | *2.np - 8.np - opláštění instalačních šachet | [14 empty] | VV | 2 | 1 | True | 0 | ROZPOCET
| VV |  | "byt 1 v kk a chodbě" (0,6+0,365+0,625+0,39)*2,63*7 |  | 36.452 | [12 empty] | VV | 2 | 2 | True | 0 | ROZPOCET
| VV |  | "byt 2 obýv.pokoj" (0,6+0,61)*2,63*7 |  | 22.276 | [12 empty] | VV | 2 | 2 | True | 0 | ROZPOCET
| VV |  | "byt 3 obýv.pokoj" (0,7+0,535)*2,63*7 |  | 22.736 | [12 empty] | VV | 2 | 2 | True | 0 | ROZPOCET
| VV |  | "byt 6 ložnice a obýv.pokoj" (0,3+0,165+0,7+0,535)*2,63*7 |  | 31.297 | [12 empty] | VV | 2 | 2 | True | 0 | ROZPOCET
| VV |  | "byt 7 obýv.pokoj" (0,7+0,535)*2,63*7 |  | 22.736 | [12 empty] | VV | 2 | 2 | True | 0 | ROZPOCET
| VV |  | "byt 8 obýv.pokoj" (0,675+0,535)*2,63*7 |  | 22.276 | [12 empty] | VV | 2 | 2 | True | 0 | ROZPOCET
| VV |  | *2.np - 8.np | [14 empty] | VV | 2 | 1 | True | 0 | ROZPOCET
| VV |  | "byt 1 předstěna pro vedení instalací " 2,72*2,63*7 |  | 50.075 | [12 empty] | VV | 2 | 2 | True | 0 | ROZPOCET
| VV |  | "byt 1 opláštění závěsného wc" 0,9*1,2*7 |  | 7.56 | [12 empty] | VV | 2 | 2 | True | 0 | ROZPOCET
| VV |  | "byt 3 předstěna pro vedení instalací " 2,91*2,63*7 |  | 53.573 | [12 empty] | VV | 2 | 2 | True | 0 | ROZPOCET
| VV |  | "byt 3 opláštění závěsného wc" 1,185*1,2*7 |  | 9.954 | [12 empty] | VV | 2 | 2 | True | 0 | ROZPOCET
| VV |  | "byt 5 předstěna pro vedení instalací " (1,305+2,25)*2,63*7 |  | 65.448 | [12 empty] | VV | 2 | 2 | True | 0 | ROZPOCET
| VV |  | "byt 5 opláštění závěsného wc" 0,9*1,2*7 |  | 7.56 | [12 empty] | VV | 2 | 2 | True | 0 | ROZPOCET
| VV |  | "byt 6 opláštění závěsného wc" 0,9*1,2*7 |  | 7.56 | [12 empty] | VV | 2 | 2 | True | 0 | ROZPOCET
| VV |  | "byt 7 předstěna pro vedení instalací " 2,6*2,63*7 |  | 47.866 | [12 empty] | VV | 2 | 2 | True | 0 | ROZPOCET
| VV |  | "byt 8 předstěna pro vedení instalací " 2,6*2,63*7 |  | 47.866 | [12 empty] | VV | 2 | 2 | True | 0 | ROZPOCET
| VV |  | *2.np - 8.np - opláštění instalačních šachet - koupelny | [14 empty] | VV | 2 | 1 | True | 0 | ROZPOCET
| VV |  | "byt 1 " (0,35+0,385)*2,63*7 |  | 13.531 | [12 empty] | VV | 2 | 2 | True | 0 | ROZPOCET
| VV |  | "byt 2" 0,9*2,63*7 |  | 16.569 | [12 empty] | VV | 2 | 2 | True | 0 | ROZPOCET
| VV |  | "byt 3" (0,54+0,475)*2,63*7 |  | 18.686 | [12 empty] | VV | 2 | 2 | True | 0 | ROZPOCET
| VV |  | "byt 4" (1,775+0,285)*2,63*7 |  | 37.925 | [12 empty] | VV | 2 | 2 | True | 0 | ROZPOCET
| VV |  | "byt 5" (0,8+0,36)*2,63*7 |  | 21.356 | [12 empty] | VV | 2 | 2 | True | 0 | ROZPOCET
| VV |  | "byt 6" (0,575+0,3)*2,63*7 |  | 16.109 | [12 empty] | VV | 2 | 2 | True | 0 | ROZPOCET
| VV |  | "byt 7" (0,905+0,335)*2,63*7 |  | 22.828 | [12 empty] | VV | 2 | 2 | True | 0 | ROZPOCET
| VV |  | "byt 8" (0,905+0,335)*2,63*7 |  | 22.828 | [12 empty] | VV | 2 | 2 | True | 0 | ROZPOCET
| VV |  | *přízemí - W02 | [14 empty] | VV | 2 | 1 | True | 0 | ROZPOCET
| VV |  | "chodba 02" (13,335+10,75+2,25+7,1+2,95*2+0,225+2,165*2)*2,65 |  | 116.309 | [12 empty] | VV | 2 | 2 | True | 0 | ROZPOCET
| VV |  | "odečet dveří" -0,9*2,02*3 |  | -5.454 | [12 empty] | VV | 2 | 2 | True | 0 | ROZPOCET
| VV |  | *2.np - 8.np - W02 | [14 empty] | VV | 2 | 1 | True | 0 | ROZPOCET
| VV |  | "byt 1" (3,45+3,225+3,675)*2,65*7 |  | 191.993 | [12 empty] | VV | 2 | 2 | True | 0 | ROZPOCET
| VV |  | "byt 2" 5,925*2,65*7 |  | 109.909 | [12 empty] | VV | 2 | 2 | True | 0 | ROZPOCET
| VV |  | "byt 3" 0 |  | 0 | [12 empty] | VV | 2 | 2 | True | 0 | ROZPOCET
| VV |  | "byt 4" 5,925*2,65*7 |  | 109.909 | [12 empty] | VV | 2 | 2 | True | 0 | ROZPOCET
| VV |  | "byt 5" 5,925*2*2,65*7 |  | 219.818 | [12 empty] | VV | 2 | 2 | True | 0 | ROZPOCET
| VV |  | "byt 6" 0 |  | 0 | [12 empty] | VV | 2 | 2 | True | 0 | ROZPOCET
| VV |  | "byt 7" 0 |  | 0 | [12 empty] | VV | 2 | 2 | True | 0 | ROZPOCET
| VV |  | "byt 8" (3,495+5,925)*2,65*7 |  | 174.741 | [12 empty] | VV | 2 | 2 | True | 0 | ROZPOCET
| VV |  | "chodba 04" (13,335+18,0+34,935)*2,65*7 |  | 1229.309 | [12 empty] | VV | 2 | 2 | True | 0 | ROZPOCET
| VV |  | "odečet dveří" -0,9*2,02*8*7 |  | -101.808 | [12 empty] | VV | 2 | 2 | True | 0 | ROZPOCET
362 | K | 763121761 | Stěna předsazená ze sádrokartonových desek Příplatek k cenám za rovinnost kvality speciální tmelení kvality Q3 | m2 | 2754.522 |  | 0 | CS ÚRS 2025 02 |  | snížená |  | 0 | 0.0007 | 1.9282 | 0 | 0 | 16 | K | 2 |  |  |  | ROZPOCET | 0 | 0 | 0 | 0 | 0 | 2 | 0 | 16 | -1199692473
| Online PSC |  | https://podminky.urs.cz/item/CS_URS_2025_02/763121761 | [14 empty] | Online PSC | 2
363 | K | 763121911 | Zhotovení otvorů v předsazených a šachtových stěnách ze sádrokartonových desek pro prostupy (voda, elektro, topení, VZT), osvětlení, okna, revizní klapky a dvířka včetně vyztužení profily pro stěnu tl. do 100 mm, velikost do 0,10 m2 | kus | 18 |  | 0 | CS ÚRS 2025 02 |  | snížená |  | 0 | 0.00101 | 0.01818 | 0.0017 | 0.0306 | 16 | K | 2 |  |  |  | ROZPOCET | 0 | 0 | 0 | 0 | 0 | 2 | 0 | 16 | 119274889
| Online PSC |  | https://podminky.urs.cz/item/CS_URS_2025_02/763121911 | [14 empty] | Online PSC | 2
| VV |  | " dvířka k čistím kusům dešťové kanalizace " 2 |  | 2 | [12 empty] | VV | 2 | 2 | True | 0 | ROZPOCET
| VV |  | " dvířka k čistím kusům splaškové kanalizace " 16 |  | 16 | [12 empty] | VV | 2 | 2 | True | 0 | ROZPOCET
364 | K | 763121912 | Zhotovení otvorů v předsazených a šachtových stěnách ze sádrokartonových desek pro prostupy (voda, elektro, topení, VZT), osvětlení, okna, revizní klapky a dvířka včetně vyztužení profily pro stěnu tl. do 100 mm, velikost přes 0,10 do 0,25 m2 | kus | 120 |  | 0 | CS ÚRS 2025 02 |  | snížená |  | 0 | 0.00168 | 0.2016 | 0.00425 | 0.51 | 16 | K | 2 |  |  |  | ROZPOCET | 0 | 0 | 0 | 0 | 0 | 2 | 0 | 16 | -2049896700
| Online PSC |  | https://podminky.urs.cz/item/CS_URS_2025_02/763121912 | [14 empty] | Online PSC | 2
| VV |  | * vyřezání otvorů v SDK předstěnách pro instalařční dvířka do šachet 40 x 60 cm | [14 empty] | VV | 2 | 1 | True | 0 | ROZPOCET
| VV |  | " přízemí " 15 |  | 15 | [12 empty] | VV | 2 | 2 | True | 0 | ROZPOCET
| VV |  | " patra " 15*7 |  | 105 | [12 empty] | VV | 2 | 2 | True | 0 | ROZPOCET
365 | K | 763172347 | Montáž dvířek pro konstrukce ze sádrokartonových desek revizních jednoplášťových pro příčky a předsazené stěny ostatních velikostí do 0,16 m2 | kus | 120 |  | 0 | CS ÚRS 2025 02 |  | snížená |  | 0 | 3e-05 | 0.0036 | 0 | 0 | 16 | K | 2 |  |  |  | ROZPOCET | 0 | 0 | 0 | 0 | 0 | 2 | 0 | 16 | 1059048055
| Online PSC |  | https://podminky.urs.cz/item/CS_URS_2025_02/763172347 | [14 empty] | Online PSC | 2
| VV |  | * instalařční dvířka do šachet 40 x 60 cm v kuchyních a sociálním zařízení | [14 empty] | VV | 2 | 1 | True | 0 | ROZPOCET
| VV |  | " přízemí " 15 |  | 15 | [12 empty] | VV | 2 | 2 | True | 0 | ROZPOCET
| VV |  | " patra " 15*7 |  | 105 | [12 empty] | VV | 2 | 2 | True | 0 | ROZPOCET
366 | M | RGSKB510326R | Revizní dvířka 400x600 univerzální do SDK předstěny instalační šachty | kus | 120 |  | 0 |  |  | snížená |  | 0 | 0.0042 | 0.504 | 0 | 0 | 32 | M | 2 |  |  |  | ROZPOCET | 0 | 0 | 0 | 0 | 0 | 2 | 0 | 16 | -93334082
367 | K | 763131412 | Podhled ze sádrokartonových desek dvouvrstvá zavěšená spodní konstrukce z ocelových profilů CD, UD jednoduše opláštěná deskou standardní A, tl. 12,5 mm, s izolací | m2 | 4282.41 |  | 0 | CS ÚRS 2025 02 |  | snížená |  | 0 | 0.01577 | 67.5336 | 0 | 0 | 16 | K | 2 |  |  |  | ROZPOCET | 0 | 0 | 0 | 0 | 0 | 2 | 0 | 16 | -954368244
| Online PSC |  | https://podminky.urs.cz/item/CS_URS_2025_02/763131412 | [14 empty] | Online PSC | 2
| P |  | Poznámka k položce: vč. 10 cm izolace minerální vata | [14 empty] | P | 2
| VV |  | *suterén | [14 empty] | VV | 2 | 1 | True | 0 | ROZPOCET
| VV |  | "STR 1" 6,8+17,8+74,58+16,22+24,53/2+24,48*2+72,92+85,23+76,02+24,48 |  | 435.275 | [12 empty] | VV | 2 | 2 | True | 0 | ROZPOCET
| VV |  | "STR 2" 4,59+6,02+1,99+1,13+1,99+3,31+10,18+24,53/2+86,22 |  | 127.695 | [12 empty] | VV | 2 | 2 | True | 0 | ROZPOCET
| VV |  | * přízemí - STR 3 | [14 empty] | VV | 2 | 1 | True | 0 | ROZPOCET
| VV |  | "byt 1.01" 7,45+1,2+1,46 |  | 10.11 | [12 empty] | VV | 2 | 2 | True | 0 | ROZPOCET
| VV |  | "byt 1.02" 6,56+1,65+1,49 |  | 9.7 | [12 empty] | VV | 2 | 2 | True | 0 | ROZPOCET
| VV |  | "byt 1.03" 9,79+1,65+1,77 |  | 13.21 | [12 empty] | VV | 2 | 2 | True | 0 | ROZPOCET
| VV |  | "byt 1.04" 5,47+2,1 |  | 7.57 | [12 empty] | VV | 2 | 2 | True | 0 | ROZPOCET
| VV |  | "společenský prostor 1.05" 4,06+3,88+2,31+1,49+1,65 |  | 13.39 | [12 empty] | VV | 2 | 2 | True | 0 | ROZPOCET
| VV |  | "byt 1.06" 6,87+1,65 |  | 8.52 | [12 empty] | VV | 2 | 2 | True | 0 | ROZPOCET
| VV |  | "byt 1.07" 6,87+1,65 |  | 8.52 | [12 empty] | VV | 2 | 2 | True | 0 | ROZPOCET
| VV |  | "společná část 02, chodba" (75,7+11,69) |  | 87.39 | [12 empty] | VV | 2 | 2 | True | 0 | ROZPOCET
| VV |  | * přízemí - STR 4 | [14 empty] | VV | 2 | 1 | True | 0 | ROZPOCET
| VV |  | "byt 1.01" 10,08+18,72+14,66+4,23+1,46 |  | 49.15 | [12 empty] | VV | 2 | 2 | True | 0 | ROZPOCET
| VV |  | "byt 1.02" 21,89+11,9+16,46+16,44+2,76+1,49 |  | 70.94 | [12 empty] | VV | 2 | 2 | True | 0 | ROZPOCET
| VV |  | "byt 1.03" 22,57+11,79+17,61 |  | 51.97 | [12 empty] | VV | 2 | 2 | True | 0 | ROZPOCET
| VV |  | "byt 1.04" 22,12+11,32 |  | 33.44 | [12 empty] | VV | 2 | 2 | True | 0 | ROZPOCET
| VV |  | "společenský prostor 1.05" 22,41 |  | 22.41 | [12 empty] | VV | 2 | 2 | True | 0 | ROZPOCET
| VV |  | "byt 1.06" 22,41+12,04 |  | 34.45 | [12 empty] | VV | 2 | 2 | True | 0 | ROZPOCET
| VV |  | "byt 1.07" 21,88+11,78 |  | 33.66 | [12 empty] | VV | 2 | 2 | True | 0 | ROZPOCET
| VV |  | *2.np - 8.np - STR 3 | [14 empty] | VV | 2 | 1 | True | 0 | ROZPOCET
| VV |  | "byt 1" (7,71+1,2+1,46)*7 |  | 72.59 | [12 empty] | VV | 2 | 2 | True | 0 | ROZPOCET
| VV |  | "byt 2" (6,64+1,65+4,49+1,4)*7 |  | 99.26 | [12 empty] | VV | 2 | 2 | True | 0 | ROZPOCET
| VV |  | "byt 3" (5,18+1,65)*7 |  | 47.81 | [12 empty] | VV | 2 | 2 | True | 0 | ROZPOCET
| VV |  | "byt 4" (5,61+2,1)*7 |  | 53.97 | [12 empty] | VV | 2 | 2 | True | 0 | ROZPOCET
| VV |  | "byt 5" (9,64+2,1+1,44)*7 |  | 92.26 | [12 empty] | VV | 2 | 2 | True | 0 | ROZPOCET
| VV |  | "byt 6" (9,64+1,65+1,88)*7 |  | 92.19 | [12 empty] | VV | 2 | 2 | True | 0 | ROZPOCET
| VV |  | "byt 7" (6,77+1,65)*7 |  | 58.94 | [12 empty] | VV | 2 | 2 | True | 0 | ROZPOCET
| VV |  | "byt 8" (6,77+1,65)*7 |  | 58.94 | [12 empty] | VV | 2 | 2 | True | 0 | ROZPOCET
| VV |  | "společná část 04, chodba" 81,33*7 |  | 569.31 | [12 empty] | VV | 2 | 2 | True | 0 | ROZPOCET
| VV |  | *2.np - 8.np - STR 4 | [14 empty] | VV | 2 | 1 | True | 0 | ROZPOCET
| VV |  | "byt 1" (6,37+18,72+14,66)*7 |  | 278.25 | [12 empty] | VV | 2 | 2 | True | 0 | ROZPOCET
| VV |  | "byt 2" (18,37+12,06+15,52)*7 |  | 321.65 | [12 empty] | VV | 2 | 2 | True | 0 | ROZPOCET
| VV |  | "byt 3" (18,37+12,06)*7 |  | 213.01 | [12 empty] | VV | 2 | 2 | True | 0 | ROZPOCET
| VV |  | "byt 4" (18,37+12,06)*7 |  | 213.01 | [12 empty] | VV | 2 | 2 | True | 0 | ROZPOCET
| VV |  | "byt 5" (18,37+12,06+15,43)*7 |  | 321.02 | [12 empty] | VV | 2 | 2 | True | 0 | ROZPOCET
| VV |  | "byt 6" (18,37+12,06+19,11)*7 |  | 346.78 | [12 empty] | VV | 2 | 2 | True | 0 | ROZPOCET
| VV |  | "byt 7" (18,37+12,06)*7 |  | 213.01 | [12 empty] | VV | 2 | 2 | True | 0 | ROZPOCET
| VV |  | "byt 8" (18,37+12,06)*7 |  | 213.01 | [12 empty] | VV | 2 | 2 | True | 0 | ROZPOCET
368 | K | 763131452 | Podhled ze sádrokartonových desek dvouvrstvá zavěšená spodní konstrukce z ocelových profilů CD, UD jednoduše opláštěná deskou impregnovanou H2, tl. 12,5 mm, s izolací | m2 | 259.77 |  | 0 | CS ÚRS 2025 02 |  | snížená |  | 0 | 0.01609 | 4.1797 | 0 | 0 | 16 | K | 2 |  |  |  | ROZPOCET | 0 | 0 | 0 | 0 | 0 | 2 | 0 | 16 | 1324236343
| Online PSC |  | https://podminky.urs.cz/item/CS_URS_2025_02/763131452 | [14 empty] | Online PSC | 2
| P |  | Poznámka k položce: vč. 10 cm izolace minerální vata | [14 empty] | P | 2
| VV |  | * přízemí - STR 3 - koupelna | [14 empty] | VV | 2 | 1 | True | 0 | ROZPOCET
| VV |  | "byt 1.01" 4,23 |  | 4.23 | [12 empty] | VV | 2 | 2 | True | 0 | ROZPOCET
| VV |  | "byt 1.02" 2,76 |  | 2.76 | [12 empty] | VV | 2 | 2 | True | 0 | ROZPOCET
| VV |  | "byt 1.03" 4,92 |  | 4.92 | [12 empty] | VV | 2 | 2 | True | 0 | ROZPOCET
| VV |  | "byt 1.04" 6,11 |  | 6.11 | [12 empty] | VV | 2 | 2 | True | 0 | ROZPOCET
| VV |  | "byt 1.06" 4,08 |  | 4.08 | [12 empty] | VV | 2 | 2 | True | 0 | ROZPOCET
| VV |  | "byt 1.07" 4,08 |  | 4.08 | [12 empty] | VV | 2 | 2 | True | 0 | ROZPOCET
| VV |  | *2.np - 8.np - STR 3 | [14 empty] | VV | 2 | 1 | True | 0 | ROZPOCET
| VV |  | "byt 1" 4,23*7 |  | 29.61 | [12 empty] | VV | 2 | 2 | True | 0 | ROZPOCET
| VV |  | "byt 2" 2,63*7 |  | 18.41 | [12 empty] | VV | 2 | 2 | True | 0 | ROZPOCET
| VV |  | "byt 3" 5,59*7 |  | 39.13 | [12 empty] | VV | 2 | 2 | True | 0 | ROZPOCET
| VV |  | "byt 4" 5,24*7 |  | 36.68 | [12 empty] | VV | 2 | 2 | True | 0 | ROZPOCET
| VV |  | "byt 5" 3,55*7 |  | 24.85 | [12 empty] | VV | 2 | 2 | True | 0 | ROZPOCET
| VV |  | "byt 6" 4,25*7 |  | 29.75 | [12 empty] | VV | 2 | 2 | True | 0 | ROZPOCET
| VV |  | "byt 7" 3,94*7 |  | 27.58 | [12 empty] | VV | 2 | 2 | True | 0 | ROZPOCET
| VV |  | "byt 8" 3,94*7 |  | 27.58 | [12 empty] | VV | 2 | 2 | True | 0 | ROZPOCET
369 | K | 763131711 | Podhled ze sádrokartonových desek ostatní práce a konstrukce na podhledech ze sádrokartonových desek dilatace | m | 5727.956 |  | 0 | CS ÚRS 2025 02 |  | snížená |  | 0 | 0.00052 | 2.9785 | 0 | 0 | 16 | K | 2 |  |  |  | ROZPOCET | 0 | 0 | 0 | 0 | 0 | 2 | 0 | 16 | -232402715
| Online PSC |  | https://podminky.urs.cz/item/CS_URS_2025_02/763131711 | [14 empty] | Online PSC | 2
| VV |  | *suterén STR 1, STR 2 | [14 empty] | VV | 2 | 1 | True | 0 | ROZPOCET
| VV |  | 2*(3,45+7,095)+2*(3,4+4,945)+2*(3,4+2,0)+2*(14,55+7,095+0,325)+2*(1,375+0,67)+0,25*4*3+(0,25+0,15)*2+2*(3,45+2,3) |  | 111.91 | [12 empty] | VV | 2 | 2 | True | 0 | ROZPOCET
| VV |  | 2*(1,1+1,8)+2*(1,1+1,745)*7+2*(1,1+1,73)*8+2*(1,135+2,03)+2*(1,135+1,88)*2+2*(1,1+1,3)+2*(1,125+1,88)+2*(1,09+1,88)+2*(7,245+9,4)+3,635*2*2 |  | 173.88 | [12 empty] | VV | 2 | 2 | True | 0 | ROZPOCET
| VV |  | 2*(39,45+2,25)+2*(3,45+7,095)+2*(2,27+7,095)+2*(1,1+2,175)+2*(1,1+1,715)*2+2*(1,1+1,7)*8+2*(1,1+1,68)*4+2*(1,1+2,28)*2+2*(1,1+1,775)*3 |  | 238.84 | [12 empty] | VV | 2 | 2 | True | 0 | ROZPOCET
| VV |  | 2*(2,27+7,095)*2+2*(3,45+7,095+1,1)+2*(3,45+3,495)+2*(3,45+7,245+0,7)+2*(3,45+7,095)+2*(10,65+1,775)+3,635*2*3 |  | 165.18 | [12 empty] | VV | 2 | 2 | True | 0 | ROZPOCET
| VV |  | 2*(1,1+2,545)*7+2*(1,09+2,545)+2*(1,09+1,88)+2*(1,1+1,7)*6+2*(1,1+1,925)*3+2*(1,1+1,775)*3 |  | 133.24 | [12 empty] | VV | 2 | 2 | True | 0 | ROZPOCET
| VV |  | * přízemí - STR 3, STR 4 | [14 empty] | VV | 2 | 1 | True | 0 | ROZPOCET
| VV |  | "byt 1.01" 2*(1,42+3,375)+2*(1,625+1,755)+2*(3,45+3,42)+2*(3,45+5,47)+2*(3,45+4,25)+ 2*(1,6+2,72)+2*(1,425+0,9) |  | 76.62 | [12 empty] | VV | 2 | 2 | True | 0 | ROZPOCET
| VV |  | "byt 1.02" 2*(3,495+3,45)+2*(7,095+3,375)+3,45*4+2*(3,45+4,77)+2*(3,45+4,67)+2*(1,555+0,9)+2*(1,3+2,12) |  | 93.06 | [12 empty] | VV | 2 | 2 | True | 0 | ROZPOCET
| VV |  | "byt 1.03" 2*(3,735+5,2)+2*(3,45+7,095)+2*(3,435+3,45)+2*(7,02+3,45)+2*(2,275+2,21)+2*(1,0+1,77) |  | 88.18 | [12 empty] | VV | 2 | 2 | True | 0 | ROZPOCET
| VV |  | "byt 1.04" 2*(3,645+1,513)+2*(7,02+3,45)+2*(3,45+3,325)+2*(1,825+3,645+0,535) |  | 56.816 | [12 empty] | VV | 2 | 2 | True | 0 | ROZPOCET
| VV |  | "společenský prostor 1.05" 2*(1,675+2,425)+2*(10,6+7,095)+2*(3,45+7,095)+2*(0,25+0,3)*3+0,15*2*3+2*(1,6+2,425)+2*(1,65+0,9)+2*(1,65+1,4) |  | 88.13 | [12 empty] | VV | 2 | 2 | True | 0 | ROZPOCET
| VV |  | "byt 1.06" 2*(3,525+3,45)+2*(3,45+7,095)+2*(3,45+3,49)+2*(2,335+1,925) |  | 57.44 | [12 empty] | VV | 2 | 2 | True | 0 | ROZPOCET
| VV |  | "byt 1.07" 2*(3,525+3,45)+2*(3,45+7,095)+2*(3,45+3,49)+2*(2,335+1,925) |  | 57.44 | [12 empty] | VV | 2 | 2 | True | 0 | ROZPOCET
| VV |  | "chodba 01" 2*(34,785+5,8) |  | 81.17 | [12 empty] | VV | 2 | 2 | True | 0 | ROZPOCET
| VV |  | *2.np - 8.np - STR 3, STR 4 | [14 empty] | VV | 2 | 1 | True | 0 | ROZPOCET
| VV |  | "byt 1" (2*(1,5+3,375)+2*(1,625+1,755)+2*(3,375+2,25)+2*(3,375+5,47)+2*(3,45+4,25)+2*(1,6+2,72)+2*(1,425+0,9))*7 |  | 518.98 | [12 empty] | VV | 2 | 2 | True | 0 | ROZPOCET
| VV |  | "byt 2" (3,45*4+2*(3,375+5,925)+2*(3,45+3,495)+2*(3,45+5,925)+2*(3,45+1,3)+2*(1,3+2,025)+2*(1,555+0,9))*7 |  | 602.7 | [12 empty] | VV | 2 | 2 | True | 0 | ROZPOCET
| VV |  | "byt 3" (2*(1,5+3,45)+2*(3,45+5,925)+2*(3,45+3,495)+2*(1,725+3,25))*7 |  | 367.43 | [12 empty] | VV | 2 | 2 | True | 0 | ROZPOCET
| VV |  | "byt 4" (2*(1,625+3,4)+2*(3,375+5,925)+2*(3,45+3,495)+2*(1,7+3,4))*7 |  | 369.18 | [12 empty] | VV | 2 | 2 | True | 0 | ROZPOCET
| VV |  | "byt 5" (3,45*4+2*(3,375+5,925)+2*(3,45+3,495)+2*(3,375+5,925)+2*(2,225+1,83)+2*(1,4+0,9))*7 |  | 543.2 | [12 empty] | VV | 2 | 2 | True | 0 | ROZPOCET
| VV |  | "byt 6" (3,45*4+2*(3,45+7,095)+2*(3,45+3,495)+2*(3,45+5,925)+2*(2,225+1,83)+2*(1,4+1,325))*7 |  | 567.63 | [12 empty] | VV | 2 | 2 | True | 0 | ROZPOCET
| VV |  | "byt 7" (3,45*4+2*(3,45+5,925)+2*(3,45+3,495)+2*(2,26+2,025))*7 |  | 385.07 | [12 empty] | VV | 2 | 2 | True | 0 | ROZPOCET
| VV |  | "byt 8" (3,45*4+2*(3,375+3,495)+2*(3,375+5,925)+2*(2,26+2,025))*7 |  | 382.97 | [12 empty] | VV | 2 | 2 | True | 0 | ROZPOCET
| VV |  | "společná část 04 chodba" 2*(38,385+2,25)*7 |  | 568.89 | [12 empty] | VV | 2 | 2 | True | 0 | ROZPOCET
370 | K | 763131721 | Podhled ze sádrokartonových desek ostatní práce a konstrukce na podhledech ze sádrokartonových desek skokové změny výšky podhledu do 0,5 m | m | 211.05 |  | 0 | CS ÚRS 2025 02 |  | snížená |  | 0 | 0.00438 | 0.9244 | 0 | 0 | 16 | K | 2 |  |  |  | ROZPOCET | 0 | 0 | 0 | 0 | 0 | 2 | 0 | 16 | 1399229377
| Online PSC |  | https://podminky.urs.cz/item/CS_URS_2025_02/763131721 | [14 empty] | Online PSC | 2
| VV |  | * přízemí - STR 3 a STR4 | [14 empty] | VV | 2 | 1 | True | 0 | ROZPOCET
| VV |  | "byt 1.01.02" 3,375 |  | 3.375 | [12 empty] | VV | 2 | 2 | True | 0 | ROZPOCET
| VV |  | "byt 1.02.02" 3,375 |  | 3.375 | [12 empty] | VV | 2 | 2 | True | 0 | ROZPOCET
| VV |  | "byt 1.03.02" 3,45 |  | 3.45 | [12 empty] | VV | 2 | 2 | True | 0 | ROZPOCET
| VV |  | "byt 1.04.02" 3,45 |  | 3.45 | [12 empty] | VV | 2 | 2 | True | 0 | ROZPOCET
| VV |  | "byt 1.06.02" 3,45 |  | 3.45 | [12 empty] | VV | 2 | 2 | True | 0 | ROZPOCET
| VV |  | "byt 1.07.02" 3,375 |  | 3.375 | [12 empty] | VV | 2 | 2 | True | 0 | ROZPOCET
| VV |  | *2.np - 8.np - STR 3 a STR 4 | [14 empty] | VV | 2 | 1 | True | 0 | ROZPOCET
| VV |  | "byt 1" 3,375*7 |  | 23.625 | [12 empty] | VV | 2 | 2 | True | 0 | ROZPOCET
| VV |  | "byt 2" 3,375*7 |  | 23.625 | [12 empty] | VV | 2 | 2 | True | 0 | ROZPOCET
| VV |  | "byt 3" 3,45*7 |  | 24.15 | [12 empty] | VV | 2 | 2 | True | 0 | ROZPOCET
| VV |  | "byt 4" 3,375*7 |  | 23.625 | [12 empty] | VV | 2 | 2 | True | 0 | ROZPOCET
| VV |  | "byt 5" 3,375*7 |  | 23.625 | [12 empty] | VV | 2 | 2 | True | 0 | ROZPOCET
| VV |  | "byt 6" 3,45*7 |  | 24.15 | [12 empty] | VV | 2 | 2 | True | 0 | ROZPOCET
| VV |  | "byt 7" 3,45*7 |  | 24.15 | [12 empty] | VV | 2 | 2 | True | 0 | ROZPOCET
| VV |  | "byt 8" 3,375*7 |  | 23.625 | [12 empty] | VV | 2 | 2 | True | 0 | ROZPOCET
371 | K | 763131761 | Podhled ze sádrokartonových desek Příplatek k cenám za plochu do 3 m2 jednotlivě | m2 | 338.57 |  | 0 | CS ÚRS 2025 02 |  | snížená |  | 0 | 0 | 0 | 0 | 0 | 16 | K | 2 |  |  |  | ROZPOCET | 0 | 0 | 0 | 0 | 0 | 2 | 0 | 16 | 2023819972
| Online PSC |  | https://podminky.urs.cz/item/CS_URS_2025_02/763131761 | [14 empty] | Online PSC | 2
| VV |  | *suterén | [14 empty] | VV | 2 | 1 | True | 0 | ROZPOCET
| VV |  | "STR 2" 1,99+1,13+1,99 |  | 5.11 | [12 empty] | VV | 2 | 2 | True | 0 | ROZPOCET
| VV |  | * přízemí - STR 3 | [14 empty] | VV | 2 | 1 | True | 0 | ROZPOCET
| VV |  | "byt 1.01" 1,2+1,46 |  | 2.66 | [12 empty] | VV | 2 | 2 | True | 0 | ROZPOCET
| VV |  | "byt 1.02" 1,65+1,49 |  | 3.14 | [12 empty] | VV | 2 | 2 | True | 0 | ROZPOCET
| VV |  | "byt 1.03" 1,65+1,77 |  | 3.42 | [12 empty] | VV | 2 | 2 | True | 0 | ROZPOCET
| VV |  | "byt 1.04" 2,1 |  | 2.1 | [12 empty] | VV | 2 | 2 | True | 0 | ROZPOCET
| VV |  | "společenský prostor 1.05" 2,31+1,49+1,65 |  | 5.45 | [12 empty] | VV | 2 | 2 | True | 0 | ROZPOCET
| VV |  | "byt 1.06" 1,65 |  | 1.65 | [12 empty] | VV | 2 | 2 | True | 0 | ROZPOCET
| VV |  | "byt 1.07" 1,65 |  | 1.65 | [12 empty] | VV | 2 | 2 | True | 0 | ROZPOCET
| VV |  | * přízemí - STR 4 | [14 empty] | VV | 2 | 1 | True | 0 | ROZPOCET
| VV |  | "byt 1.01" 1,46 |  | 1.46 | [12 empty] | VV | 2 | 2 | True | 0 | ROZPOCET
| VV |  | "byt 1.02" 2,76+1,49 |  | 4.25 | [12 empty] | VV | 2 | 2 | True | 0 | ROZPOCET
| VV |  | *2.np - 8.np - STR 3 | [14 empty] | VV | 2 | 1 | True | 0 | ROZPOCET
| VV |  | "byt 1" (1,2+1,46)*7 |  | 18.62 | [12 empty] | VV | 2 | 2 | True | 0 | ROZPOCET
| VV |  | "byt 2" (1,65+1,4)*7 |  | 21.35 | [12 empty] | VV | 2 | 2 | True | 0 | ROZPOCET
| VV |  | "byt 3" 1,65*7 |  | 11.55 | [12 empty] | VV | 2 | 2 | True | 0 | ROZPOCET
| VV |  | "byt 4" 2,1*7 |  | 14.7 | [12 empty] | VV | 2 | 2 | True | 0 | ROZPOCET
| VV |  | "byt 5" (2,1+1,44)*7 |  | 24.78 | [12 empty] | VV | 2 | 2 | True | 0 | ROZPOCET
| VV |  | "byt 6" (1,65+1,88)*7 |  | 24.71 | [12 empty] | VV | 2 | 2 | True | 0 | ROZPOCET
| VV |  | "byt 7" 1,65*7 |  | 11.55 | [12 empty] | VV | 2 | 2 | True | 0 | ROZPOCET
| VV |  | "byt 8" 1,65*7 |  | 11.55 | [12 empty] | VV | 2 | 2 | True | 0 | ROZPOCET
| VV |  | * přízemí - STR 3 impregnované | [14 empty] | VV | 2 | 1 | True | 0 | ROZPOCET
| VV |  | "byt 1.02" 2,76 |  | 2.76 | [12 empty] | VV | 2 | 2 | True | 0 | ROZPOCET
| VV |  | *2.np - 8.np - STR 3 impregnované | [14 empty] | VV | 2 | 1 | True | 0 | ROZPOCET
| VV |  | "byt 2" 2,63*7 |  | 18.41 | [12 empty] | VV | 2 | 2 | True | 0 | ROZPOCET
| VV |  | *W03 - opláštění ocel. profilů | [14 empty] | VV | 2 | 1 | True | 0 | ROZPOCET
| VV |  | "přízemí" (0,3*2*4+(0,3+0,25)*2)*2,3+0,3*2*4*2,5 |  | 14.05 | [12 empty] | VV | 2 | 2 | True | 0 | ROZPOCET
| VV |  | *W04 - opláštění ocel. profilů HEA 220 | [14 empty] | VV | 2 | 1 | True | 0 | ROZPOCET
| VV |  | "přízemí svisle " (0,3+0,25)*2*2,15*27 |  | 63.855 | [12 empty] | VV | 2 | 2 | True | 0 | ROZPOCET
| VV |  | *W05 - opláštění ocel. profilů HEA 220 | [14 empty] | VV | 2 | 1 | True | 0 | ROZPOCET
| VV |  | "suterén svisle " (0,3+0,25)*2*2,35*27 |  | 69.795 | [12 empty] | VV | 2 | 2 | True | 0 | ROZPOCET
372 | K | 763131714 | Podhled ze sádrokartonových desek ostatní práce a konstrukce na podhledech ze sádrokartonových desek základní penetrační nátěr | m2 | 4724.298 |  | 0 | CS ÚRS 2025 02 |  | snížená |  | 0 | 0.0001 | 0.47243 | 0 | 0 | 16 | K | 2 |  |  |  | ROZPOCET | 0 | 0 | 0 | 0 | 0 | 2 | 0 | 16 | -293690052
| Online PSC |  | https://podminky.urs.cz/item/CS_URS_2025_02/763131714 | [14 empty] | Online PSC | 2
| VV |  | *suterén | [14 empty] | VV | 2 | 1 | True | 0 | ROZPOCET
| VV |  | "STR 1" 6,8+17,8+74,58+16,22+24,53/2+24,48*2+72,92+85,23+76,02+24,48 |  | 435.275 | [12 empty] | VV | 2 | 2 | True | 0 | ROZPOCET
| VV |  | "STR 2" 4,59+6,02+1,99+1,13+1,99+3,31+10,18+24,53/2+86,22 |  | 127.695 | [12 empty] | VV | 2 | 2 | True | 0 | ROZPOCET
| VV |  | * přízemí - STR 3 | [14 empty] | VV | 2 | 1 | True | 0 | ROZPOCET
| VV |  | "byt 1.01" 7,45+1,2+1,46 |  | 10.11 | [12 empty] | VV | 2 | 2 | True | 0 | ROZPOCET
| VV |  | "byt 1.02" 6,56+1,65+1,49 |  | 9.7 | [12 empty] | VV | 2 | 2 | True | 0 | ROZPOCET
| VV |  | "byt 1.03" 9,79+1,65+1,77 |  | 13.21 | [12 empty] | VV | 2 | 2 | True | 0 | ROZPOCET
| VV |  | "byt 1.04" 5,47+2,1 |  | 7.57 | [12 empty] | VV | 2 | 2 | True | 0 | ROZPOCET
| VV |  | "společenský prostor 1.05" 4,06+3,88+2,31+1,49+1,65 |  | 13.39 | [12 empty] | VV | 2 | 2 | True | 0 | ROZPOCET
| VV |  | "byt 1.06" 6,87+1,65 |  | 8.52 | [12 empty] | VV | 2 | 2 | True | 0 | ROZPOCET
| VV |  | "byt 1.07" 6,87+1,65 |  | 8.52 | [12 empty] | VV | 2 | 2 | True | 0 | ROZPOCET
| VV |  | "společná část 02, chodba" 75,7+11,69 |  | 87.39 | [12 empty] | VV | 2 | 2 | True | 0 | ROZPOCET
| VV |  | * přízemí - STR 4 | [14 empty] | VV | 2 | 1 | True | 0 | ROZPOCET
| VV |  | "byt 1.01" 10,08+18,72+14,66+4,23+1,46 |  | 49.15 | [12 empty] | VV | 2 | 2 | True | 0 | ROZPOCET
| VV |  | "byt 1.02" 21,89+11,9+16,46+16,44+2,76+1,49 |  | 70.94 | [12 empty] | VV | 2 | 2 | True | 0 | ROZPOCET
| VV |  | "byt 1.03" 22,57+11,79+17,61 |  | 51.97 | [12 empty] | VV | 2 | 2 | True | 0 | ROZPOCET
| VV |  | "byt 1.04" 22,12+11,32 |  | 33.44 | [12 empty] | VV | 2 | 2 | True | 0 | ROZPOCET
| VV |  | "společenský prostor 1.05" 22,41 |  | 22.41 | [12 empty] | VV | 2 | 2 | True | 0 | ROZPOCET
| VV |  | "byt 1.06" 22,41+12,04 |  | 34.45 | [12 empty] | VV | 2 | 2 | True | 0 | ROZPOCET
| VV |  | "byt 1.07" 21,88+11,78 |  | 33.66 | [12 empty] | VV | 2 | 2 | True | 0 | ROZPOCET
| VV |  | *2.np - 8.np - STR 3 | [14 empty] | VV | 2 | 1 | True | 0 | ROZPOCET
| VV |  | "byt 1" (7,71+1,2+1,46)*7 |  | 72.59 | [12 empty] | VV | 2 | 2 | True | 0 | ROZPOCET
| VV |  | "byt 2" (6,64+1,65+4,49+1,4)*7 |  | 99.26 | [12 empty] | VV | 2 | 2 | True | 0 | ROZPOCET
| VV |  | "byt 3" (5,18+1,65)*7 |  | 47.81 | [12 empty] | VV | 2 | 2 | True | 0 | ROZPOCET
| VV |  | "byt 4" (5,61+2,1)*7 |  | 53.97 | [12 empty] | VV | 2 | 2 | True | 0 | ROZPOCET
| VV |  | "byt 5" (9,64+2,1+1,44)*7 |  | 92.26 | [12 empty] | VV | 2 | 2 | True | 0 | ROZPOCET
| VV |  | "byt 6" (9,64+1,65+1,88)*7 |  | 92.19 | [12 empty] | VV | 2 | 2 | True | 0 | ROZPOCET
| VV |  | "byt 7" (6,77+1,65)*7 |  | 58.94 | [12 empty] | VV | 2 | 2 | True | 0 | ROZPOCET
| VV |  | "byt 8" (6,77+1,65)*7 |  | 58.94 | [12 empty] | VV | 2 | 2 | True | 0 | ROZPOCET
| VV |  | "společná část 04, chodba" 81,33*7 |  | 569.31 | [12 empty] | VV | 2 | 2 | True | 0 | ROZPOCET
| VV |  | *2.np - 8.np - STR 4 | [14 empty] | VV | 2 | 1 | True | 0 | ROZPOCET
| VV |  | "byt 1" (6,37+18,72+14,66)*7 |  | 278.25 | [12 empty] | VV | 2 | 2 | True | 0 | ROZPOCET
| VV |  | "byt 2" (18,37+12,06+15,52)*7 |  | 321.65 | [12 empty] | VV | 2 | 2 | True | 0 | ROZPOCET
| VV |  | "byt 3" (18,37+12,06)*7 |  | 213.01 | [12 empty] | VV | 2 | 2 | True | 0 | ROZPOCET
| VV |  | "byt 4" (18,37+12,06)*7 |  | 213.01 | [12 empty] | VV | 2 | 2 | True | 0 | ROZPOCET
| VV |  | "byt 5" (18,37+12,06+15,43)*7 |  | 321.02 | [12 empty] | VV | 2 | 2 | True | 0 | ROZPOCET
| VV |  | "byt 6" (18,37+12,06+19,11)*7 |  | 346.78 | [12 empty] | VV | 2 | 2 | True | 0 | ROZPOCET
| VV |  | "byt 7" (18,37+12,06)*7 |  | 213.01 | [12 empty] | VV | 2 | 2 | True | 0 | ROZPOCET
| VV |  | "byt 8" (18,37+12,06)*7 |  | 213.01 | [12 empty] | VV | 2 | 2 | True | 0 | ROZPOCET
| VV |  | * přízemí - STR 3 impregnované | [14 empty] | VV | 2 | 1 | True | 0 | ROZPOCET
| VV |  | "byt 1.01" 4,23 |  | 4.23 | [12 empty] | VV | 2 | 2 | True | 0 | ROZPOCET
| VV |  | "byt 1.02" 2,76 |  | 2.76 | [12 empty] | VV | 2 | 2 | True | 0 | ROZPOCET
| VV |  | "byt 1.03" 4,92 |  | 4.92 | [12 empty] | VV | 2 | 2 | True | 0 | ROZPOCET
| VV |  | "byt 1.04" 6,11 |  | 6.11 | [12 empty] | VV | 2 | 2 | True | 0 | ROZPOCET
| VV |  | "byt 1.06" 4,08 |  | 4.08 | [12 empty] | VV | 2 | 2 | True | 0 | ROZPOCET
| VV |  | "byt 1.07" 4,08 |  | 4.08 | [12 empty] | VV | 2 | 2 | True | 0 | ROZPOCET
| VV |  | *2.np - 8.np - STR 3 impregnované | [14 empty] | VV | 2 | 1 | True | 0 | ROZPOCET
| VV |  | "byt 1" 4,23*7 |  | 29.61 | [12 empty] | VV | 2 | 2 | True | 0 | ROZPOCET
| VV |  | "byt 2" 2,63*7 |  | 18.41 | [12 empty] | VV | 2 | 2 | True | 0 | ROZPOCET
| VV |  | "byt 3" 5,59*7 |  | 39.13 | [12 empty] | VV | 2 | 2 | True | 0 | ROZPOCET
| VV |  | "byt 4" 5,24*7 |  | 36.68 | [12 empty] | VV | 2 | 2 | True | 0 | ROZPOCET
| VV |  | "byt 5" 3,55*7 |  | 24.85 | [12 empty] | VV | 2 | 2 | True | 0 | ROZPOCET
| VV |  | "byt 6" 4,25*7 |  | 29.75 | [12 empty] | VV | 2 | 2 | True | 0 | ROZPOCET
| VV |  | "byt 7" 3,94*7 |  | 27.58 | [12 empty] | VV | 2 | 2 | True | 0 | ROZPOCET
| VV |  | "byt 8" 3,94*7 |  | 27.58 | [12 empty] | VV | 2 | 2 | True | 0 | ROZPOCET
| VV |  | *W03 - opláštění ocel. profilů | [14 empty] | VV | 2 | 1 | True | 0 | ROZPOCET
| VV |  | "přízemí" (0,3*2*4+(0,3+0,25)*2)*2,3+0,3*2*4*2,5 |  | 14.05 | [12 empty] | VV | 2 | 2 | True | 0 | ROZPOCET
| VV |  | *W04 - opláštění ocel. profilů HEA 220 | [14 empty] | VV | 2 | 1 | True | 0 | ROZPOCET
| VV |  | "přízemí svisle " (0,3+0,25)*2*2,15*27 |  | 63.855 | [12 empty] | VV | 2 | 2 | True | 0 | ROZPOCET
| VV |  | " přízemí vodorovně " (0,2*2+0,25)*(7,95*3+3,8*3+3,45*2+10,8) |  | 34.418 | [12 empty] | VV | 2 | 2 | True | 0 | ROZPOCET
| VV |  | *W05 - opláštění ocel. profilů HEA 220 | [14 empty] | VV | 2 | 1 | True | 0 | ROZPOCET
| VV |  | "suterén svisle " (0,3+0,25)*2*2,35*27 |  | 69.795 | [12 empty] | VV | 2 | 2 | True | 0 | ROZPOCET
373 | K | 763131771 | Podhled ze sádrokartonových desek Příplatek k cenám za rovinnost kvality speciální tmelení kvality Q3 | m2 | 4724.298 |  | 0 | CS ÚRS 2025 02 |  | snížená |  | 0 | 0.0007 | 3.307 | 0 | 0 | 16 | K | 2 |  |  |  | ROZPOCET | 0 | 0 | 0 | 0 | 0 | 2 | 0 | 16 | 125862865
| Online PSC |  | https://podminky.urs.cz/item/CS_URS_2025_02/763131771 | [14 empty] | Online PSC | 2
374 | K | 7631646R | SDK obklad kcí 1xDF 18 mm R60 | m2 | 115.185 |  | 0 |  |  | snížená |  | 0 | 0.01729 | 1.9915 | 0 | 0 | 16 | K | 2 |  |  |  | ROZPOCET | 0 | 0 | 0 | 0 | 0 | 2 | 0 | 16 | 366478873
| VV |  | *W05 - opláštění ocel. profilů HEA 220 | [14 empty] | VV | 2 | 1 | True | 0 | ROZPOCET
| VV |  | "suterén svisle " (0,3+0,25)*2*2,35*27 |  | 69.795 | [12 empty] | VV | 2 | 2 | True | 0 | ROZPOCET
| VV |  | " suterén vodorovně " (0,3*2+0,25)*(7,95*3+3,8*3+3,45*2+11,25) |  | 45.39 | [12 empty] | VV | 2 | 2 | True | 0 | ROZPOCET
375 | K | 76316450R | SDK obklad kcí 1xDF 15 mm R45 | m2 | 130.043 |  | 0 |  |  | snížená |  | 0 | 0.01739 | 2.2614 | 0 | 0 | 16 | K | 2 |  |  |  | ROZPOCET | 0 | 0 | 0 | 0 | 0 | 2 | 0 | 16 | 1601492337
| VV |  | *W04 - opláštění ocel. profilů HEA 220 | [14 empty] | VV | 2 | 1 | True | 0 | ROZPOCET
| VV |  | "přízemí svisle " (0,3+0,25)*2*2,15*27 |  | 63.855 | [12 empty] | VV | 2 | 2 | True | 0 | ROZPOCET
| VV |  | " přízemí vodorovně " (0,5*2+0,25)*(7,95*3+3,8*3+3,45*2+10,8) |  | 66.188 | [12 empty] | VV | 2 | 2 | True | 0 | ROZPOCET
376 | K | 76316450R1 | SDK obklad kcí 1xDF 15 mm R45 + přesah 2xDFRIEH2 12,5 | m2 | 14.05 |  | 0 |  |  | snížená |  | 0 | 0.02035 | 0.28592 | 0 | 0 | 16 | K | 2 |  |  |  | ROZPOCET | 0 | 0 | 0 | 0 | 0 | 2 | 0 | 16 | -770387544
| VV |  | *mezery mezi SDK a ocel. profilem vycpané MV pro zlepšení akustiky | [14 empty] | VV | 2 | 1 | True | 0 | ROZPOCET
| VV |  | *W03 | [14 empty] | VV | 2 | 1 | True | 0 | ROZPOCET
| VV |  | "přízemí" (0,3*2*4+(0,3+0,25)*2)*2,3+0,3*2*4*2,5 |  | 14.05 | [12 empty] | VV | 2 | 2 | True | 0 | ROZPOCET
377 | K | 763231911 | Zhotovení otvorů v podhledech a podkrovích ze sádrovláknitých desek pro prostupy (voda, elektro, topení, VZT), osvětlení, sprinklery, revizní klapky a dvířka včetně vyztužení profily, velikost do 0,10 m2 | kus | 254 |  | 0 | CS ÚRS 2025 02 |  | snížená |  | 0 | 0.00061 | 0.15494 | 0.0027 | 0.6858 | 16 | K | 2 |  |  |  | ROZPOCET | 0 | 0 | 0 | 0 | 0 | 2 | 0 | 16 | -1437722383
| Online PSC |  | https://podminky.urs.cz/item/CS_URS_2025_02/763231911 | [14 empty] | Online PSC | 2
| VV |  | * podlažích | [14 empty] | VV | 2 | 1 | True | 0 | ROZPOCET
| VV |  | " vyřezání otvoru v SDK podhledech pro vyústění VZT " 105 |  | 105 | [12 empty] | VV | 2 | 2 | True | 0 | ROZPOCET
| VV |  | " vyřezání otvoru v SDK podhledech pro dvířka k ventilátorům VZT " 66 |  | 66 | [12 empty] | VV | 2 | 2 | True | 0 | ROZPOCET
| VV |  | " 1.pp vyřezání otvoru v SDK podhledech pro dvířka k ventilům ÚT " 15 |  | 15 | [12 empty] | VV | 2 | 2 | True | 0 | ROZPOCET
| VV |  | " 1.pp vyřezání otvoru v SDK podhledech pro dvířka pro vypouštění na stoupačkách ÚT " 19 |  | 19 | [12 empty] | VV | 2 | 2 | True | 0 | ROZPOCET
| VV |  | " 1.np vyřezání otvoru v SDK podhledech pro dvířka ke svítidlům chodeb " 7 |  | 7 | [12 empty] | VV | 2 | 2 | True | 0 | ROZPOCET
| VV |  | " 1.np až 8.np vyřezání otvoru v SDK podhledech pro dvířka ke svítidlům chodeb " 7*6 |  | 42 | [12 empty] | VV | 2 | 2 | True | 0 | ROZPOCET
378 | K | 763172352 | Montáž dvířek pro konstrukce ze sádrokartonových desek revizních jednoplášťových pro podhledy velikost (šxv) 300 x 300 mm | kus | 149 |  | 0 | CS ÚRS 2025 02 |  | snížená |  | 0 | 3e-05 | 0.00447 | 0 | 0 | 16 | K | 2 |  |  |  | ROZPOCET | 0 | 0 | 0 | 0 | 0 | 2 | 0 | 16 | 1181978024
| Online PSC |  | https://podminky.urs.cz/item/CS_URS_2025_02/763172352 | [14 empty] | Online PSC | 2
| VV |  | " dvířka otvoru v SDK podhledech k ventilátorům VZT " 66 |  | 66 | [12 empty] | VV | 2 | 2 | True | 0 | ROZPOCET
| VV |  | " 1.pp vyřezání otvoru v SDK podhledech pro dvířka k ventilům ÚT " 15 |  | 15 | [12 empty] | VV | 2 | 2 | True | 0 | ROZPOCET
| VV |  | " 1.pp vyřezání otvoru v SDK podhledech pro dvířka pro vypouštění na stoupačkách ÚT " 19 |  | 19 | [12 empty] | VV | 2 | 2 | True | 0 | ROZPOCET
| VV |  | " 1.np vyřezání otvoru v SDK podhledech pro dvířka ke svítidlům chodeb " 7 |  | 7 | [12 empty] | VV | 2 | 2 | True | 0 | ROZPOCET
| VV |  | " 1.np až 8.np vyřezání otvoru v SDK podhledech pro dvířka ke svítidlům chodeb " 7*6 |  | 42 | [12 empty] | VV | 2 | 2 | True | 0 | ROZPOCET
379 | M | 59030711 | dvířka revizní jednokřídlá 300x300mm | kus | 149 |  | 0 | CS ÚRS 2025 02 |  | snížená |  | 0 | 0.0014 | 0.2086 | 0 | 0 | 32 | M | 2 |  |  |  | ROZPOCET | 0 | 0 | 0 | 0 | 0 | 2 | 0 | 16 | -1308383398
380 | K | 76325112R | Sádrovláknitá podlaha tl 28 mm z podlahových prvků tl 18 mm a dřevovláknitou deskou tl 10 mm | m2 | 4476.21 |  | 0 |  |  | snížená |  | 0 | 0.02882 | 129.0044 | 0 | 0 | 16 | K | 2 |  |  |  | ROZPOCET | 0 | 0 | 0 | 0 | 0 | 2 | 0 | 16 | 1396489234
| P |  | Poznámka k položce: dle výběru investora | [14 empty] | P | 2
| VV |  | "PDL 7 spádová podlaha za hlavním vstupem + jižní vstup" 11,69+3,5 |  | 15.19 | [12 empty] | VV | 2 | 2 | True | 0 | ROZPOCET
| VV |  | "PDL 2 chodba 01 přízemí bez PDL 7" 75,7-3,5 |  | 72.2 | [12 empty] | VV | 2 | 2 | True | 0 | ROZPOCET
| VV |  | *přízemí - PDL 2, PDL3 | [14 empty] | VV | 2 | 1 | True | 0 | ROZPOCET
| VV |  | "byt 1.01" 7,45+11,28+18,72+14,66+4,23+1,46 |  | 57.8 | [12 empty] | VV | 2 | 2 | True | 0 | ROZPOCET
| VV |  | "byt 1.02" 6,56+23,54+11,9+16,46+16,44+2,76+1,49 |  | 79.15 | [12 empty] | VV | 2 | 2 | True | 0 | ROZPOCET
| VV |  | "byt 1.03" 70,09 |  | 70.09 | [12 empty] | VV | 2 | 2 | True | 0 | ROZPOCET
| VV |  | "byt 1.04" 47,14 |  | 47.14 | [12 empty] | VV | 2 | 2 | True | 0 | ROZPOCET
| VV |  | "společenský prostor 1.05" 96,11 |  | 96.11 | [12 empty] | VV | 2 | 2 | True | 0 | ROZPOCET
| VV |  | "byt 1.06" 47,07 |  | 47.07 | [12 empty] | VV | 2 | 2 | True | 0 | ROZPOCET
| VV |  | "byt 1.07" 46,26 |  | 46.26 | [12 empty] | VV | 2 | 2 | True | 0 | ROZPOCET
| VV |  | *2.np - 8.np - PDL 2, PDL 3 | [14 empty] | VV | 2 | 1 | True | 0 | ROZPOCET
| VV |  | "byt 1" 58,15*7 |  | 407.05 | [12 empty] | VV | 2 | 2 | True | 0 | ROZPOCET
| VV |  | "byt 2" 70,39*7 |  | 492.73 | [12 empty] | VV | 2 | 2 | True | 0 | ROZPOCET
| VV |  | "byt 3" 46,87*7 |  | 328.09 | [12 empty] | VV | 2 | 2 | True | 0 | ROZPOCET
| VV |  | "byt 4" 46,94*7 |  | 328.58 | [12 empty] | VV | 2 | 2 | True | 0 | ROZPOCET
| VV |  | "byt 5" 70,19*7 |  | 491.33 | [12 empty] | VV | 2 | 2 | True | 0 | ROZPOCET
| VV |  | "byt 6" 70,99*7 |  | 496.93 | [12 empty] | VV | 2 | 2 | True | 0 | ROZPOCET
| VV |  | "byt 7" 46,83*7 |  | 327.81 | [12 empty] | VV | 2 | 2 | True | 0 | ROZPOCET
| VV |  | "byt 8" 46,14*7 |  | 322.98 | [12 empty] | VV | 2 | 2 | True | 0 | ROZPOCET
| VV |  | "společná část 01-06" (18,21+3,99+1,94+81,33+1,63)*7 |  | 749.7 | [12 empty] | VV | 2 | 2 | True | 0 | ROZPOCET
381 | K | 998763333 | Přesun hmot pro konstrukce montované z desek sádrokartonových, sádrovláknitých, cementovláknitých nebo cementových stanovený z hmotnosti přesunovaného materiálu vodorovná dopravní vzdálenost do 50 m ruční (bez užití mechanizace) v objektech výšky přes 12 do 24 m | t | 317.776 |  | 0 | CS ÚRS 2025 02 |  | snížená |  | 0 | 0 | 0 | 0 | 0 | 16 | K | 2 |  |  |  | ROZPOCET | 0 | 0 | 0 | 0 | 0 | 2 | 0 | 16 | 700937439
| Online PSC |  | https://podminky.urs.cz/item/CS_URS_2025_02/998763333 | [14 empty] | Online PSC | 2
| D | 764 | Konstrukce klempířské |  |  |  | 0 |  |  |  |  | 0 |  | 0.8549 |  | 0.78521 | 2 | D | 1 |  |  |  | ROZPOCET | [6 empty] | 0
382 | K | 764002841 | Demontáž klempířských konstrukcí oplechování horních ploch zdí a nadezdívek do suti | m | 114.7 |  | 0 | CS ÚRS 2025 02 |  | snížená |  | 0 | 0 | 0 | 0.00191 | 0.21908 | 16 | K | 2 |  |  |  | ROZPOCET | 0 | 0 | 0 | 0 | 0 | 2 | 0 | 16 | 480608958
| Online PSC |  | https://podminky.urs.cz/item/CS_URS_2025_02/764002841 | [14 empty] | Online PSC | 2
| VV |  | " oplechování atiky shora " (17,6+39,75)*2 |  | 114.7 | [12 empty] | VV | 2 | 2 | True | 0 | ROZPOCET
383 | K | 764002851 | Demontáž klempířských konstrukcí oplechování parapetů do suti | m | 339 |  | 0 | CS ÚRS 2025 02 |  | snížená |  | 0 | 0 | 0 | 0.00167 | 0.56613 | 16 | K | 2 |  |  |  | ROZPOCET | 0 | 0 | 0 | 0 | 0 | 2 | 0 | 16 | 470190113
| Online PSC |  | https://podminky.urs.cz/item/CS_URS_2025_02/764002851 | [14 empty] | Online PSC | 2
| VV |  | *suterén | [14 empty] | VV | 2 | 1 | True | 0 | ROZPOCET
| VV |  | "900x1600 jih, chodba-angl.dvorek" 0,9 |  | 0.9 | [12 empty] | VV | 2 | 2 | True | 0 | ROZPOCET
| VV |  | "okno 900x600 východ" 0,9*7 |  | 6.3 | [12 empty] | VV | 2 | 2 | True | 0 | ROZPOCET
| VV |  | " ve strojovně ÚT západ " 0,9 |  | 0.9 | [12 empty] | VV | 2 | 2 | True | 0 | ROZPOCET
| VV |  | "900x1200 východ" 0,9*3 |  | 2.7 | [12 empty] | VV | 2 | 2 | True | 0 | ROZPOCET
| VV |  | " vybourání sklepního okna 900x1200 východ " 0,9 |  | 0.9 | [12 empty] | VV | 2 | 2 | True | 0 | ROZPOCET
| VV |  | "900x1200 západ" 0,9*9 |  | 8.1 | [12 empty] | VV | 2 | 2 | True | 0 | ROZPOCET
| VV |  | *1.np | [14 empty] | VV | 2 | 1 | True | 0 | ROZPOCET
| VV |  | "okno 2100x1500" 2,1*20 |  | 42 | [12 empty] | VV | 2 | 2 | True | 0 | ROZPOCET
| VV |  | *2.np - 8.np | [14 empty] | VV | 2 | 1 | True | 0 | ROZPOCET
| VV |  | *jednotka A - I | [14 empty] | VV | 2 | 1 | True | 0 | ROZPOCET
| VV |  | "okno pokoj 2100x1500" 2,1*9*7 |  | 132.3 | [12 empty] | VV | 2 | 2 | True | 0 | ROZPOCET
| VV |  | "okno lodžie 1500x1500" 1,5*9*7 |  | 94.5 | [12 empty] | VV | 2 | 2 | True | 0 | ROZPOCET
| VV |  | *společenská místnost | [14 empty] | VV | 2 | 1 | True | 0 | ROZPOCET
| VV |  | "okno 2100x1500" 2,1*7 |  | 14.7 | [12 empty] | VV | 2 | 2 | True | 0 | ROZPOCET
| VV |  | "okno lodžie 1500x1500" 1,5*7 |  | 10.5 | [12 empty] | VV | 2 | 2 | True | 0 | ROZPOCET
| VV |  | *chodba | [14 empty] | VV | 2 | 1 | True | 0 | ROZPOCET
| VV |  | "okno 2100x1500" 2,1*7 |  | 14.7 | [12 empty] | VV | 2 | 2 | True | 0 | ROZPOCET
| VV |  | *schodiště | [14 empty] | VV | 2 | 1 | True | 0 | ROZPOCET
| VV |  | "okno lodžie 1500x1500" 1,5*7 |  | 10.5 | [12 empty] | VV | 2 | 2 | True | 0 | ROZPOCET
384 | K | 764021401 | Podkladní plech z hliníkového plechu rš 150 mm | m | 191.5 |  | 0 | CS ÚRS 2025 02 |  | snížená |  | 0 | 0.00039 | 0.074685 | 0 | 0 | 16 | K | 2 |  |  |  | ROZPOCET | 0 | 0 | 0 | 0 | 0 | 2 | 0 | 16 | 1885083144
| Online PSC |  | https://podminky.urs.cz/item/CS_URS_2025_02/764021401 | [14 empty] | Online PSC | 2
| P |  | Poznámka k položce: hliníkový plech s povrchovou úpravou | [14 empty] | P | 2
| VV |  | " nové oplechování atiky shora po zateplení objektu " (17,90+40,75)*2 |  | 117.3 | [12 empty] | VV | 2 | 2 | True | 0 | ROZPOCET
| VV |  | *2.np - 8.np | [14 empty] | VV | 2 | 1 | True | 0 | ROZPOCET
| VV |  | " madlo jižních lodžií " 1,5*7*2 |  | 21 | [12 empty] | VV | 2 | 2 | True | 0 | ROZPOCET
| VV |  | " madlo ložií u schodiště - západní " (3,4+2*0,2)*7*2 |  | 53.2 | [12 empty] | VV | 2 | 2 | True | 0 | ROZPOCET
385 | K | 764021403 | Podkladní plech z hliníkového plechu rš 250 mm | m | 3.84 |  | 0 | CS ÚRS 2025 02 |  | snížená |  | 0 | 0.00061 | 0.0023424 | 0 | 0 | 16 | K | 2 |  |  |  | ROZPOCET | 0 | 0 | 0 | 0 | 0 | 2 | 0 | 16 | -450214527
| Online PSC |  | https://podminky.urs.cz/item/CS_URS_2025_02/764021403 | [14 empty] | Online PSC | 2
| P |  | Poznámka k položce: hliníkový plech s povrchovou úpravou | [14 empty] | P | 2
| VV |  | východní vstup | [14 empty] | VV | 2 | 1 | True | 0 | ROZPOCET
| VV |  | "K5 r.š. 280mm" 3,84 |  | 3.84 | [12 empty] | VV | 2 | 2 | True | 0 | ROZPOCET
386 | K | 764021424 | Dilatační lišta z hliníkového plechu připojovací, včetně tmelení rš 200 mm | m | 3.5 |  | 0 | CS ÚRS 2025 02 |  | snížená |  | 0 | 0.00055 | 0.001925 | 0 | 0 | 16 | K | 2 |  |  |  | ROZPOCET | 0 | 0 | 0 | 0 | 0 | 2 | 0 | 16 | -1127563481
| Online PSC |  | https://podminky.urs.cz/item/CS_URS_2025_02/764021424 | [14 empty] | Online PSC | 2
| P |  | Poznámka k položce: hliníkový plech s povrchovou úpravou | [14 empty] | P | 2
| VV |  | východní vstup | [14 empty] | VV | 2 | 1 | True | 0 | ROZPOCET
| VV |  | "K2 r.š. 165mm" 3,5 |  | 3.5 | [12 empty] | VV | 2 | 2 | True | 0 | ROZPOCET
387 | K | 764121401 | Krytina z hliníkového plechu s úpravou u okapů, prostupů a výčnělků střechy rovné drážkováním ze svitků rš 500 mm, sklon střechy do 30° | m2 | 4.2 |  | 0 | CS ÚRS 2025 02 |  | snížená |  | 0 | 0.0027 | 0.01134 | 0 | 0 | 16 | K | 2 |  |  |  | ROZPOCET | 0 | 0 | 0 | 0 | 0 | 2 | 0 | 16 | -1213187907
| Online PSC |  | https://podminky.urs.cz/item/CS_URS_2025_02/764121401 | [14 empty] | Online PSC | 2
| P |  | Poznámka k položce: hliníkový plech s povrchovou úpravou | [14 empty] | P | 2
| VV |  | východní vstup | [14 empty] | VV | 2 | 1 | True | 0 | ROZPOCET
| VV |  | "K4" 4,2 |  | 4.2 | [12 empty] | VV | 2 | 2 | True | 0 | ROZPOCET
388 | K | 764222404 | Oplechování střešních prvků z hliníkového plechu štítu závětrnou lištou rš 330 mm | m | 2.3 |  | 0 | CS ÚRS 2025 02 |  | snížená |  | 0 | 0.00076 | 0.001748 | 0 | 0 | 16 | K | 2 |  |  |  | ROZPOCET | 0 | 0 | 0 | 0 | 0 | 2 | 0 | 16 | -1869954502
| Online PSC |  | https://podminky.urs.cz/item/CS_URS_2025_02/764222404 | [14 empty] | Online PSC | 2
| P |  | Poznámka k položce: hliníkový plech s povrchovou úpravou | [14 empty] | P | 2
| VV |  | východní vstup | [14 empty] | VV | 2 | 1 | True | 0 | ROZPOCET
| VV |  | "K1 r.š. 350mm" 5,8-3,5 |  | 2.3 | [12 empty] | VV | 2 | 2 | True | 0 | ROZPOCET
389 | K | 764222434 | Oplechování střešních prvků z hliníkového plechu okapu okapovým plechem střechy rovné rš 330 mm | m | 3.5 |  | 0 | CS ÚRS 2025 02 |  | snížená |  | 0 | 0.00081 | 0.002835 | 0 | 0 | 16 | K | 2 |  |  |  | ROZPOCET | 0 | 0 | 0 | 0 | 0 | 2 | 0 | 16 | -1470834017
| Online PSC |  | https://podminky.urs.cz/item/CS_URS_2025_02/764222434 | [14 empty] | Online PSC | 2
| P |  | Poznámka k položce: hliníkový plech s povrchovou úpravou | [14 empty] | P | 2
| VV |  | východní vstup | [14 empty] | VV | 2 | 1 | True | 0 | ROZPOCET
| VV |  | "K1" 3,5 |  | 3.5 | [12 empty] | VV | 2 | 2 | True | 0 | ROZPOCET
390 | K | 764224405 | Oplechování horních ploch zdí a nadezdívek (atik) z hliníkového plechu mechanicky kotvené rš 400 mm | m | 37.1 |  | 0 | CS ÚRS 2025 02 |  | snížená |  | 0 | 0.00098 | 0.036358 | 0 | 0 | 16 | K | 2 |  |  |  | ROZPOCET | 0 | 0 | 0 | 0 | 0 | 2 | 0 | 16 | -1521013813
| Online PSC |  | https://podminky.urs.cz/item/CS_URS_2025_02/764224405 | [14 empty] | Online PSC | 2
| P |  | Poznámka k položce: hliníkový plech s povrchovou úpravou | [14 empty] | P | 2
| VV |  | *2.np - 8.np | [14 empty] | VV | 2 | 1 | True | 0 | ROZPOCET
| VV |  | " madlo jižních lodžií " 1,5*7 |  | 10.5 | [12 empty] | VV | 2 | 2 | True | 0 | ROZPOCET
| VV |  | " madlo ložií u schodiště - západní " (3,4+2*0,2)*7 |  | 26.6 | [12 empty] | VV | 2 | 2 | True | 0 | ROZPOCET
391 | K | 764225445 | Oplechování horních ploch zdí a nadezdívek (atik) z hliníkového plechu Příplatek k cenám za zvýšenou pracnost při provedení rohu nebo koutu do rš 400 mm | kus | 28 |  | 0 | CS ÚRS 2025 02 |  | snížená |  | 0 | 0 | 0 | 0 | 0 | 16 | K | 2 |  |  |  | ROZPOCET | 0 | 0 | 0 | 0 | 0 | 2 | 0 | 16 | -558457332
| Online PSC |  | https://podminky.urs.cz/item/CS_URS_2025_02/764225445 | [14 empty] | Online PSC | 2
| P |  | Poznámka k položce: hliníkový plech s povrchovou úpravou | [14 empty] | P | 2
| VV |  | *2.np - 8.np | [14 empty] | VV | 2 | 1 | True | 0 | ROZPOCET
| VV |  | " madlo jižních lodžií " 2*7 |  | 14 | [12 empty] | VV | 2 | 2 | True | 0 | ROZPOCET
| VV |  | " madlo ložií u schodiště - západní " 2*7 |  | 14 | [12 empty] | VV | 2 | 2 | True | 0 | ROZPOCET
392 | K | 764224411 | Oplechování horních ploch zdí a nadezdívek (atik) z hliníkového plechu mechanicky kotvené přes rš 800 mm | m2 | 96.186 |  | 0 | CS ÚRS 2025 02 |  | snížená |  | 0 | 0.00216 | 0.20776 | 0 | 0 | 16 | K | 2 |  |  |  | ROZPOCET | 0 | 0 | 0 | 0 | 0 | 2 | 0 | 16 | -1020724792
| Online PSC |  | https://podminky.urs.cz/item/CS_URS_2025_02/764224411 | [14 empty] | Online PSC | 2
| P |  | Poznámka k položce: hliníkový plech s povrchovou úpravou | [14 empty] | P | 2
| VV |  | " nové oplechování atiky shora po zateplení objektu " (17,90+40,75)*2*0,82 |  | 96.186 | [12 empty] | VV | 2 | 2 | True | 0 | ROZPOCET
393 | K | 764225446 | Oplechování horních ploch zdí a nadezdívek (atik) z hliníkového plechu Příplatek k cenám za zvýšenou pracnost při provedení rohu nebo koutu přes rš 400 mm | kus | 4 |  | 0 | CS ÚRS 2025 02 |  | snížená |  | 0 | 0 | 0 | 0 | 0 | 16 | K | 2 |  |  |  | ROZPOCET | 0 | 0 | 0 | 0 | 0 | 2 | 0 | 16 | 777939689
| Online PSC |  | https://podminky.urs.cz/item/CS_URS_2025_02/764225446 | [14 empty] | Online PSC | 2
| P |  | Poznámka k položce: hliníkový plech s povrchovou úpravou | [14 empty] | P | 2
394 | K | 764226402 | Oplechování parapetů z hliníkového plechu rovných mechanicky kotvené, bez rohů rš 200 mm | m | 61.6 |  | 0 | CS ÚRS 2025 02 |  | snížená |  | 0 | 0.00054 | 0.033264 | 0 | 0 | 16 | K | 2 |  |  |  | ROZPOCET | 0 | 0 | 0 | 0 | 0 | 2 | 0 | 16 | 1879775684
| Online PSC |  | https://podminky.urs.cz/item/CS_URS_2025_02/764226402 | [14 empty] | Online PSC | 2
| P |  | Poznámka k položce: hliníkový plech s povrchovou úpravou | [14 empty] | P | 2
| VV |  | *byt 1-8 vč.lodžie u schodiště | [14 empty] | VV | 2 | 1 | True | 0 | ROZPOCET
| VV |  | " lodžie práh západní vč.lodžie u schodiště " 0,8*11*7 |  | 61.6 | [12 empty] | VV | 2 | 2 | True | 0 | ROZPOCET
395 | K | 764226403 | Oplechování parapetů z hliníkového plechu rovných mechanicky kotvené, bez rohů rš 250 mm | m | 280 |  | 0 | CS ÚRS 2025 02 |  | snížená |  | 0 | 0.00065 | 0.182 | 0 | 0 | 16 | K | 2 |  |  |  | ROZPOCET | 0 | 0 | 0 | 0 | 0 | 2 | 0 | 16 | -1966324959
| Online PSC |  | https://podminky.urs.cz/item/CS_URS_2025_02/764226403 | [14 empty] | Online PSC | 2
| P |  | Poznámka k položce: hliníkový plech s povrchovou úpravou | [14 empty] | P | 2
| VV |  | " oplechování parapetů bytových lodžií " 70*4,0 |  | 280 | [12 empty] | VV | 2 | 2 | True | 0 | ROZPOCET
396 | K | 764226404 | Oplechování parapetů z hliníkového plechu rovných mechanicky kotvené, bez rohů rš 330 mm | m | 324.3 |  | 0 | CS ÚRS 2025 02 |  | snížená |  | 0 | 0.00083 | 0.26917 | 0 | 0 | 16 | K | 2 |  |  |  | ROZPOCET | 0 | 0 | 0 | 0 | 0 | 2 | 0 | 16 | -1019880515
| Online PSC |  | https://podminky.urs.cz/item/CS_URS_2025_02/764226404 | [14 empty] | Online PSC | 2
| P |  | Poznámka k položce: hliníkový plech s povrchovou úpravou | [14 empty] | P | 2
| VV |  | *1.pp | [14 empty] | VV | 2 | 1 | True | 0 | ROZPOCET
| VV |  | "O01 900x600" 0,9*8 |  | 7.2 | [12 empty] | VV | 2 | 2 | True | 0 | ROZPOCET
| VV |  | "O02 900x1200" 0,9*13 |  | 11.7 | [12 empty] | VV | 2 | 2 | True | 0 | ROZPOCET
| VV |  | *1.pp okno anglického dvorku | [14 empty] | VV | 2 | 1 | True | 0 | ROZPOCET
| VV |  | "O03 900x1600" 0,9 |  | 0.9 | [12 empty] | VV | 2 | 2 | True | 0 | ROZPOCET
| VV |  | *1.np | [14 empty] | VV | 2 | 1 | True | 0 | ROZPOCET
| VV |  | "O04 2100x1500" 2,1*20 |  | 42 | [12 empty] | VV | 2 | 2 | True | 0 | ROZPOCET
| VV |  | *2.np - 8.np | [14 empty] | VV | 2 | 1 | True | 0 | ROZPOCET
| VV |  | *byt 1-8 | [14 empty] | VV | 2 | 1 | True | 0 | ROZPOCET
| VV |  | "okno pokoj O04 2100x1500" 2,1*10*7 |  | 147 | [12 empty] | VV | 2 | 2 | True | 0 | ROZPOCET
| VV |  | "okno lodžie O05 1475x1500" 1,5*10*7 |  | 105 | [12 empty] | VV | 2 | 2 | True | 0 | ROZPOCET
| VV |  | " schodiště lodžie západní okno " 1,5*7 |  | 10.5 | [12 empty] | VV | 2 | 2 | True | 0 | ROZPOCET
397 | K | 764226405 | Oplechování parapetů z hliníkového plechu rovných mechanicky kotvené, bez rohů rš 400 mm | m | 10.5 |  | 0 | CS ÚRS 2025 02 |  | snížená |  | 0 | 0.00098 | 0.01029 | 0 | 0 | 16 | K | 2 |  |  |  | ROZPOCET | 0 | 0 | 0 | 0 | 0 | 2 | 0 | 16 | 576702306
| Online PSC |  | https://podminky.urs.cz/item/CS_URS_2025_02/764226405 | [14 empty] | Online PSC | 2
| P |  | Poznámka k položce: hliníkový plech s povrchovou úpravou | [14 empty] | P | 2
| VV |  | * jižní lodžie | [14 empty] | VV | 2 | 1 | True | 0 | ROZPOCET
| VV |  | "dveře lodžie - práh V06 " 1,5*7 |  | 10.5 | [12 empty] | VV | 2 | 2 | True | 0 | ROZPOCET
398 | K | 764226465 | Oplechování parapetů z hliníkového plechu rovných celoplošně lepené, bez rohů Příplatek k cenám za zvýšenou pracnost při provedení rohu nebo koutu do rš 400 mm | kus | 406 |  | 0 | CS ÚRS 2025 02 |  | snížená |  | 0 | 0 | 0 | 0 | 0 | 16 | K | 2 |  |  |  | ROZPOCET | 0 | 0 | 0 | 0 | 0 | 2 | 0 | 16 | -1390034592
| Online PSC |  | https://podminky.urs.cz/item/CS_URS_2025_02/764226465 | [14 empty] | Online PSC | 2
| P |  | Poznámka k položce: hliníkový plech s povrchovou úpravou | [14 empty] | P | 2
| VV |  | *1.pp | [14 empty] | VV | 2 | 1 | True | 0 | ROZPOCET
| VV |  | "O01 900x600" 2*8 |  | 16 | [12 empty] | VV | 2 | 2 | True | 0 | ROZPOCET
| VV |  | "O02 900x1200" 2*13 |  | 26 | [12 empty] | VV | 2 | 2 | True | 0 | ROZPOCET
| VV |  | *1.pp okno anglického dvorku | [14 empty] | VV | 2 | 1 | True | 0 | ROZPOCET
| VV |  | "O03 900x1600" 2*1 |  | 2 | [12 empty] | VV | 2 | 2 | True | 0 | ROZPOCET
| VV |  | *1.np | [14 empty] | VV | 2 | 1 | True | 0 | ROZPOCET
| VV |  | "O04 2100x1500" 2*20 |  | 40 | [12 empty] | VV | 2 | 2 | True | 0 | ROZPOCET
| VV |  | *2.np - 8.np | [14 empty] | VV | 2 | 1 | True | 0 | ROZPOCET
| VV |  | *byt 1-8 | [14 empty] | VV | 2 | 1 | True | 0 | ROZPOCET
| VV |  | "okno pokoj O04 2100x1500" 2*10*7 |  | 140 | [12 empty] | VV | 2 | 2 | True | 0 | ROZPOCET
| VV |  | "okno lodžie O05 1475x1500" 2*10*7 |  | 140 | [12 empty] | VV | 2 | 2 | True | 0 | ROZPOCET
| VV |  | " schodiště lodžie okno a práh " 2*7*2 |  | 28 | [12 empty] | VV | 2 | 2 | True | 0 | ROZPOCET
| VV |  | * jižní lodžie | [14 empty] | VV | 2 | 1 | True | 0 | ROZPOCET
| VV |  | "dveře lodžie - práh V06 " 2*7 |  | 14 | [12 empty] | VV | 2 | 2 | True | 0 | ROZPOCET
399 | K | 764315633 | Lemování trub, konzol, držáků a ostatních kusových prvků z pozinkovaného plechu s povrchovou úpravou střech s krytinou prostupovou manžetou přes 100 do 150 mm | kus | 14 |  | 0 | CS ÚRS 2025 02 |  | snížená |  | 0 | 0.00045037 | 0.0063053 | 0 | 0 | 16 | K | 2 |  |  |  | ROZPOCET | 0 | 0 | 0 | 0 | 0 | 2 | 0 | 16 | 302957608
| Online PSC |  | https://podminky.urs.cz/item/CS_URS_2025_02/764315633 | [14 empty] | Online PSC | 2
| P |  | Poznámka k položce: | [14 empty] | P | 2
| VV |  | " prostupy střechou " 14 |  | 14 | [12 empty] | VV | 2 | 2 | True | 0 | ROZPOCET
400 | K | 764321413 | Lemování zdí z hliníkového plechu boční nebo horní rovných, střech s krytinou skládanou mimo prejzovou rš 250 mm | m | 3.5 |  | 0 | CS ÚRS 2025 02 |  | snížená |  | 0 | 0.00059 | 0.002065 | 0 | 0 | 16 | K | 2 |  |  |  | ROZPOCET | 0 | 0 | 0 | 0 | 0 | 2 | 0 | 16 | 531284892
| Online PSC |  | https://podminky.urs.cz/item/CS_URS_2025_02/764321413 | [14 empty] | Online PSC | 2
| P |  | Poznámka k položce: hliníkový plech s povrchovou úpravou | [14 empty] | P | 2
| VV |  | východní vstup | [14 empty] | VV | 2 | 1 | True | 0 | ROZPOCET
| VV |  | "K3 r.š. 280mm" 3,5 |  | 3.5 | [12 empty] | VV | 2 | 2 | True | 0 | ROZPOCET
401 | K | 764322416 | Lemování zdí z hliníkového plechu spodní s formováním do tvaru krytiny rovných, střech s krytinou skládanou mimo prejzovou rš 500 mm | m | 3.5 |  | 0 | CS ÚRS 2025 02 |  | snížená |  | 0 | 0.00114 | 0.00399 | 0 | 0 | 16 | K | 2 |  |  |  | ROZPOCET | 0 | 0 | 0 | 0 | 0 | 2 | 0 | 16 | -463318280
| Online PSC |  | https://podminky.urs.cz/item/CS_URS_2025_02/764322416 | [14 empty] | Online PSC | 2
| P |  | Poznámka k položce: hliníkový plech s povrchovou úpravou | [14 empty] | P | 2
| VV |  | východní vstup | [14 empty] | VV | 2 | 1 | True | 0 | ROZPOCET
| VV |  | "K6 r.š. 480mm" 3,5 |  | 3.5 | [12 empty] | VV | 2 | 2 | True | 0 | ROZPOCET
402 | K | 764521413 | Žlab podokapní z hliníkového plechu včetně háků a čel hranatý rš 250 mm | m | 3.5 |  | 0 | CS ÚRS 2025 02 |  | snížená |  | 0 | 0.0009 | 0.00315 | 0 | 0 | 16 | K | 2 |  |  |  | ROZPOCET | 0 | 0 | 0 | 0 | 0 | 2 | 0 | 16 | -126516048
| Online PSC |  | https://podminky.urs.cz/item/CS_URS_2025_02/764521413 | [14 empty] | Online PSC | 2
| P |  | Poznámka k položce: hliníkový plech s povrchovou úpravou | [14 empty] | P | 2
| VV |  | východní vstup | [14 empty] | VV | 2 | 1 | True | 0 | ROZPOCET
| VV |  | "K7, K8" 3,5 |  | 3.5 | [12 empty] | VV | 2 | 2 | True | 0 | ROZPOCET
403 | K | 764521463 | Žlab podokapní z hliníkového plechu kotlík hranatý, rš žlabu/průměr svodu 250/80 mm | kus | 1 |  | 0 | CS ÚRS 2025 02 |  | snížená |  | 0 | 0.00016 | 0.00016 | 0 | 0 | 16 | K | 2 |  |  |  | ROZPOCET | 0 | 0 | 0 | 0 | 0 | 2 | 0 | 16 | -1910222380
| Online PSC |  | https://podminky.urs.cz/item/CS_URS_2025_02/764521463 | [14 empty] | Online PSC | 2
| P |  | Poznámka k položce: hliníkový plech s povrchovou úpravou | [14 empty] | P | 2
| VV |  | východní vstup | [14 empty] | VV | 2 | 1 | True | 0 | ROZPOCET
| VV |  | "K9" 1 |  | 1 | [12 empty] | VV | 2 | 2 | True | 0 | ROZPOCET
404 | K | 764528402 | Svod z hliníkového plechu včetně objímek, kolen a odskoků hranatý, o straně 100 mm | m | 3.3 |  | 0 | CS ÚRS 2025 02 |  | snížená |  | 0 | 0.00167 | 0.005511 | 0 | 0 | 16 | K | 2 |  |  |  | ROZPOCET | 0 | 0 | 0 | 0 | 0 | 2 | 0 | 16 | -1339832954
| Online PSC |  | https://podminky.urs.cz/item/CS_URS_2025_02/764528402 | [14 empty] | Online PSC | 2
| P |  | Poznámka k položce: hliníkový plech s povrchovou úpravou | [14 empty] | P | 2
| VV |  | východní vstup | [14 empty] | VV | 2 | 1 | True | 0 | ROZPOCET
| VV |  | "K10 80x80, K11" 3,3 |  | 3.3 | [12 empty] | VV | 2 | 2 | True | 0 | ROZPOCET
405 | K | 998764123 | Přesun hmot pro konstrukce klempířské stanovený z hmotnosti přesunovaného materiálu vodorovná dopravní vzdálenost do 50 m ruční (bez užtití mechanizace) v objektech výšky přes 12 do 24 m | t | 0.855 |  | 0 | CS ÚRS 2025 02 |  | snížená |  | 0 | 0 | 0 | 0 | 0 | 16 | K | 2 |  |  |  | ROZPOCET | 0 | 0 | 0 | 0 | 0 | 2 | 0 | 16 | -1168725647
| Online PSC |  | https://podminky.urs.cz/item/CS_URS_2025_02/998764123 | [14 empty] | Online PSC | 2
| D | 766 | Konstrukce truhlářské |  |  |  | 0 |  |  |  |  | 0 |  | 43.1144 |  | 12.0779 | 2 | D | 1 |  |  |  | ROZPOCET | [6 empty] | 0
406 | K | 766411821 | Demontáž obložení stěn palubkami | m2 | 116.25 |  | 0 | CS ÚRS 2025 02 |  | snížená |  | 0 | 0 | 0 | 0.01098 | 1.2764 | 16 | K | 2 |  |  |  | ROZPOCET | 0 | 0 | 0 | 0 | 0 | 2 | 0 | 16 | 504918625
| Online PSC |  | https://podminky.urs.cz/item/CS_URS_2025_02/766411821 | [14 empty] | Online PSC | 2
| VV |  | *přízemí | [14 empty] | VV | 2 | 1 | True | 0 | ROZPOCET
| VV |  | "02 - kadeřnictví stříhání" (2,3+3,53+1,95*2+0,1+3,465+0,7)*1,5 |  | 20.993 | [12 empty] | VV | 2 | 2 | True | 0 | ROZPOCET
| VV |  | "34 - předsíň" (2,55-0,9)*1,2*2 |  | 3.96 | [12 empty] | VV | 2 | 2 | True | 0 | ROZPOCET
| VV |  | "33 - klubovna" (2*(3,45+7,1)*2+2*(3,45+7,25))*1,95 |  | 124.02 | [12 empty] | VV | 2 | 2 | True | 0 | ROZPOCET
| VV |  | "odečet otvorů" -((2,85+3,2*2*2)*1,95+2,1*(1,95-0,9)) |  | -32.723 | [12 empty] | VV | 2 | 2 | True | 0 | ROZPOCET
407 | K | 766411822 | Demontáž obložení stěn podkladových roštů | m2 | 116.25 |  | 0 | CS ÚRS 2025 02 |  | snížená |  | 0 | 0 | 0 | 0.008 | 0.93 | 16 | K | 2 |  |  |  | ROZPOCET | 0 | 0 | 0 | 0 | 0 | 2 | 0 | 16 | 736184836
| Online PSC |  | https://podminky.urs.cz/item/CS_URS_2025_02/766411822 | [14 empty] | Online PSC | 2
408 | K | 766691811 | Demontáž parapetních desek šířky do 300 mm | m | 340 |  | 0 | CS ÚRS 2025 02 |  | snížená |  | 0 | 0 | 0 | 0.002 | 0.68 | 16 | K | 2 |  |  |  | ROZPOCET | 0 | 0 | 0 | 0 | 0 | 2 | 0 | 16 | 338508438
| Online PSC |  | https://podminky.urs.cz/item/CS_URS_2025_02/766691811 | [14 empty] | Online PSC | 2
| VV |  | *suterén | [14 empty] | VV | 2 | 1 | True | 0 | ROZPOCET
| VV |  | "900x1600 jih, chodba-angl.dvorek" 0,9 |  | 0.9 | [12 empty] | VV | 2 | 2 | True | 0 | ROZPOCET
| VV |  | "okno 900x600 východ" 0,9*7 |  | 6.3 | [12 empty] | VV | 2 | 2 | True | 0 | ROZPOCET
| VV |  | " ve strojovně ÚT západ " 0,9 |  | 0.9 | [12 empty] | VV | 2 | 2 | True | 0 | ROZPOCET
| VV |  | "900x1200 východ" 0,9*3 |  | 2.7 | [12 empty] | VV | 2 | 2 | True | 0 | ROZPOCET
| VV |  | " vybourání sklepního okna do prostoru únikového schodiště 900x1200 východ " 0,9 |  | 0.9 | [12 empty] | VV | 2 | 2 | True | 0 | ROZPOCET
| VV |  | "900x1200 západ" 0,9*9 |  | 8.1 | [12 empty] | VV | 2 | 2 | True | 0 | ROZPOCET
| VV |  | *1.np | [14 empty] | VV | 2 | 1 | True | 0 | ROZPOCET
| VV |  | "okno 2100x1500" 2,1*20 |  | 42 | [12 empty] | VV | 2 | 2 | True | 0 | ROZPOCET
| VV |  | "22B - armáda spásy kancelář " 1,0 |  | 1 | [12 empty] | VV | 2 | 2 | True | 0 | ROZPOCET
| VV |  | *2.np - 8.np | [14 empty] | VV | 2 | 1 | True | 0 | ROZPOCET
| VV |  | *jednotka A - I | [14 empty] | VV | 2 | 1 | True | 0 | ROZPOCET
| VV |  | "okno pokoj 2100x1500" 2,1*9*7 |  | 132.3 | [12 empty] | VV | 2 | 2 | True | 0 | ROZPOCET
| VV |  | "okno lodžie 1500x1500" 1,5*9*7 |  | 94.5 | [12 empty] | VV | 2 | 2 | True | 0 | ROZPOCET
| VV |  | *společenská místnost | [14 empty] | VV | 2 | 1 | True | 0 | ROZPOCET
| VV |  | "okno 2100x1500" 2,1*7 |  | 14.7 | [12 empty] | VV | 2 | 2 | True | 0 | ROZPOCET
| VV |  | "okno lodžie 1500x1500" 1,5*7 |  | 10.5 | [12 empty] | VV | 2 | 2 | True | 0 | ROZPOCET
| VV |  | *chodba | [14 empty] | VV | 2 | 1 | True | 0 | ROZPOCET
| VV |  | "okno 2100x1500" 2,1*7 |  | 14.7 | [12 empty] | VV | 2 | 2 | True | 0 | ROZPOCET
| VV |  | *schodiště | [14 empty] | VV | 2 | 1 | True | 0 | ROZPOCET
| VV |  | "okno lodžie 1500x1500" 1,5*7 |  | 10.5 | [12 empty] | VV | 2 | 2 | True | 0 | ROZPOCET
409 | K | 766694116 | Montáž ostatních truhlářských konstrukcí parapetních desek dřevěných nebo plastových šířky do 300 mm | m | 410.4 |  | 0 | CS ÚRS 2025 02 |  | snížená |  | 0 | 0 | 0 | 0 | 0 | 16 | K | 2 |  |  |  | ROZPOCET | 0 | 0 | 0 | 0 | 0 | 2 | 0 | 16 | 1171038479
| Online PSC |  | https://podminky.urs.cz/item/CS_URS_2025_02/766694116 | [14 empty] | Online PSC | 2
| VV |  | *1.pp | [14 empty] | VV | 2 | 1 | True | 0 | ROZPOCET
| VV |  | "O01 900x600" 0,9*8 |  | 7.2 | [12 empty] | VV | 2 | 2 | True | 0 | ROZPOCET
| VV |  | "O02 900x1200" 0,9*13 |  | 11.7 | [12 empty] | VV | 2 | 2 | True | 0 | ROZPOCET
| VV |  | *1.pp okno anglického dvorku | [14 empty] | VV | 2 | 1 | True | 0 | ROZPOCET
| VV |  | "O03 900x1600" 0,9 |  | 0.9 | [12 empty] | VV | 2 | 2 | True | 0 | ROZPOCET
| VV |  | *1.np | [14 empty] | VV | 2 | 1 | True | 0 | ROZPOCET
| VV |  | "O04 2100x1500" 2,1*20 |  | 42 | [12 empty] | VV | 2 | 2 | True | 0 | ROZPOCET
| VV |  | *2.np - 8.np | [14 empty] | VV | 2 | 1 | True | 0 | ROZPOCET
| VV |  | *byt 1-8 | [14 empty] | VV | 2 | 1 | True | 0 | ROZPOCET
| VV |  | "okno pokoj O04 2100x1500" 2,1*10*7 |  | 147 | [12 empty] | VV | 2 | 2 | True | 0 | ROZPOCET
| VV |  | "okno lodžie O05 1475x1500" 1,5*10*7 |  | 105 | [12 empty] | VV | 2 | 2 | True | 0 | ROZPOCET
| VV |  | " lodžie práh " 0,8*10*7 |  | 56 | [12 empty] | VV | 2 | 2 | True | 0 | ROZPOCET
| VV |  | "okno chodba O04 2100x1500" 2,1*7 |  | 14.7 | [12 empty] | VV | 2 | 2 | True | 0 | ROZPOCET
| VV |  | " okno a práh lodžie schodiště západní " (1,5+0,8)*7 |  | 16.1 | [12 empty] | VV | 2 | 2 | True | 0 | ROZPOCET
| VV |  | * jižní lodžie | [14 empty] | VV | 2 | 1 | True | 0 | ROZPOCET
| VV |  | "dveře lodžie - práh V06 " 1,4*7 |  | 9.8 | [12 empty] | VV | 2 | 2 | True | 0 | ROZPOCET
410 | M | 60794102 | parapet dřevotřískový vnitřní povrch laminátový š 250mm | m | 410.4 |  | 0 | CS ÚRS 2025 02 |  | snížená |  | 0 | 0.004 | 1.6416 | 0 | 0 | 32 | M | 2 |  |  |  | ROZPOCET | 0 | 0 | 0 | 0 | 0 | 2 | 0 | 16 | 1448080087
411 | M | 60794121 | koncovka PVC k parapetním dřevotřískovým deskám 600mm | kus | 546 |  | 0 | CS ÚRS 2025 02 |  | snížená |  | 0 | 6e-05 | 0.03276 | 0 | 0 | 32 | M | 2 |  |  |  | ROZPOCET | 0 | 0 | 0 | 0 | 0 | 2 | 0 | 16 | -518238956
| VV |  | *1.pp | [14 empty] | VV | 2 | 1 | True | 0 | ROZPOCET
| VV |  | "O01 900x600" 2*8 |  | 16 | [12 empty] | VV | 2 | 2 | True | 0 | ROZPOCET
| VV |  | "O02 900x1200" 2*13 |  | 26 | [12 empty] | VV | 2 | 2 | True | 0 | ROZPOCET
| VV |  | *1.pp okno anglického dvorku | [14 empty] | VV | 2 | 1 | True | 0 | ROZPOCET
| VV |  | "O03 900x1600" 2*1 |  | 2 | [12 empty] | VV | 2 | 2 | True | 0 | ROZPOCET
| VV |  | *1.np | [14 empty] | VV | 2 | 1 | True | 0 | ROZPOCET
| VV |  | "O04 2100x1500" 2*20 |  | 40 | [12 empty] | VV | 2 | 2 | True | 0 | ROZPOCET
| VV |  | *2.np - 8.np | [14 empty] | VV | 2 | 1 | True | 0 | ROZPOCET
| VV |  | *byt 1-8 | [14 empty] | VV | 2 | 1 | True | 0 | ROZPOCET
| VV |  | "okno pokoj O04 2100x1500" 2*10*7 |  | 140 | [12 empty] | VV | 2 | 2 | True | 0 | ROZPOCET
| VV |  | " lodžie práh " 2*10*7 |  | 140 | [12 empty] | VV | 2 | 2 | True | 0 | ROZPOCET
| VV |  | "okno lodžie O05 1475x1500" 2*10*7 |  | 140 | [12 empty] | VV | 2 | 2 | True | 0 | ROZPOCET
| VV |  | " okno a práh lodžie schodiště západní " 2*7*2 |  | 28 | [12 empty] | VV | 2 | 2 | True | 0 | ROZPOCET
| VV |  | * jižní lodžie | [14 empty] | VV | 2 | 1 | True | 0 | ROZPOCET
| VV |  | "dveře lodžie - práh V06 " 2*7 |  | 14 | [12 empty] | VV | 2 | 2 | True | 0 | ROZPOCET
412 | K | 766622135 | Montáž oken plastových včetně montáže rámu plochy přes 1 m2 otevíravých do celostěnových panelů nebo ocelových rámů, výšky do 1,5 m | m2 | 489.953 |  | 0 | CS ÚRS 2025 02 |  | snížená |  | 0 | 0.00025511 | 0.12499 | 0 | 0 | 16 | K | 2 |  |  |  | ROZPOCET | 0 | 0 | 0 | 0 | 0 | 2 | 0 | 16 | -9856488
| Online PSC |  | https://podminky.urs.cz/item/CS_URS_2025_02/766622135 | [14 empty] | Online PSC | 2
| VV |  | *1.pp | [14 empty] | VV | 2 | 1 | True | 0 | ROZPOCET
| VV |  | "O02 900x1200" 0,9*1,2*13 |  | 14.04 | [12 empty] | VV | 2 | 2 | True | 0 | ROZPOCET
| VV |  | *1.np | [14 empty] | VV | 2 | 1 | True | 0 | ROZPOCET
| VV |  | "O04 2100x1500" 2,1*1,5*20 |  | 63 | [12 empty] | VV | 2 | 2 | True | 0 | ROZPOCET
| VV |  | *2.np - 8.np | [14 empty] | VV | 2 | 1 | True | 0 | ROZPOCET
| VV |  | *byt 1-8 | [14 empty] | VV | 2 | 1 | True | 0 | ROZPOCET
| VV |  | "okno pokoj O04 2100x1500" 2,1*1,5*10*7 |  | 220.5 | [12 empty] | VV | 2 | 2 | True | 0 | ROZPOCET
| VV |  | "okno lodžie O05 1475x1500" 1,475*1,5*10*7 |  | 154.875 | [12 empty] | VV | 2 | 2 | True | 0 | ROZPOCET
| VV |  | "okno chodba O04 2100x1500" 2,1*1,5*7 |  | 22.05 | [12 empty] | VV | 2 | 2 | True | 0 | ROZPOCET
| VV |  | *schodiště | [14 empty] | VV | 2 | 1 | True | 0 | ROZPOCET
| VV |  | "okno lodžie O05 1475x1500" 1,475*1,5*7 |  | 15.488 | [12 empty] | VV | 2 | 2 | True | 0 | ROZPOCET
413 | M | 61140052 | okno plastové otevíravé/sklopné trojsklo přes plochu 1m2 do v 1,5m | m2 | 489.953 |  | 0 | CS ÚRS 2025 02 |  | snížená |  | 0 | 0.03681 | 18.0352 | 0 | 0 | 32 | M | 2 |  |  |  | ROZPOCET | 0 | 0 | 0 | 0 | 0 | 2 | 0 | 16 | -1338771474
| P |  | Poznámka k položce: dle specifikace PD U = 0,8W/m2K dle výběru investora | [14 empty] | P | 2
414 | K | 766622217 | Montáž oken plastových plochy do 1 m2 včetně montáže rámu otevíravých do celostěnových panelů nebo ocelových rámů, výšky | kus | 8 |  | 0 | CS ÚRS 2025 02 |  | snížená |  | 0 | 0.00025511 | 0.0020409 | 0 | 0 | 16 | K | 2 |  |  |  | ROZPOCET | 0 | 0 | 0 | 0 | 0 | 2 | 0 | 16 | 1167253542
| Online PSC |  | https://podminky.urs.cz/item/CS_URS_2025_02/766622217 | [14 empty] | Online PSC | 2
| VV |  | *1.pp | [14 empty] | VV | 2 | 1 | True | 0 | ROZPOCET
| VV |  | "O01 900x600" 8 |  | 8 | [12 empty] | VV | 2 | 2 | True | 0 | ROZPOCET
415 | M | 61140050 | okno plastové otevíravé/sklopné trojsklo do plochy 1m2 | m2 | 4.32 |  | 0 | CS ÚRS 2025 02 |  | snížená |  | 0 | 0.04028 | 0.17401 | 0 | 0 | 32 | M | 2 |  |  |  | ROZPOCET | 0 | 0 | 0 | 0 | 0 | 2 | 0 | 16 | 2086084323
| P |  | Poznámka k položce: dle specifikace PD U = 0,8W/m2K dle výběru investora | [14 empty] | P | 2
| VV |  | *1.pp | [14 empty] | VV | 2 | 1 | True | 0 | ROZPOCET
| VV |  | "O01 900x600" 0,9*0,6*8 |  | 4.32 | [12 empty] | VV | 2 | 2 | True | 0 | ROZPOCET
416 | K | 766622136 | Montáž oken plastových včetně montáže rámu plochy přes 1 m2 otevíravých do celostěnových panelů nebo ocelových rámů, výšky přes 1,5 do 2,5 m | m2 | 1.44 |  | 0 | CS ÚRS 2025 02 |  | snížená |  | 0 | 0.00025 | 0.00036 | 0 | 0 | 16 | K | 2 |  |  |  | ROZPOCET | 0 | 0 | 0 | 0 | 0 | 2 | 0 | 16 | 1252722816
| Online PSC |  | https://podminky.urs.cz/item/CS_URS_2025_02/766622136 | [14 empty] | Online PSC | 2
| VV |  | *1.pp okno anglického dvorku | [14 empty] | VV | 2 | 1 | True | 0 | ROZPOCET
| VV |  | "O03 900x1600" 0,9*1,6 |  | 1.44 | [12 empty] | VV | 2 | 2 | True | 0 | ROZPOCET
417 | M | 61140054 | okno plastové otevíravé/sklopné trojsklo přes plochu 1m2 v 1,5-2,5m | m2 | 1.44 |  | 0 | CS ÚRS 2025 02 |  | snížená |  | 0 | 0.03642 | 0.052445 | 0 | 0 | 32 | M | 2 |  |  |  | ROZPOCET | 0 | 0 | 0 | 0 | 0 | 2 | 0 | 16 | 777153966
| P |  | Poznámka k položce: dle specifikace PD U = 0,8W/m2K dle výběru investora | [14 empty] | P | 2
418 | K | 766643431 | Montáž balkónových dveří dřevěných nebo plastových včetně rámu zdvojených do panelových konstrukcí jednokřídlových bez nadsvětlíku | kus | 77 |  | 0 | CS ÚRS 2025 02 |  | snížená |  | 0 | 0.00024923 | 0.019191 | 0 | 0 | 16 | K | 2 |  |  |  | ROZPOCET | 0 | 0 | 0 | 0 | 0 | 2 | 0 | 16 | 2040401242
| Online PSC |  | https://podminky.urs.cz/item/CS_URS_2025_02/766643431 | [14 empty] | Online PSC | 2
| VV |  | *2.np - 8.np | [14 empty] | VV | 2 | 1 | True | 0 | ROZPOCET
| VV |  | *byt 1-8 | [14 empty] | VV | 2 | 1 | True | 0 | ROZPOCET
| VV |  | "dveře lodžie O05 825x2200" 10*7 |  | 70 | [12 empty] | VV | 2 | 2 | True | 0 | ROZPOCET
| VV |  | *schodiště | [14 empty] | VV | 2 | 1 | True | 0 | ROZPOCET
| VV |  | "dveře lodžie O05 825x2200" 7 |  | 7 | [12 empty] | VV | 2 | 2 | True | 0 | ROZPOCET
419 | M | 61140058 | dveře plastové balkonové jednokřídlové trojsklo | m2 | 139.755 |  | 0 |  |  | snížená |  | 0 | 0.03704 | 5.1765 | 0 | 0 | 32 | M | 2 |  |  |  | ROZPOCET | 0 | 0 | 0 | 0 | 0 | 2 | 0 | 16 | 192031663
| P |  | Poznámka k položce: dle specifikace PD U = 0,8W/m2K dle výběru investora | [14 empty] | P | 2
| VV |  | *2.np - 8.np | [14 empty] | VV | 2 | 1 | True | 0 | ROZPOCET
| VV |  | *byt 1-8 | [14 empty] | VV | 2 | 1 | True | 0 | ROZPOCET
| VV |  | "dveře lodžie 825x2200" 0,825*2,2*10*7 |  | 127.05 | [12 empty] | VV | 2 | 2 | True | 0 | ROZPOCET
| VV |  | *schodiště | [14 empty] | VV | 2 | 1 | True | 0 | ROZPOCET
| VV |  | "dveře lodžie 825x2200" 0,825*2,2*7 |  | 12.705 | [12 empty] | VV | 2 | 2 | True | 0 | ROZPOCET
420 | K | 766660021 | Montáž dveřních křídel dřevěných nebo plastových otevíravých do ocelové zárubně protipožárních jednokřídlových, šířky do 800 mm | kus | 84 |  | 0 | CS ÚRS 2025 02 |  | snížená |  | 0 | 0 | 0 | 0 | 0 | 16 | K | 2 |  |  |  | ROZPOCET | 0 | 0 | 0 | 0 | 0 | 2 | 0 | 16 | 237809232
| Online PSC |  | https://podminky.urs.cz/item/CS_URS_2025_02/766660021 | [14 empty] | Online PSC | 2
| VV |  | * suterén | [14 empty] | VV | 2 | 1 | True | 0 | ROZPOCET
| VV |  | "únikové na schodiště, D01a 800x1970 do ocel. zárubně PO" 1 |  | 1 | [12 empty] | VV | 2 | 2 | True | 0 | ROZPOCET
| VV |  | "vstupy do techn. prostorů, D02 800x1970 do ocel. zárubně PO" 6+4 |  | 10 | [12 empty] | VV | 2 | 2 | True | 0 | ROZPOCET
| VV |  | "vstup do klubovny, D03 800x1970 do ocel. zárubně PO" 1 |  | 1 | [12 empty] | VV | 2 | 2 | True | 0 | ROZPOCET
| VV |  | "dveře do úklidové místn., D05 600x1970 do ocel. zárubně PO" 1 |  | 1 | [12 empty] | VV | 2 | 2 | True | 0 | ROZPOCET
| VV |  | *přízemí | [14 empty] | VV | 2 | 1 | True | 0 | ROZPOCET
| VV |  | "dveře do úklidové místn., D05 600x1970 do ocel. zárubně PO" 1 |  | 1 | [12 empty] | VV | 2 | 2 | True | 0 | ROZPOCET
| VV |  | "vstupní do bytů, D16a 800x1970 do ocel. zárubně PO" 2+1 |  | 3 | [12 empty] | VV | 2 | 2 | True | 0 | ROZPOCET
| VV |  | "vstupní do spol.prostor, D16b 800x1970 do ocel. zárubně PO" 1 |  | 1 | [12 empty] | VV | 2 | 2 | True | 0 | ROZPOCET
| VV |  | "vstupní do bytů, D16c 800x1970 do ocel. zárubně PO SDK 300" 3 |  | 3 | [12 empty] | VV | 2 | 2 | True | 0 | ROZPOCET
| VV |  | *2.np - 8.np | [14 empty] | VV | 2 | 1 | True | 0 | ROZPOCET
| VV |  | "dveře do úklidové místn., D05 600x1970 do ocel. zárubně PO" 1*7 |  | 7 | [12 empty] | VV | 2 | 2 | True | 0 | ROZPOCET
| VV |  | "vstupní do bytů, D16a 800x1970 do ocel. zárubně PO" (4+4)*7 |  | 56 | [12 empty] | VV | 2 | 2 | True | 0 | ROZPOCET
421 | M | 6116100R0 | dveře jednokřídlé hladké dýhované s protipožárním zasklením EI (EW) 30 DP3 800x1970mm S200 kouřotěsnost | kus | 1 |  | 0 |  |  | snížená |  | 0 | 0.05117 | 0.05117 | 0 | 0 | 32 | M | 2 |  |  |  | ROZPOCET | 0 | 0 | 0 | 0 | 0 | 2 | 0 | 16 | -1598935750
| P |  | Poznámka k položce: dle specifikace PD a výběru investora | [14 empty] | P | 2
| VV |  | * suterén | [14 empty] | VV | 2 | 1 | True | 0 | ROZPOCET
| VV |  | "únikové na schodiště, D01a 800x1970 do ocel. zárubně PO" 1 |  | 1 | [12 empty] | VV | 2 | 2 | True | 0 | ROZPOCET
422 | M | 61162098 | dveře jednokřídlé dřevotřískové protipožární EI (EW) 30 D3 povrch laminátový plné 800x1970-2100mm | kus | 75 |  | 0 | CS ÚRS 2025 02 |  | snížená |  | 0 | 0.0216 | 1.62 | 0 | 0 | 32 | M | 2 |  |  |  | ROZPOCET | 0 | 0 | 0 | 0 | 0 | 2 | 0 | 16 | 182402745
| P |  | Poznámka k položce: dle specifikace PD a výběru investora | [14 empty] | P | 2
| VV |  | * suterén | [14 empty] | VV | 2 | 1 | True | 0 | ROZPOCET
| VV |  | "vstupy do techn. prostorů, D02 800x1970 do ocel. zárubně PO" 6+4 |  | 10 | [12 empty] | VV | 2 | 2 | True | 0 | ROZPOCET
| VV |  | "vstup do klubovny, D03 800x1970 do ocel. zárubně PO" 1 |  | 1 | [12 empty] | VV | 2 | 2 | True | 0 | ROZPOCET
| VV |  | *přízemí | [14 empty] | VV | 2 | 1 | True | 0 | ROZPOCET
| VV |  | "vstupní do bytů, D16a 800x1970 do ocel. zárubně PO" 2+1 |  | 3 | [12 empty] | VV | 2 | 2 | True | 0 | ROZPOCET
| VV |  | "vstupní do spol.prostor, D16b 800x1970 do ocel. zárubně PO" 1 |  | 1 | [12 empty] | VV | 2 | 2 | True | 0 | ROZPOCET
| VV |  | "vstupní do bytů, D16c 800x1970 do ocel. zárubně PO SDK 300" 3 |  | 3 | [12 empty] | VV | 2 | 2 | True | 0 | ROZPOCET
| VV |  | *2.np - 8.np | [14 empty] | VV | 2 | 1 | True | 0 | ROZPOCET
| VV |  | "vstupní do bytů, D16a 800x1970 do ocel. zárubně PO" (4+4)*7 |  | 56 | [12 empty] | VV | 2 | 2 | True | 0 | ROZPOCET
| VV |  | " dveře 800x1970 střecha, do strojovny " 1 |  | 1 | [12 empty] | VV | 2 | 2 | True | 0 | ROZPOCET
423 | M | 61162096 | dveře jednokřídlé dřevotřískové protipožární EI (EW) 30 D3 povrch laminátový plné 600x1970-2100mm | kus | 9 |  | 0 | CS ÚRS 2025 02 |  | snížená |  | 0 | 0.0162 | 0.1458 | 0 | 0 | 32 | M | 2 |  |  |  | ROZPOCET | 0 | 0 | 0 | 0 | 0 | 2 | 0 | 16 | 1959255957
| P |  | Poznámka k položce: dle specifikace PD a výběru investora | [14 empty] | P | 2
| VV |  | * suterén | [14 empty] | VV | 2 | 1 | True | 0 | ROZPOCET
| VV |  | "dveře do úklidové místn., D05 600x1970 do ocel. zárubně PO" 1 |  | 1 | [12 empty] | VV | 2 | 2 | True | 0 | ROZPOCET
| VV |  | *přízemí | [14 empty] | VV | 2 | 1 | True | 0 | ROZPOCET
| VV |  | "dveře do úklidové místn., D05 600x1970 do ocel. zárubně PO" 1 |  | 1 | [12 empty] | VV | 2 | 2 | True | 0 | ROZPOCET
| VV |  | *2.np - 8.np | [14 empty] | VV | 2 | 1 | True | 0 | ROZPOCET
| VV |  | "dveře do úklidové místn., D05 600x1970 do ocel. zárubně PO" 1*7 |  | 7 | [12 empty] | VV | 2 | 2 | True | 0 | ROZPOCET
424 | K | 766660022 | Montáž dveřních křídel dřevěných nebo plastových otevíravých do ocelové zárubně protipožárních jednokřídlových, šířky přes 800 mm | kus | 8 |  | 0 | CS ÚRS 2025 02 |  | snížená |  | 0 | 0 | 0 | 0 | 0 | 16 | K | 2 |  |  |  | ROZPOCET | 0 | 0 | 0 | 0 | 0 | 2 | 0 | 16 | -1771372991
| Online PSC |  | https://podminky.urs.cz/item/CS_URS_2025_02/766660022 | [14 empty] | Online PSC | 2
| VV |  | *přízemí | [14 empty] | VV | 2 | 1 | True | 0 | ROZPOCET
| VV |  | "únikové na schodiště, D01 900x1970 do ocel. zárubně PO" 1 |  | 1 | [12 empty] | VV | 2 | 2 | True | 0 | ROZPOCET
| VV |  | *2.np - 8.np | [14 empty] | VV | 2 | 1 | True | 0 | ROZPOCET
| VV |  | "únikové na schodiště, D01 900x1970 do ocel. zárubně PO" 1*7 |  | 7 | [12 empty] | VV | 2 | 2 | True | 0 | ROZPOCET
425 | M | 6116100R1 | dveře jednokřídlé hladké dýhované s protipožárním zasklením EI (EW) 30 DP3 900x1970mm S200 kouřotěsnost | kus | 8 |  | 0 |  |  | snížená |  | 0 | 0.05117 | 0.40936 | 0 | 0 | 32 | M | 2 |  |  |  | ROZPOCET | 0 | 0 | 0 | 0 | 0 | 2 | 0 | 16 | -1806815973
| P |  | Poznámka k položce: dle specifikace PD a výběru investora | [14 empty] | P | 2
| VV |  | *přízemí | [14 empty] | VV | 2 | 1 | True | 0 | ROZPOCET
| VV |  | "únikové na schodiště, D01 900x1970 do ocel. zárubně PO" 1 |  | 1 | [12 empty] | VV | 2 | 2 | True | 0 | ROZPOCET
| VV |  | *2.np - 8.np | [14 empty] | VV | 2 | 1 | True | 0 | ROZPOCET
| VV |  | "únikové na schodiště, D01 900x1970 do ocel. zárubně PO" 1*7 |  | 7 | [12 empty] | VV | 2 | 2 | True | 0 | ROZPOCET
426 | K | 766660001 | Montáž dveřních křídel dřevěných nebo plastových otevíravých do ocelové zárubně povrchově upravených jednokřídlových, šířky do 800 mm | kus | 64 |  | 0 | CS ÚRS 2025 02 |  | snížená |  | 0 | 0 | 0 | 0 | 0 | 16 | K | 2 |  |  |  | ROZPOCET | 0 | 0 | 0 | 0 | 0 | 2 | 0 | 16 | 619957939
| Online PSC |  | https://podminky.urs.cz/item/CS_URS_2025_02/766660001 | [14 empty] | Online PSC | 2
| VV |  | * suterén | [14 empty] | VV | 2 | 1 | True | 0 | ROZPOCET
| VV |  | "dveře pod schodištěm, D04 700x1970 do ocel. zárubně" 1 |  | 1 | [12 empty] | VV | 2 | 2 | True | 0 | ROZPOCET
| VV |  | "dveře sklípky, D06 700x1970 do ocel. zárubně" 40+23 |  | 63 | [12 empty] | VV | 2 | 2 | True | 0 | ROZPOCET
427 | K | 766660171 | Montáž dveřních křídel dřevěných nebo plastových otevíravých do obložkové zárubně povrchově upravených jednokřídlových, šířky do 800 mm | kus | 259 |  | 0 | CS ÚRS 2025 02 |  | snížená |  | 0 | 0 | 0 | 0 | 0 | 16 | K | 2 |  |  |  | ROZPOCET | 0 | 0 | 0 | 0 | 0 | 2 | 0 | 16 | 842127419
| Online PSC |  | https://podminky.urs.cz/item/CS_URS_2025_02/766660171 | [14 empty] | Online PSC | 2
| VV |  | * suterén | [14 empty] | VV | 2 | 1 | True | 0 | ROZPOCET
| VV |  | "dveře v klubovně wc, D09 800x1970 do obl. zárubně" 1 |  | 1 | [12 empty] | VV | 2 | 2 | True | 0 | ROZPOCET
| VV |  | "dveře v klubovně wc, D11 700x1970 do obl. zárubně" 2+3 |  | 5 | [12 empty] | VV | 2 | 2 | True | 0 | ROZPOCET
| VV |  | *přízemí | [14 empty] | VV | 2 | 1 | True | 0 | ROZPOCET
| VV |  | "dveře do wc spol.prostor, D18 800x1970 do obl. zárubně SDK 125" 2 |  | 2 | [12 empty] | VV | 2 | 2 | True | 0 | ROZPOCET
| VV |  | "dveře bytové D19a 800x1970 do obl. zárubně" 2+6 |  | 8 | [12 empty] | VV | 2 | 2 | True | 0 | ROZPOCET
| VV |  | "dveře bytové D19b 800x1970 do obl. zárubně SDK 125" 4+2 |  | 6 | [12 empty] | VV | 2 | 2 | True | 0 | ROZPOCET
| VV |  | "dveře bytové D19c 800x1970 do obl. zárubně" 1+1 |  | 2 | [12 empty] | VV | 2 | 2 | True | 0 | ROZPOCET
| VV |  | "dveře bytové D19d 800x1970 do obl. zárubně" 2 |  | 2 | [12 empty] | VV | 2 | 2 | True | 0 | ROZPOCET
| VV |  | "dveře bytové, wc a koupelny D20 700x1970 do obl. zárubně SDK 125" 4+5 |  | 9 | [12 empty] | VV | 2 | 2 | True | 0 | ROZPOCET
| VV |  | *2.np - 8.np | [14 empty] | VV | 2 | 1 | True | 0 | ROZPOCET
| VV |  | "dveře bytové D19a 800x1970 do obl. zárubně" (4+12)*7 |  | 112 | [12 empty] | VV | 2 | 2 | True | 0 | ROZPOCET
| VV |  | "dveře bytové D19b 800x1970 do obl. zárubně SDK 125" (2+2)*7 |  | 28 | [12 empty] | VV | 2 | 2 | True | 0 | ROZPOCET
| VV |  | "dveře bytové, wc a koupelny D20 700x1970 do obl. zárubně SDK 125" (4+8)*7 |  | 84 | [12 empty] | VV | 2 | 2 | True | 0 | ROZPOCET
428 | M | 61162085 | dveře jednokřídlé dřevotřískové povrch laminátový plné 700x1970-2100mm | kus | 162 |  | 0 | CS ÚRS 2025 02 |  | snížená |  | 0 | 0.0175 | 2.835 | 0 | 0 | 32 | M | 2 |  |  |  | ROZPOCET | 0 | 0 | 0 | 0 | 0 | 2 | 0 | 16 | -1515734711
| P |  | Poznámka k položce: dle specifikace PD a výběru investora | [14 empty] | P | 2
| VV |  | * suterén | [14 empty] | VV | 2 | 1 | True | 0 | ROZPOCET
| VV |  | "dveře pod schodištěm, D04 700x1970 do ocel. zárubně" 1 |  | 1 | [12 empty] | VV | 2 | 2 | True | 0 | ROZPOCET
| VV |  | "dveře sklípky, D06 700x1970 do ocel. zárubně" 40+23 |  | 63 | [12 empty] | VV | 2 | 2 | True | 0 | ROZPOCET
| VV |  | "dveře v klubovně wc, D11 700x1970 do obl. zárubně" 2+3 |  | 5 | [12 empty] | VV | 2 | 2 | True | 0 | ROZPOCET
| VV |  | *přízemí | [14 empty] | VV | 2 | 1 | True | 0 | ROZPOCET
| VV |  | "dveře bytové, wc a koupelny D20 700x1970 do obl. zárubně SDK 125" 4+5 |  | 9 | [12 empty] | VV | 2 | 2 | True | 0 | ROZPOCET
| VV |  | *2.np - 8.np | [14 empty] | VV | 2 | 1 | True | 0 | ROZPOCET
| VV |  | "dveře bytové, wc a koupelny D20 700x1970 do obl. zárubně SDK 125" (4+8)*7 |  | 84 | [12 empty] | VV | 2 | 2 | True | 0 | ROZPOCET
429 | M | 61162086 | dveře jednokřídlé dřevotřískové povrch laminátový plné 800x1970-2100mm | kus | 3 |  | 0 | CS ÚRS 2025 02 |  | snížená |  | 0 | 0.0195 | 0.0585 | 0 | 0 | 32 | M | 2 |  |  |  | ROZPOCET | 0 | 0 | 0 | 0 | 0 | 2 | 0 | 16 | -433546172
| P |  | Poznámka k položce: dle specifikace PD a výběru investora | [14 empty] | P | 2
| VV |  | * suterén | [14 empty] | VV | 2 | 1 | True | 0 | ROZPOCET
| VV |  | "dveře v klubovně wc, D09 800x1970 do obl. zárubně" 1 |  | 1 | [12 empty] | VV | 2 | 2 | True | 0 | ROZPOCET
| VV |  | *přízemí | [14 empty] | VV | 2 | 1 | True | 0 | ROZPOCET
| VV |  | "dveře do wc spol.prostor, D18 800x1970 do obl. zárubně SDK 125" 2 |  | 2 | [12 empty] | VV | 2 | 2 | True | 0 | ROZPOCET
430 | M | 61162092 | dveře jednokřídlé dřevotřískové povrch laminátový částečně prosklené 800x1970-2100mm | kus | 158 |  | 0 | CS ÚRS 2025 02 |  | snížená |  | 0 | 0.021 | 3.318 | 0 | 0 | 32 | M | 2 |  |  |  | ROZPOCET | 0 | 0 | 0 | 0 | 0 | 2 | 0 | 16 | 1781870048
| P |  | Poznámka k položce: dle specifikace PD a výběru investora | [14 empty] | P | 2
| VV |  | *přízemí | [14 empty] | VV | 2 | 1 | True | 0 | ROZPOCET
| VV |  | "dveře bytové D19a 800x1970 do obl. zárubně" 2+6 |  | 8 | [12 empty] | VV | 2 | 2 | True | 0 | ROZPOCET
| VV |  | "dveře bytové D19b 800x1970 do obl. zárubně SDK 125" 4+2 |  | 6 | [12 empty] | VV | 2 | 2 | True | 0 | ROZPOCET
| VV |  | "dveře bytové D19c 800x1970 do obl. zárubně" 1+1 |  | 2 | [12 empty] | VV | 2 | 2 | True | 0 | ROZPOCET
| VV |  | "dveře bytové D19d 800x1970 do obl. zárubně" 2 |  | 2 | [12 empty] | VV | 2 | 2 | True | 0 | ROZPOCET
| VV |  | *2.np - 8.np | [14 empty] | VV | 2 | 1 | True | 0 | ROZPOCET
| VV |  | "dveře bytové D19a 800x1970 do obl. zárubně" (4+12)*7 |  | 112 | [12 empty] | VV | 2 | 2 | True | 0 | ROZPOCET
| VV |  | "dveře bytové D19b 800x1970 do obl. zárubně SDK 125" (2+2)*7 |  | 28 | [12 empty] | VV | 2 | 2 | True | 0 | ROZPOCET
431 | K | 766660172 | Montáž dveřních křídel dřevěných nebo plastových otevíravých do obložkové zárubně povrchově upravených jednokřídlových, šířky přes 800 mm | kus | 6 |  | 0 | CS ÚRS 2025 02 |  | snížená |  | 0 | 0 | 0 | 0 | 0 | 16 | K | 2 |  |  |  | ROZPOCET | 0 | 0 | 0 | 0 | 0 | 2 | 0 | 16 | -34115348
| Online PSC |  | https://podminky.urs.cz/item/CS_URS_2025_02/766660172 | [14 empty] | Online PSC | 2
| VV |  | * suterén | [14 empty] | VV | 2 | 1 | True | 0 | ROZPOCET
| VV |  | "dveře v klubovně, D07 900x1970 do obl. zárubně" 3 |  | 3 | [12 empty] | VV | 2 | 2 | True | 0 | ROZPOCET
| VV |  | "dveře v klubovně wc, D08 900x1970 do obl. zárubně" 2 |  | 2 | [12 empty] | VV | 2 | 2 | True | 0 | ROZPOCET
| VV |  | *přízemí | [14 empty] | VV | 2 | 1 | True | 0 | ROZPOCET
| VV |  | "dveře do wc ZTP, D17 900x1970 do obl. zárubně SDK 125" 1 |  | 1 | [12 empty] | VV | 2 | 2 | True | 0 | ROZPOCET
432 | M | 61162087 | dveře jednokřídlé dřevotřískové povrch laminátový plné 900x1970-2100mm | kus | 3 |  | 0 | CS ÚRS 2025 02 |  | snížená |  | 0 | 0.0205 | 0.0615 | 0 | 0 | 32 | M | 2 |  |  |  | ROZPOCET | 0 | 0 | 0 | 0 | 0 | 2 | 0 | 16 | -1845863217
| P |  | Poznámka k položce: dle specifikace PD a výběru investora | [14 empty] | P | 2
| VV |  | * suterén | [14 empty] | VV | 2 | 1 | True | 0 | ROZPOCET
| VV |  | "dveře v klubovně wc, D08 900x1970 do obl. zárubně" 2 |  | 2 | [12 empty] | VV | 2 | 2 | True | 0 | ROZPOCET
| VV |  | *přízemí | [14 empty] | VV | 2 | 1 | True | 0 | ROZPOCET
| VV |  | "dveře do wc ZTP, D17 900x1970 do obl. zárubně SDK 125" 1 |  | 1 | [12 empty] | VV | 2 | 2 | True | 0 | ROZPOCET
433 | M | 61162093 | dveře jednokřídlé dřevotřískové povrch laminátový částečně prosklené 900x1970-2100mm | kus | 3 |  | 0 | CS ÚRS 2025 02 |  | snížená |  | 0 | 0.0225 | 0.0675 | 0 | 0 | 32 | M | 2 |  |  |  | ROZPOCET | 0 | 0 | 0 | 0 | 0 | 2 | 0 | 16 | 1520849217
| P |  | Poznámka k položce: dle specifikace PD a výběru investora | [14 empty] | P | 2
| VV |  | * suterén | [14 empty] | VV | 2 | 1 | True | 0 | ROZPOCET
| VV |  | "dveře v klubovně, D07 900x1970 do obl. zárubně" 3 |  | 3 | [12 empty] | VV | 2 | 2 | True | 0 | ROZPOCET
434 | K | 766682111 | Montáž zárubní dřevěných nebo plastových obložkových, pro dveře jednokřídlové, tloušťky stěny do 170 mm | kus | 268 |  | 0 | CS ÚRS 2025 02 |  | snížená |  | 0 | 0.00045012 | 0.12063 | 0 | 0 | 16 | K | 2 |  |  |  | ROZPOCET | 0 | 0 | 0 | 0 | 0 | 2 | 0 | 16 | -845575933
| Online PSC |  | https://podminky.urs.cz/item/CS_URS_2025_02/766682111 | [14 empty] | Online PSC | 2
| VV |  | * suterén | [14 empty] | VV | 2 | 1 | True | 0 | ROZPOCET
| VV |  | "dveře v klubovně, D07 900x1970 do obl. zárubně" 3 |  | 3 | [12 empty] | VV | 2 | 2 | True | 0 | ROZPOCET
| VV |  | "dveře v klubovně wc, D08 900x1970 do obl. zárubně" 2 |  | 2 | [12 empty] | VV | 2 | 2 | True | 0 | ROZPOCET
| VV |  | "dveře v klubovně wc, D09 800x1970 do obl. zárubně" 1 |  | 1 | [12 empty] | VV | 2 | 2 | True | 0 | ROZPOCET
| VV |  | "průchod bez dveří D10a 900x1970 - obl. zárubeň tl.150mm" 1 |  | 1 | [12 empty] | VV | 2 | 2 | True | 0 | ROZPOCET
| VV |  | "průchod bez dveří D10b 900x1970 - obl. zárubeň tl.125mm" 1 |  | 1 | [12 empty] | VV | 2 | 2 | True | 0 | ROZPOCET
| VV |  | "dveře v klubovně wc, D11 700x1970 do obl. zárubně" 2+3 |  | 5 | [12 empty] | VV | 2 | 2 | True | 0 | ROZPOCET
| VV |  | *přízemí | [14 empty] | VV | 2 | 1 | True | 0 | ROZPOCET
| VV |  | "dveře do wc ZTP, D17 900x1970 do obl. zárubně SDK 125" 1 |  | 1 | [12 empty] | VV | 2 | 2 | True | 0 | ROZPOCET
| VV |  | "dveře do wc spol.prostor, D18 800x1970 do obl. zárubně SDK 125" 2 |  | 2 | [12 empty] | VV | 2 | 2 | True | 0 | ROZPOCET
| VV |  | "dveře bytové D19a 800x1970 do obl. zárubně" 2+6 |  | 8 | [12 empty] | VV | 2 | 2 | True | 0 | ROZPOCET
| VV |  | "dveře bytové D19b 800x1970 do obl. zárubně SDK 125" 4+2 |  | 6 | [12 empty] | VV | 2 | 2 | True | 0 | ROZPOCET
| VV |  | "dveře bytové D19c 800x1970 do obl. zárubně" 1+1 |  | 2 | [12 empty] | VV | 2 | 2 | True | 0 | ROZPOCET
| VV |  | "dveře bytové D19d 800x1970 do obl. zárubně" 2 |  | 2 | [12 empty] | VV | 2 | 2 | True | 0 | ROZPOCET
| VV |  | "dveře bytové, wc a koupelny D20 700x1970 do obl. zárubně SDK 125" 4+5 |  | 9 | [12 empty] | VV | 2 | 2 | True | 0 | ROZPOCET
| VV |  | "průchod D21 900x1970 - obl. zárubeň tl.125mm" 1 |  | 1 | [12 empty] | VV | 2 | 2 | True | 0 | ROZPOCET
| VV |  | *2.np - 8.np | [14 empty] | VV | 2 | 1 | True | 0 | ROZPOCET
| VV |  | "dveře bytové D19a 800x1970 do obl. zárubně" (4+12)*7 |  | 112 | [12 empty] | VV | 2 | 2 | True | 0 | ROZPOCET
| VV |  | "dveře bytové D19b 800x1970 do obl. zárubně SDK 125" (2+2)*7 |  | 28 | [12 empty] | VV | 2 | 2 | True | 0 | ROZPOCET
| VV |  | "dveře bytové, wc a koupelny D20 700x1970 do obl. zárubně SDK 125" (4+8)*7 |  | 84 | [12 empty] | VV | 2 | 2 | True | 0 | ROZPOCET
435 | M | 61182307 | zárubeň jednokřídlá obložková s laminátovým povrchem tl stěny 60-150mm rozměru 600-1100/1970, 2100mm | kus | 268 |  | 0 | CS ÚRS 2025 02 |  | snížená |  | 0 | 0.016 | 4.288 | 0 | 0 | 32 | M | 2 |  |  |  | ROZPOCET | 0 | 0 | 0 | 0 | 0 | 2 | 0 | 16 | 267091562
| P |  | Poznámka k položce: dle specifikace PD a výběru investora | [14 empty] | P | 2
436 | K | 766660729 | Montáž dveřních doplňků dveřního kování interiérového štítku s klikou | kus | 294 |  | 0 | CS ÚRS 2025 02 |  | snížená |  | 0 | 0 | 0 | 0 | 0 | 16 | K | 2 |  |  |  | ROZPOCET | 0 | 0 | 0 | 0 | 0 | 2 | 0 | 16 | 1208904943
| Online PSC |  | https://podminky.urs.cz/item/CS_URS_2025_02/766660729 | [14 empty] | Online PSC | 2
| VV |  | *suterén | [14 empty] | VV | 2 | 1 | True | 0 | ROZPOCET
| VV |  | "únikové na schodiště, D01a 800x1970 do ocel. zárubně PO" 1 |  | 1 | [12 empty] | VV | 2 | 2 | True | 0 | ROZPOCET
| VV |  | "dveře pod schodištěm, D04 700x1970 do ocel. zárubně" 1 |  | 1 | [12 empty] | VV | 2 | 2 | True | 0 | ROZPOCET
| VV |  | "dveře do úklidové místn., D05 600x1970 do ocel. zárubně PO" 1 |  | 1 | [12 empty] | VV | 2 | 2 | True | 0 | ROZPOCET
| VV |  | "dveře v klubovně, D07 900x1970 do obl. zárubně -kování " 3 |  | 3 | [12 empty] | VV | 2 | 2 | True | 0 | ROZPOCET
| VV |  | "dveře v klubovně wc, D09 800x1970 do obl. zárubně" 1 |  | 1 | [12 empty] | VV | 2 | 2 | True | 0 | ROZPOCET
| VV |  | "dveře v klubovně wc, D11 700x1970 do obl. zárubně" 2+3 |  | 5 | [12 empty] | VV | 2 | 2 | True | 0 | ROZPOCET
| VV |  | madlo přes celou šířku křídla dveří | [14 empty] | VV | 2 | 1 | True | 0 | ROZPOCET
| VV |  | "dveře v klubovně, D07 900x1970 do obl. zárubně" 3*2 |  | 6 | [12 empty] | VV | 2 | 2 | True | 0 | ROZPOCET
| VV |  | "dveře v klubovně wc, D08 900x1970 do obl. zárubně" 2*2 |  | 4 | [12 empty] | VV | 2 | 2 | True | 0 | ROZPOCET
| VV |  | *přízemí | [14 empty] | VV | 2 | 1 | True | 0 | ROZPOCET
| VV |  | "únikové na schodiště, D01 900x1970 do ocel. zárubně PO" 1 |  | 1 | [12 empty] | VV | 2 | 2 | True | 0 | ROZPOCET
| VV |  | "dveře do úklidové místn., D05 600x1970 do ocel. zárubně PO" 1 |  | 1 | [12 empty] | VV | 2 | 2 | True | 0 | ROZPOCET
| VV |  | "dveře do wc ZTP, D17 900x1970 do obl. zárubně SDK 125 - kování" 1 |  | 1 | [12 empty] | VV | 2 | 2 | True | 0 | ROZPOCET
| VV |  | "dveře do wc spol.prostor, D18 800x1970 do obl. zárubně SDK 125" 2 |  | 2 | [12 empty] | VV | 2 | 2 | True | 0 | ROZPOCET
| VV |  | "dveře bytové D19a 800x1970 do obl. zárubně" 2+6 |  | 8 | [12 empty] | VV | 2 | 2 | True | 0 | ROZPOCET
| VV |  | "dveře bytové D19b 800x1970 do obl. zárubně SDK 125" 4+2 |  | 6 | [12 empty] | VV | 2 | 2 | True | 0 | ROZPOCET
| VV |  | "dveře bytové D19c 800x1970 do obl. zárubně" 1+1 |  | 2 | [12 empty] | VV | 2 | 2 | True | 0 | ROZPOCET
| VV |  | "dveře bytové D19d 800x1970 do obl. zárubně" 2 |  | 2 | [12 empty] | VV | 2 | 2 | True | 0 | ROZPOCET
| VV |  | "dveře bytové, wc a koupelny D20 700x1970 do obl. zárubně SDK 125" 4+5 |  | 9 | [12 empty] | VV | 2 | 2 | True | 0 | ROZPOCET
| VV |  | madlo přes celou šířku křídla dveří | [14 empty] | VV | 2 | 1 | True | 0 | ROZPOCET
| VV |  | "dveře do wc ZTP, D17 900x1970 do obl. zárubně SDK 125" 1*2 |  | 2 | [12 empty] | VV | 2 | 2 | True | 0 | ROZPOCET
| VV |  | *2.np - 8.np | [14 empty] | VV | 2 | 1 | True | 0 | ROZPOCET
| VV |  | "únikové na schodiště, D01 900x1970 do ocel. zárubně PO" 1*7 |  | 7 | [12 empty] | VV | 2 | 2 | True | 0 | ROZPOCET
| VV |  | "dveře do úklidové místn., D05 600x1970 do ocel. zárubně PO" 1*7 |  | 7 | [12 empty] | VV | 2 | 2 | True | 0 | ROZPOCET
| VV |  | "dveře bytové D19a 800x1970 do obl. zárubně" (4+12)*7 |  | 112 | [12 empty] | VV | 2 | 2 | True | 0 | ROZPOCET
| VV |  | "dveře bytové D19b 800x1970 do obl. zárubně SDK 125" (2+2)*7 |  | 28 | [12 empty] | VV | 2 | 2 | True | 0 | ROZPOCET
| VV |  | "dveře bytové, wc a koupelny D20 700x1970 do obl. zárubně SDK 125" (4+8)*7 |  | 84 | [12 empty] | VV | 2 | 2 | True | 0 | ROZPOCET
437 | M | 54914123 | dveřní kování interiérové rozetové klika/klika | kus | 282 |  | 0 | CS ÚRS 2025 02 |  | snížená |  | 0 | 0.0022 | 0.6204 | 0 | 0 | 32 | M | 2 |  |  |  | ROZPOCET | 0 | 0 | 0 | 0 | 0 | 2 | 0 | 16 | 1197316923
| VV |  | *suterén | [14 empty] | VV | 2 | 1 | True | 0 | ROZPOCET
| VV |  | "únikové na schodiště, D01a 800x1970 do ocel. zárubně PO" 1 |  | 1 | [12 empty] | VV | 2 | 2 | True | 0 | ROZPOCET
| VV |  | "dveře pod schodištěm, D04 700x1970 do ocel. zárubně" 1 |  | 1 | [12 empty] | VV | 2 | 2 | True | 0 | ROZPOCET
| VV |  | "dveře do úklidové místn., D05 600x1970 do ocel. zárubně PO" 1 |  | 1 | [12 empty] | VV | 2 | 2 | True | 0 | ROZPOCET
| VV |  | "dveře v klubovně, D07 900x1970 do obl. zárubně" 3 |  | 3 | [12 empty] | VV | 2 | 2 | True | 0 | ROZPOCET
| VV |  | "dveře v klubovně wc, D09 800x1970 do obl. zárubně" 1 |  | 1 | [12 empty] | VV | 2 | 2 | True | 0 | ROZPOCET
| VV |  | "dveře v klubovně wc, D11 700x1970 do obl. zárubně" 2+3 |  | 5 | [12 empty] | VV | 2 | 2 | True | 0 | ROZPOCET
| VV |  | *přízemí | [14 empty] | VV | 2 | 1 | True | 0 | ROZPOCET
| VV |  | "únikové na schodiště, D01 900x1970 do ocel. zárubně PO" 1 |  | 1 | [12 empty] | VV | 2 | 2 | True | 0 | ROZPOCET
| VV |  | "dveře do úklidové místn., D05 600x1970 do ocel. zárubně PO" 1 |  | 1 | [12 empty] | VV | 2 | 2 | True | 0 | ROZPOCET
| VV |  | "dveře do wc ZTP, D17 900x1970 do obl. zárubně SDK 125 - kování" 1 |  | 1 | [12 empty] | VV | 2 | 2 | True | 0 | ROZPOCET
| VV |  | "dveře do wc spol.prostor, D18 800x1970 do obl. zárubně SDK 125" 2 |  | 2 | [12 empty] | VV | 2 | 2 | True | 0 | ROZPOCET
| VV |  | "dveře bytové D19a 800x1970 do obl. zárubně" 2+6 |  | 8 | [12 empty] | VV | 2 | 2 | True | 0 | ROZPOCET
| VV |  | "dveře bytové D19b 800x1970 do obl. zárubně SDK 125" 4+2 |  | 6 | [12 empty] | VV | 2 | 2 | True | 0 | ROZPOCET
| VV |  | "dveře bytové D19c 800x1970 do obl. zárubně" 1+1 |  | 2 | [12 empty] | VV | 2 | 2 | True | 0 | ROZPOCET
| VV |  | "dveře bytové D19d 800x1970 do obl. zárubně" 2 |  | 2 | [12 empty] | VV | 2 | 2 | True | 0 | ROZPOCET
| VV |  | "dveře bytové, wc a koupelny D20 700x1970 do obl. zárubně SDK 125" 4+5 |  | 9 | [12 empty] | VV | 2 | 2 | True | 0 | ROZPOCET
| VV |  | *2.np - 8.np | [14 empty] | VV | 2 | 1 | True | 0 | ROZPOCET
| VV |  | "únikové na schodiště, D01 900x1970 do ocel. zárubně PO" 1*7 |  | 7 | [12 empty] | VV | 2 | 2 | True | 0 | ROZPOCET
| VV |  | "dveře do úklidové místn., D05 600x1970 do ocel. zárubně PO" 1*7 |  | 7 | [12 empty] | VV | 2 | 2 | True | 0 | ROZPOCET
| VV |  | "dveře bytové D19a 800x1970 do obl. zárubně" (4+12)*7 |  | 112 | [12 empty] | VV | 2 | 2 | True | 0 | ROZPOCET
| VV |  | "dveře bytové D19b 800x1970 do obl. zárubně SDK 125" (2+2)*7 |  | 28 | [12 empty] | VV | 2 | 2 | True | 0 | ROZPOCET
| VV |  | "dveře bytové, wc a koupelny D20 700x1970 do obl. zárubně SDK 125" (4+8)*7 |  | 84 | [12 empty] | VV | 2 | 2 | True | 0 | ROZPOCET
438 | M | 549141R1 | madlo přes celou šířku křídla | kus | 12 |  | 0 |  |  | snížená |  | 0 | 0.0022 | 0.0264 | 0 | 0 | 32 | M | 2 |  |  |  | ROZPOCET | 0 | 0 | 0 | 0 | 0 | 2 | 0 | 16 | -1147659931
| P |  | Poznámka k položce: dle specifikace PD a výběru investora | [14 empty] | P | 2
| VV |  | *suterén | [14 empty] | VV | 2 | 1 | True | 0 | ROZPOCET
| VV |  | "dveře v klubovně, D07 900x1970 do obl. zárubně" 3*2 |  | 6 | [12 empty] | VV | 2 | 2 | True | 0 | ROZPOCET
| VV |  | "dveře v klubovně wc, D08 900x1970 do obl. zárubně" 2*2 |  | 4 | [12 empty] | VV | 2 | 2 | True | 0 | ROZPOCET
| VV |  | *přízemí | [14 empty] | VV | 2 | 1 | True | 0 | ROZPOCET
| VV |  | "dveře do wc ZTP, D17 900x1970 do obl. zárubně SDK 125" 1*2 |  | 2 | [12 empty] | VV | 2 | 2 | True | 0 | ROZPOCET
439 | K | 766660752 | Montáž dveřních doplňků dveřního kování interiérového zámkové vložky | kus | 272 |  | 0 | CS ÚRS 2025 02 |  | snížená |  | 0 | 0 | 0 | 0 | 0 | 16 | K | 2 |  |  |  | ROZPOCET | 0 | 0 | 0 | 0 | 0 | 2 | 0 | 16 | 665263255
| Online PSC |  | https://podminky.urs.cz/item/CS_URS_2025_02/766660752 | [14 empty] | Online PSC | 2
| VV |  | *suterén | [14 empty] | VV | 2 | 1 | True | 0 | ROZPOCET
| VV |  | "únikové na schodiště, D01a 800x1970 do ocel. zárubně PO - bez zamykání" 0 |  | 0 | [12 empty] | VV | 2 | 2 | True | 0 | ROZPOCET
| VV |  | "dveře pod schodištěm, D04 700x1970 do ocel. zárubně" 1 |  | 1 | [12 empty] | VV | 2 | 2 | True | 0 | ROZPOCET
| VV |  | "dveře do úklidové místn., D05 600x1970 do ocel. zárubně PO" 1 |  | 1 | [12 empty] | VV | 2 | 2 | True | 0 | ROZPOCET
| VV |  | "dveře v klubovně, D07 900x1970 do obl. zárubně" 3 |  | 3 | [12 empty] | VV | 2 | 2 | True | 0 | ROZPOCET
| VV |  | "dveře v klubovně wc, D09 800x1970 do obl. zárubně" 1 |  | 1 | [12 empty] | VV | 2 | 2 | True | 0 | ROZPOCET
| VV |  | *přízemí | [14 empty] | VV | 2 | 1 | True | 0 | ROZPOCET
| VV |  | "dveře do úklidové místn., D05 600x1970 do ocel. zárubně PO" 1 |  | 1 | [12 empty] | VV | 2 | 2 | True | 0 | ROZPOCET
| VV |  | "dveře bytové D19a 800x1970 do obl. zárubně" 2+6 |  | 8 | [12 empty] | VV | 2 | 2 | True | 0 | ROZPOCET
| VV |  | "dveře bytové D19b 800x1970 do obl. zárubně SDK 125" 4+2 |  | 6 | [12 empty] | VV | 2 | 2 | True | 0 | ROZPOCET
| VV |  | "dveře bytové D19c 800x1970 do obl. zárubně" 1+1 |  | 2 | [12 empty] | VV | 2 | 2 | True | 0 | ROZPOCET
| VV |  | "dveře bytové D19d 800x1970 do obl. zárubně" 2 |  | 2 | [12 empty] | VV | 2 | 2 | True | 0 | ROZPOCET
| VV |  | "dveře bytové, wc a koupelny D20 700x1970 do obl. zárubně SDK 125" 4+5 |  | 9 | [12 empty] | VV | 2 | 2 | True | 0 | ROZPOCET
| VV |  | *2.np - 8.np | [14 empty] | VV | 2 | 1 | True | 0 | ROZPOCET
| VV |  | "únikové na schodiště, D01 900x1970 do ocel. zárubně PO" 1*7 |  | 7 | [12 empty] | VV | 2 | 2 | True | 0 | ROZPOCET
| VV |  | "dveře do úklidové místn., D05 600x1970 do ocel. zárubně PO" 1*7 |  | 7 | [12 empty] | VV | 2 | 2 | True | 0 | ROZPOCET
| VV |  | "dveře bytové D19a 800x1970 do obl. zárubně" (4+12)*7 |  | 112 | [12 empty] | VV | 2 | 2 | True | 0 | ROZPOCET
| VV |  | "dveře bytové D19b 800x1970 do obl. zárubně SDK 125" (2+2)*7 |  | 28 | [12 empty] | VV | 2 | 2 | True | 0 | ROZPOCET
| VV |  | "dveře bytové, wc a koupelny D20 700x1970 do obl. zárubně SDK 125" (4+8)*7 |  | 84 | [12 empty] | VV | 2 | 2 | True | 0 | ROZPOCET
440 | M | 54964213 | vložka cylindrická stavební 35+70 | kus | 272 |  | 0 | CS ÚRS 2025 02 |  | snížená |  | 0 | 0.00015 | 0.0408 | 0 | 0 | 32 | M | 2 |  |  |  | ROZPOCET | 0 | 0 | 0 | 0 | 0 | 2 | 0 | 16 | 481796614
441 | K | 766660730 | Montáž dveřních doplňků dveřního kování interiérového WC kliky se zámkem | kus | 10 |  | 0 | CS ÚRS 2025 02 |  | snížená |  | 0 | 0 | 0 | 0 | 0 | 16 | K | 2 |  |  |  | ROZPOCET | 0 | 0 | 0 | 0 | 0 | 2 | 0 | 16 | -926965635
| Online PSC |  | https://podminky.urs.cz/item/CS_URS_2025_02/766660730 | [14 empty] | Online PSC | 2
| VV |  | * suterén | [14 empty] | VV | 2 | 1 | True | 0 | ROZPOCET
| VV |  | "dveře v klubovně wc, D08 900x1970 do obl. zárubně" 2 |  | 2 | [12 empty] | VV | 2 | 2 | True | 0 | ROZPOCET
| VV |  | "dveře v klubovně wc, D11 700x1970 do obl. zárubně" 2+3 |  | 5 | [12 empty] | VV | 2 | 2 | True | 0 | ROZPOCET
| VV |  | *přízemí | [14 empty] | VV | 2 | 1 | True | 0 | ROZPOCET
| VV |  | "dveře do wc ZTP, D17 900x1970 do obl. zárubně SDK 125" 1 |  | 1 | [12 empty] | VV | 2 | 2 | True | 0 | ROZPOCET
| VV |  | "dveře do wc spol.prostor, D18 800x1970 do obl. zárubně SDK 125" 2 |  | 2 | [12 empty] | VV | 2 | 2 | True | 0 | ROZPOCET
442 | M | 54914128 | dveřní kování interiérové rozetové spodní pro WC | kus | 10 |  | 0 | CS ÚRS 2025 02 |  | snížená |  | 0 | 0.0022 | 0.022 | 0 | 0 | 32 | M | 2 |  |  |  | ROZPOCET | 0 | 0 | 0 | 0 | 0 | 2 | 0 | 16 | -592404464
443 | K | 766660733 | Montáž dveřních doplňků dveřního kování bezpečnostního štítku s klikou | kus | 137 |  | 0 | CS ÚRS 2025 02 |  | snížená |  | 0 | 0 | 0 | 0 | 0 | 16 | K | 2 |  |  |  | ROZPOCET | 0 | 0 | 0 | 0 | 0 | 2 | 0 | 16 | 198303832
| Online PSC |  | https://podminky.urs.cz/item/CS_URS_2025_02/766660733 | [14 empty] | Online PSC | 2
| VV |  | * suterén | [14 empty] | VV | 2 | 1 | True | 0 | ROZPOCET
| VV |  | "vstupy do techn. prostorů, D02 800x1970 do ocel. zárubně PO" 6+4 |  | 10 | [12 empty] | VV | 2 | 2 | True | 0 | ROZPOCET
| VV |  | "vstup do klubovny, D03 800x1970 do ocel. zárubně PO" 1 |  | 1 | [12 empty] | VV | 2 | 2 | True | 0 | ROZPOCET
| VV |  | "dveře sklípky, D06 700x1970 do ocel. zárubně" 40+23 |  | 63 | [12 empty] | VV | 2 | 2 | True | 0 | ROZPOCET
| VV |  | *přízemí | [14 empty] | VV | 2 | 1 | True | 0 | ROZPOCET
| VV |  | "vstupní do bytů, D16a 800x1970 do ocel. zárubně PO" 2+1 |  | 3 | [12 empty] | VV | 2 | 2 | True | 0 | ROZPOCET
| VV |  | "vstupní do spol.prostor, D16b 800x1970 do ocel. zárubně PO" 1 |  | 1 | [12 empty] | VV | 2 | 2 | True | 0 | ROZPOCET
| VV |  | "vstupní do bytů, D16c 800x1970 do ocel. zárubně PO SDK 300" 3 |  | 3 | [12 empty] | VV | 2 | 2 | True | 0 | ROZPOCET
| VV |  | *2.np - 8.np | [14 empty] | VV | 2 | 1 | True | 0 | ROZPOCET
| VV |  | "vstupní do bytů, D16a 800x1970 do ocel. zárubně PO" (4+4)*7 |  | 56 | [12 empty] | VV | 2 | 2 | True | 0 | ROZPOCET
444 | M | 54914133 | dveřní kování bezpečnostní RC3 klika/koule lakovaný nerez | kus | 62 |  | 0 | CS ÚRS 2025 02 |  | snížená |  | 0 | 0.0022 | 0.1364 | 0 | 0 | 32 | M | 2 |  |  |  | ROZPOCET | 0 | 0 | 0 | 0 | 0 | 2 | 0 | 16 | 1908400962
| VV |  | *přízemí | [14 empty] | VV | 2 | 1 | True | 0 | ROZPOCET
| VV |  | "vstupní do bytů, D16a 800x1970 do ocel. zárubně PO" 2+1 |  | 3 | [12 empty] | VV | 2 | 2 | True | 0 | ROZPOCET
| VV |  | "vstupní do bytů, D16c 800x1970 do ocel. zárubně PO SDK 300" 3 |  | 3 | [12 empty] | VV | 2 | 2 | True | 0 | ROZPOCET
| VV |  | *2.np - 8.np | [14 empty] | VV | 2 | 1 | True | 0 | ROZPOCET
| VV |  | "vstupní do bytů, D16a 800x1970 do ocel. zárubně PO" (4+4)*7 |  | 56 | [12 empty] | VV | 2 | 2 | True | 0 | ROZPOCET
445 | M | 54914131 | dveřní kování bezpečnostní RC3 klika/klika lakovaný nerez | kus | 75 |  | 0 | CS ÚRS 2025 02 |  | snížená |  | 0 | 0.0022 | 0.165 | 0 | 0 | 32 | M | 2 |  |  |  | ROZPOCET | 0 | 0 | 0 | 0 | 0 | 2 | 0 | 16 | -115021656
| VV |  | * suterén | [14 empty] | VV | 2 | 1 | True | 0 | ROZPOCET
| VV |  | "vstupy do techn. prostorů, D02 800x1970 do ocel. zárubně PO" 6+4 |  | 10 | [12 empty] | VV | 2 | 2 | True | 0 | ROZPOCET
| VV |  | "vstup do klubovny, D03 800x1970 do ocel. zárubně PO" 1 |  | 1 | [12 empty] | VV | 2 | 2 | True | 0 | ROZPOCET
| VV |  | "dveře sklípky, D06 700x1970 do ocel. zárubně" 40+23 |  | 63 | [12 empty] | VV | 2 | 2 | True | 0 | ROZPOCET
| VV |  | *přízemí | [14 empty] | VV | 2 | 1 | True | 0 | ROZPOCET
| VV |  | "vstupní do spol.prostor, D16b 800x1970 do ocel. zárubně PO" 1 |  | 1 | [12 empty] | VV | 2 | 2 | True | 0 | ROZPOCET
446 | K | 766660762 | Montáž dveřních doplňků dveřního kování bezpečnostního zámkové vložky | kus | 137 |  | 0 | CS ÚRS 2025 02 |  | snížená |  | 0 | 0 | 0 | 0 | 0 | 16 | K | 2 |  |  |  | ROZPOCET | 0 | 0 | 0 | 0 | 0 | 2 | 0 | 16 | 1097686223
| Online PSC |  | https://podminky.urs.cz/item/CS_URS_2025_02/766660762 | [14 empty] | Online PSC | 2
| VV |  | * suterén | [14 empty] | VV | 2 | 1 | True | 0 | ROZPOCET
| VV |  | "vstupy do techn. prostorů, D02 800x1970 do ocel. zárubně PO" 6+4 |  | 10 | [12 empty] | VV | 2 | 2 | True | 0 | ROZPOCET
| VV |  | "vstup do klubovny, D03 800x1970 do ocel. zárubně PO" 1 |  | 1 | [12 empty] | VV | 2 | 2 | True | 0 | ROZPOCET
| VV |  | "dveře sklípky, D06 700x1970 do ocel. zárubně" 40+23 |  | 63 | [12 empty] | VV | 2 | 2 | True | 0 | ROZPOCET
| VV |  | *přízemí | [14 empty] | VV | 2 | 1 | True | 0 | ROZPOCET
| VV |  | "vstupní do bytů, D16a 800x1970 do ocel. zárubně PO" 2+1 |  | 3 | [12 empty] | VV | 2 | 2 | True | 0 | ROZPOCET
| VV |  | "vstupní do spol.prostor, D16b 800x1970 do ocel. zárubně PO" 1 |  | 1 | [12 empty] | VV | 2 | 2 | True | 0 | ROZPOCET
| VV |  | "vstupní do bytů, D16c 800x1970 do ocel. zárubně PO SDK 300" 3 |  | 3 | [12 empty] | VV | 2 | 2 | True | 0 | ROZPOCET
| VV |  | *2.np - 8.np | [14 empty] | VV | 2 | 1 | True | 0 | ROZPOCET
| VV |  | "vstupní do bytů, D16a 800x1970 do ocel. zárubně PO" (4+4)*7 |  | 56 | [12 empty] | VV | 2 | 2 | True | 0 | ROZPOCET
447 | M | 54964125 | vložka cylindrická bezpečnostní 35+70 | kus | 137 |  | 0 | CS ÚRS 2025 02 |  | snížená |  | 0 | 0.00015 | 0.02055 | 0 | 0 | 32 | M | 2 |  |  |  | ROZPOCET | 0 | 0 | 0 | 0 | 0 | 2 | 0 | 16 | 1177323708
448 | K | 766660739 | Montáž dveřních doplňků dveřního kování bezpečnostního dveřního kukátka | kus | 64 |  | 0 | CS ÚRS 2025 02 |  | snížená |  | 0 | 0 | 0 | 0 | 0 | 16 | K | 2 |  |  |  | ROZPOCET | 0 | 0 | 0 | 0 | 0 | 2 | 0 | 16 | 556332897
| Online PSC |  | https://podminky.urs.cz/item/CS_URS_2025_02/766660739 | [14 empty] | Online PSC | 2
| VV |  | * suterén | [14 empty] | VV | 2 | 1 | True | 0 | ROZPOCET
| VV |  | "vstup do klubovny, D03 800x1970 do ocel. zárubně PO" 1 |  | 1 | [12 empty] | VV | 2 | 2 | True | 0 | ROZPOCET
| VV |  | *přízemí | [14 empty] | VV | 2 | 1 | True | 0 | ROZPOCET
| VV |  | "vstupní do bytů, D16a 800x1970 do ocel. zárubně PO" 2+1 |  | 3 | [12 empty] | VV | 2 | 2 | True | 0 | ROZPOCET
| VV |  | "vstupní do spol.prostor, D16b 800x1970 do ocel. zárubně PO" 1 |  | 1 | [12 empty] | VV | 2 | 2 | True | 0 | ROZPOCET
| VV |  | "vstupní do bytů, D16c 800x1970 do ocel. zárubně PO SDK 300" 3 |  | 3 | [12 empty] | VV | 2 | 2 | True | 0 | ROZPOCET
| VV |  | *2.np - 8.np | [14 empty] | VV | 2 | 1 | True | 0 | ROZPOCET
| VV |  | "vstupní do bytů, D16a 800x1970 do ocel. zárubně PO" (4+4)*7 |  | 56 | [12 empty] | VV | 2 | 2 | True | 0 | ROZPOCET
449 | M | 549155R | kukátko-průhledítko panoramatické nerezová ocel | kus | 64 |  | 0 |  |  | snížená |  | 0 | 0.0001 | 0.0064 | 0 | 0 | 32 | M | 2 |  |  |  | ROZPOCET | 0 | 0 | 0 | 0 | 0 | 2 | 0 | 16 | -1544535116
| P |  | Poznámka k položce: dle výběru investora | [14 empty] | P | 2
450 | K | 766660734 | Montáž dveřních doplňků dveřního kování bezpečnostního panikového kování | kus | 4 |  | 0 | CS ÚRS 2025 02 |  | snížená |  | 0 | 0 | 0 | 0 | 0 | 16 | K | 2 |  |  |  | ROZPOCET | 0 | 0 | 0 | 0 | 0 | 2 | 0 | 16 | -1495608218
| Online PSC |  | https://podminky.urs.cz/item/CS_URS_2025_02/766660734 | [14 empty] | Online PSC | 2
| VV |  | * suterén | [14 empty] | VV | 2 | 1 | True | 0 | ROZPOCET
| VV |  | "vstup do klubovny, D03 800x1970 do ocel. zárubně PO" 1*2 |  | 2 | [12 empty] | VV | 2 | 2 | True | 0 | ROZPOCET
| VV |  | *přízemí | [14 empty] | VV | 2 | 1 | True | 0 | ROZPOCET
| VV |  | "vstupní do spol.prostor, D16b 800x1970 do ocel. zárubně PO" 1*2 |  | 2 | [12 empty] | VV | 2 | 2 | True | 0 | ROZPOCET
451 | M | 549141R0 | kování panikové madlo přes celou šířku křídla | kus | 4 |  | 0 |  |  | snížená |  | 0 | 0.0022 | 0.0088 | 0 | 0 | 32 | M | 2 |  |  |  | ROZPOCET | 0 | 0 | 0 | 0 | 0 | 2 | 0 | 16 | 1804911234
| P |  | Poznámka k položce: dle specifikace PD | [14 empty] | P | 2
| VV |  | * suterén | [14 empty] | VV | 2 | 1 | True | 0 | ROZPOCET
| VV |  | "vstup do klubovny, D03 800x1970 do ocel. zárubně PO" 1*2 |  | 2 | [12 empty] | VV | 2 | 2 | True | 0 | ROZPOCET
| VV |  | *přízemí | [14 empty] | VV | 2 | 1 | True | 0 | ROZPOCET
| VV |  | "vstupní do spol.prostor, D16b 800x1970 do ocel. zárubně PO" 1*2 |  | 2 | [12 empty] | VV | 2 | 2 | True | 0 | ROZPOCET
452 | K | 766660717 | Montáž dveřních doplňků samozavírače na zárubeň ocelovou | kus | 30 |  | 0 | CS ÚRS 2025 02 |  | snížená |  | 0 | 0 | 0 | 0 | 0 | 16 | K | 2 |  |  |  | ROZPOCET | 0 | 0 | 0 | 0 | 0 | 2 | 0 | 16 | 604150745
| Online PSC |  | https://podminky.urs.cz/item/CS_URS_2025_02/766660717 | [14 empty] | Online PSC | 2
| VV |  | * suterén | [14 empty] | VV | 2 | 1 | True | 0 | ROZPOCET
| VV |  | "únikové na schodiště, D01a 800x1970 do ocel. zárubně PO" 1 |  | 1 | [12 empty] | VV | 2 | 2 | True | 0 | ROZPOCET
| VV |  | "vstupy do techn. prostorů, D02 800x1970 do ocel. zárubně PO" 6+4 |  | 10 | [12 empty] | VV | 2 | 2 | True | 0 | ROZPOCET
| VV |  | "vstup do klubovny, D03 800x1970 do ocel. zárubně PO" 1 |  | 1 | [12 empty] | VV | 2 | 2 | True | 0 | ROZPOCET
| VV |  | "dveře do úklidové místn., D05 600x1970 do ocel. zárubně PO" 1 |  | 1 | [12 empty] | VV | 2 | 2 | True | 0 | ROZPOCET
| VV |  | *přízemí | [14 empty] | VV | 2 | 1 | True | 0 | ROZPOCET
| VV |  | "únikové na schodiště, D01 900x1970 do ocel. zárubně PO" 1 |  | 1 | [12 empty] | VV | 2 | 2 | True | 0 | ROZPOCET
| VV |  | "dveře do úklidové místn., D05 600x1970 do ocel. zárubně PO" 1 |  | 1 | [12 empty] | VV | 2 | 2 | True | 0 | ROZPOCET
| VV |  | "vstupní do spol.prostor, D16b 800x1970 do ocel. zárubně PO" 1 |  | 1 | [12 empty] | VV | 2 | 2 | True | 0 | ROZPOCET
| VV |  | *2.np - 8.np | [14 empty] | VV | 2 | 1 | True | 0 | ROZPOCET
| VV |  | "únikové na schodiště, D01 900x1970 do ocel. zárubně PO" 1*7 |  | 7 | [12 empty] | VV | 2 | 2 | True | 0 | ROZPOCET
| VV |  | "dveře do úklidové místn., D05 600x1970 do ocel. zárubně PO" 1*7 |  | 7 | [12 empty] | VV | 2 | 2 | True | 0 | ROZPOCET
453 | M | 54917250 | samozavírač dveří hydraulický | kus | 30 |  | 0 | CS ÚRS 2025 02 |  | snížená |  | 0 | 0.0024 | 0.072 | 0 | 0 | 32 | M | 2 |  |  |  | ROZPOCET | 0 | 0 | 0 | 0 | 0 | 2 | 0 | 16 | -1016594602
454 | K | 766660720 | Montáž dveřních doplňků větrací mřížky s vyříznutím otvoru | kus | 126 |  | 0 | CS ÚRS 2025 02 |  | snížená |  | 0 | 0 | 0 | 0 | 0 | 16 | K | 2 |  |  |  | ROZPOCET | 0 | 0 | 0 | 0 | 0 | 2 | 0 | 16 | -609713185
| Online PSC |  | https://podminky.urs.cz/item/CS_URS_2025_02/766660720 | [14 empty] | Online PSC | 2
| VV |  | *suterén | [14 empty] | VV | 2 | 1 | True | 0 | ROZPOCET
| VV |  | "dveře sklípky, D06 700x1970 do ocel. zárubně" (40+23)*2 |  | 126 | [12 empty] | VV | 2 | 2 | True | 0 | ROZPOCET
455 | M | 553414R0 | mřížka větrací nerezová | kus | 126 |  | 0 |  |  | snížená |  | 0 | 0.00046 | 0.05796 | 0 | 0 | 32 | M | 2 |  |  |  | ROZPOCET | 0 | 0 | 0 | 0 | 0 | 2 | 0 | 16 | -265428980
| P |  | Poznámka k položce: dle specifikace PD a výběru investora | [14 empty] | P | 2
456 | K | 766695212 | Montáž ostatních truhlářských konstrukcí prahů dveří jednokřídlových, šířky do 100 mm | kus | 9 |  | 0 | CS ÚRS 2025 02 |  | snížená |  | 0 | 0 | 0 | 0 | 0 | 16 | K | 2 |  |  |  | ROZPOCET | 0 | 0 | 0 | 0 | 0 | 2 | 0 | 16 | 1233102914
| Online PSC |  | https://podminky.urs.cz/item/CS_URS_2025_02/766695212 | [14 empty] | Online PSC | 2
| VV |  | * suterén | [14 empty] | VV | 2 | 1 | True | 0 | ROZPOCET
| VV |  | "dveře do úklidové místn., D05 600x1970 do ocel. zárubně PO" 1 |  | 1 | [12 empty] | VV | 2 | 2 | True | 0 | ROZPOCET
| VV |  | *přízemí | [14 empty] | VV | 2 | 1 | True | 0 | ROZPOCET
| VV |  | "dveře do úklidové místn., D05 600x1970 do ocel. zárubně PO" 1 |  | 1 | [12 empty] | VV | 2 | 2 | True | 0 | ROZPOCET
| VV |  | *2.np - 8.np | [14 empty] | VV | 2 | 1 | True | 0 | ROZPOCET
| VV |  | "dveře do úklidové místn., D05 600x1970 do ocel. zárubně PO" 1*7 |  | 7 | [12 empty] | VV | 2 | 2 | True | 0 | ROZPOCET
457 | M | 61187116 | práh dveřní dřevěný dubový tl 20mm dl 620mm š 100mm | kus | 9 |  | 0 | CS ÚRS 2025 02 |  | snížená |  | 0 | 0.00092 | 0.00828 | 0 | 0 | 32 | M | 2 |  |  |  | ROZPOCET | 0 | 0 | 0 | 0 | 0 | 2 | 0 | 16 | 1420704119
458 | K | 766695213 | Montáž ostatních truhlářských konstrukcí prahů dveří jednokřídlových, šířky přes 100 mm | kus | 160 |  | 0 | CS ÚRS 2025 02 |  | snížená |  | 0 | 0 | 0 | 0 | 0 | 16 | K | 2 |  |  |  | ROZPOCET | 0 | 0 | 0 | 0 | 0 | 2 | 0 | 16 | 1133602966
| Online PSC |  | https://podminky.urs.cz/item/CS_URS_2025_02/766695213 | [14 empty] | Online PSC | 2
| VV |  | * suterén | [14 empty] | VV | 2 | 1 | True | 0 | ROZPOCET
| VV |  | "únikové na schodiště, D01a 800x1970 do ocel. zárubně PO" 1 |  | 1 | [12 empty] | VV | 2 | 2 | True | 0 | ROZPOCET
| VV |  | "vstupy do techn. prostorů, D02 800x1970 do ocel. zárubně PO" 6+4 |  | 10 | [12 empty] | VV | 2 | 2 | True | 0 | ROZPOCET
| VV |  | "vstup do klubovny, D03 800x1970 do ocel. zárubně PO" 1 |  | 1 | [12 empty] | VV | 2 | 2 | True | 0 | ROZPOCET
| VV |  | *přízemí | [14 empty] | VV | 2 | 1 | True | 0 | ROZPOCET
| VV |  | "únikové na schodiště, D01 900x1970 do ocel. zárubně PO" 1 |  | 1 | [12 empty] | VV | 2 | 2 | True | 0 | ROZPOCET
| VV |  | "vstupní do bytů, D16a 800x1970 do ocel. zárubně PO" 2+1 |  | 3 | [12 empty] | VV | 2 | 2 | True | 0 | ROZPOCET
| VV |  | "vstupní do spol.prostor, D16b 800x1970 do ocel. zárubně PO" 1 |  | 1 | [12 empty] | VV | 2 | 2 | True | 0 | ROZPOCET
| VV |  | "vstupní do bytů, D16c 800x1970 do ocel. zárubně PO SDK 300" 3 |  | 3 | [12 empty] | VV | 2 | 2 | True | 0 | ROZPOCET
| VV |  | *2.np - 8.np | [14 empty] | VV | 2 | 1 | True | 0 | ROZPOCET
| VV |  | "únikové na schodiště, D01 900x1970 do ocel. zárubně PO" 1*7 |  | 7 | [12 empty] | VV | 2 | 2 | True | 0 | ROZPOCET
| VV |  | "vstupní do bytů, D16a 800x1970 do ocel. zárubně PO" (4+4)*7 |  | 56 | [12 empty] | VV | 2 | 2 | True | 0 | ROZPOCET
| VV |  | "dveře lodžie O05 825x2200" 10*7 |  | 70 | [12 empty] | VV | 2 | 2 | True | 0 | ROZPOCET
| VV |  | *schodiště | [14 empty] | VV | 2 | 1 | True | 0 | ROZPOCET
| VV |  | "dveře lodžie O05 825x2200" 7 |  | 7 | [12 empty] | VV | 2 | 2 | True | 0 | ROZPOCET
459 | M | 61187161 | práh dveřní dřevěný dubový tl 20mm dl 820mm š 150mm | kus | 152 |  | 0 | CS ÚRS 2025 02 |  | snížená |  | 0 | 0.00185 | 0.2812 | 0 | 0 | 32 | M | 2 |  |  |  | ROZPOCET | 0 | 0 | 0 | 0 | 0 | 2 | 0 | 16 | 251103421
| VV |  | * suterén | [14 empty] | VV | 2 | 1 | True | 0 | ROZPOCET
| VV |  | "únikové na schodiště, D01a 800x1970 do ocel. zárubně PO" 1 |  | 1 | [12 empty] | VV | 2 | 2 | True | 0 | ROZPOCET
| VV |  | "vstupy do techn. prostorů, D02 800x1970 do ocel. zárubně PO" 6+4 |  | 10 | [12 empty] | VV | 2 | 2 | True | 0 | ROZPOCET
| VV |  | "vstup do klubovny, D03 800x1970 do ocel. zárubně PO" 1 |  | 1 | [12 empty] | VV | 2 | 2 | True | 0 | ROZPOCET
| VV |  | *přízemí | [14 empty] | VV | 2 | 1 | True | 0 | ROZPOCET
| VV |  | "vstupní do bytů, D16a 800x1970 do ocel. zárubně PO" 2+1 |  | 3 | [12 empty] | VV | 2 | 2 | True | 0 | ROZPOCET
| VV |  | "vstupní do spol.prostor, D16b 800x1970 do ocel. zárubně PO" 1 |  | 1 | [12 empty] | VV | 2 | 2 | True | 0 | ROZPOCET
| VV |  | "vstupní do bytů, D16c 800x1970 do ocel. zárubně PO SDK 300" 3 |  | 3 | [12 empty] | VV | 2 | 2 | True | 0 | ROZPOCET
| VV |  | *2.np - 8.np | [14 empty] | VV | 2 | 1 | True | 0 | ROZPOCET
| VV |  | "vstupní do bytů, D16a 800x1970 do ocel. zárubně PO" (4+4)*7 |  | 56 | [12 empty] | VV | 2 | 2 | True | 0 | ROZPOCET
| VV |  | "dveře lodžie O05 825x2200" 10*7 |  | 70 | [12 empty] | VV | 2 | 2 | True | 0 | ROZPOCET
| VV |  | *schodiště | [14 empty] | VV | 2 | 1 | True | 0 | ROZPOCET
| VV |  | "dveře lodžie O05 825x2200" 7 |  | 7 | [12 empty] | VV | 2 | 2 | True | 0 | ROZPOCET
460 | M | 61187181 | práh dveřní dřevěný dubový tl 20mm dl 920mm š 150mm | kus | 8 |  | 0 | CS ÚRS 2025 02 |  | snížená |  | 0 | 0.00208 | 0.01664 | 0 | 0 | 32 | M | 2 |  |  |  | ROZPOCET | 0 | 0 | 0 | 0 | 0 | 2 | 0 | 16 | -610042023
| VV |  | *přízemí | [14 empty] | VV | 2 | 1 | True | 0 | ROZPOCET
| VV |  | "únikové na schodiště, D01 900x1970 do ocel. zárubně PO" 1 |  | 1 | [12 empty] | VV | 2 | 2 | True | 0 | ROZPOCET
| VV |  | *2.np - 8.np | [14 empty] | VV | 2 | 1 | True | 0 | ROZPOCET
| VV |  | "únikové na schodiště, D01 900x1970 do ocel. zárubně PO" 1*7 |  | 7 | [12 empty] | VV | 2 | 2 | True | 0 | ROZPOCET
461 | K | 766695232 | Montáž ostatních truhlářských konstrukcí prahů dveří dvoukřídlových, šířky do 100 mm | kus | 11 |  | 0 | CS ÚRS 2025 02 |  | snížená |  | 0 | 0 | 0 | 0 | 0 | 16 | K | 2 |  |  |  | ROZPOCET | 0 | 0 | 0 | 0 | 0 | 2 | 0 | 16 | -1612991590
| Online PSC |  | https://podminky.urs.cz/item/CS_URS_2025_02/766695232 | [14 empty] | Online PSC | 2
| VV |  | * přízemí - vstupní stěny s dveřmi | [14 empty] | VV | 2 | 1 | True | 0 | ROZPOCET
| VV |  | "V01 2940x2550 východní vstup" 1 |  | 1 | [12 empty] | VV | 2 | 2 | True | 0 | ROZPOCET
| VV |  | "V02 2840x2550 vnitřní východní vstup" 1 |  | 1 | [12 empty] | VV | 2 | 2 | True | 0 | ROZPOCET
| VV |  | "V03 2940x2610 západní vstup" 1 |  | 1 | [12 empty] | VV | 2 | 2 | True | 0 | ROZPOCET
| VV |  | "V04 2940x2610 vnitřní západní vstup" 1 |  | 1 | [12 empty] | VV | 2 | 2 | True | 0 | ROZPOCET
| VV |  | *chodbové lodžie | [14 empty] | VV | 2 | 1 | True | 0 | ROZPOCET
| VV |  | "V06 1800x2400" 7 |  | 7 | [12 empty] | VV | 2 | 2 | True | 0 | ROZPOCET
462 | M | 61187261R | práh dveřní dřevěný dubový tl 20mm dl 1870mm š 100mm | kus | 7 |  | 0 |  |  | snížená |  | 0 | 0.00335 | 0.02345 | 0 | 0 | 32 | M | 2 |  |  |  | ROZPOCET | 0 | 0 | 0 | 0 | 0 | 2 | 0 | 16 | -273924805
| P |  | Poznámka k položce: dle výběru investora | [14 empty] | P | 2
| VV |  | *chodbové lodžie | [14 empty] | VV | 2 | 1 | True | 0 | ROZPOCET
| VV |  | "V06 1800x2400" 7 |  | 7 | [12 empty] | VV | 2 | 2 | True | 0 | ROZPOCET
463 | M | 61187262R | práh dveřní dřevěný dubový tl 20mm dl 3000mm š 100mm | kus | 4 |  | 0 |  |  | snížená |  | 0 | 0.00335 | 0.0134 | 0 | 0 | 32 | M | 2 |  |  |  | ROZPOCET | 0 | 0 | 0 | 0 | 0 | 2 | 0 | 16 | 1345551826
| P |  | Poznámka k položce: dle výběru investora | [14 empty] | P | 2
| VV |  | * přízemí - vstupní stěny s dveřmi | [14 empty] | VV | 2 | 1 | True | 0 | ROZPOCET
| VV |  | "V01 2940x2550 východní vstup" 1 |  | 1 | [12 empty] | VV | 2 | 2 | True | 0 | ROZPOCET
| VV |  | "V02 2840x2550 vnitřní východní vstup" 1 |  | 1 | [12 empty] | VV | 2 | 2 | True | 0 | ROZPOCET
| VV |  | "V03 2940x2610 západní vstup" 1 |  | 1 | [12 empty] | VV | 2 | 2 | True | 0 | ROZPOCET
| VV |  | "V04 2940x2610 vnitřní západní vstup" 1 |  | 1 | [12 empty] | VV | 2 | 2 | True | 0 | ROZPOCET
464 | K | 766663915 | Oprava dveřních křídel dřevěných ruční seříznutí dveřních křídel z měkkého dřeva | kus | 101 |  | 0 | CS ÚRS 2025 02 |  | snížená |  | 0 | 0 | 0 | 0.00045 | 0.04545 | 16 | K | 2 |  |  |  | ROZPOCET | 0 | 0 | 0 | 0 | 0 | 2 | 0 | 16 | -1026605916
| Online PSC |  | https://podminky.urs.cz/item/CS_URS_2025_02/766663915 | [14 empty] | Online PSC | 2
| VV |  | * dodatečné podříznutí dveří do WC a koupelen - nutná mezera 2,5cm pro větrání | [14 empty] | VV | 2 | 1 | True | 0 | ROZPOCET
| VV |  | * suterén | [14 empty] | VV | 2 | 1 | True | 0 | ROZPOCET
| VV |  | "dveře v klubovně wc, D09 800x1970 do obl. zárubně" 1 |  | 1 | [12 empty] | VV | 2 | 2 | True | 0 | ROZPOCET
| VV |  | "dveře v klubovně wc, D11 700x1970 do obl. zárubně" 2+3 |  | 5 | [12 empty] | VV | 2 | 2 | True | 0 | ROZPOCET
| VV |  | *přízemí | [14 empty] | VV | 2 | 1 | True | 0 | ROZPOCET
| VV |  | "dveře do wc spol.prostor, D18 800x1970 do obl. zárubně SDK 125" 2 |  | 2 | [12 empty] | VV | 2 | 2 | True | 0 | ROZPOCET
| VV |  | "dveře bytové, wc a koupelny D20 700x1970 do obl. zárubně SDK 125" 4+5 |  | 9 | [12 empty] | VV | 2 | 2 | True | 0 | ROZPOCET
| VV |  | *2.np - 8.np | [14 empty] | VV | 2 | 1 | True | 0 | ROZPOCET
| VV |  | "dveře bytové, wc a koupelny D20 700x1970 do obl. zárubně SDK 125" (4+8)*7 |  | 84 | [12 empty] | VV | 2 | 2 | True | 0 | ROZPOCET
465 | K | 766812830 | Demontáž kuchyňských linek dřevěných nebo kovových včetně skříněk uchycených na stěně, délky přes 1500 do 1800 mm | kus | 53 |  | 0 | CS ÚRS 2025 02 |  | snížená |  | 0 | 0 | 0 | 0.166 | 8.798 | 16 | K | 2 |  |  |  | ROZPOCET | 0 | 0 | 0 | 0 | 0 | 2 | 0 | 16 | -1023841298
| Online PSC |  | https://podminky.urs.cz/item/CS_URS_2025_02/766812830 | [14 empty] | Online PSC | 2
| VV |  | " suterén, 04 - předsíň" 1 |  | 1 | [12 empty] | VV | 2 | 2 | True | 0 | ROZPOCET
| VV |  | " přízemí, 07, 11, 37 " 3 |  | 3 | [12 empty] | VV | 2 | 2 | True | 0 | ROZPOCET
| VV |  | " podlaží 2.-8 np " 7*7 |  | 49 | [12 empty] | VV | 2 | 2 | True | 0 | ROZPOCET
466 | K | 766812840 | Demontáž kuchyňských linek dřevěných nebo kovových včetně skříněk uchycených na stěně, délky přes 1800 do 2100 mm | kus | 2 |  | 0 | CS ÚRS 2025 02 |  | snížená |  | 0 | 0 | 0 | 0.174 | 0.348 | 16 | K | 2 |  |  |  | ROZPOCET | 0 | 0 | 0 | 0 | 0 | 2 | 0 | 16 | 1158811030
| Online PSC |  | https://podminky.urs.cz/item/CS_URS_2025_02/766812840 | [14 empty] | Online PSC | 2
| VV |  | " přízemí, 17, 33 " 2 |  | 2 | [12 empty] | VV | 2 | 2 | True | 0 | ROZPOCET
467 | K | 766960001R | Dodávka a osazení kuchyňských linek vč.pracovní desky | ks | 63 |  | 0 |  |  | snížená |  | 0 | 0 | 0 | 0 | 0 | 4 | K | 2 |  |  |  | ROZPOCET | 0 | 0 | 0 | 0 | 0 | 2 | 0 | 4 | -777909578
| P |  | Poznámka k položce: dle výběru investora | [14 empty] | P | 2
468 | K | 766811141 | Montáž kuchyňských linek korpusu Příplatek k ceně za usazení vestavěných spotřebičů trouby | kus | 63 |  | 0 | CS ÚRS 2025 02 |  | snížená |  | 0 | 0 | 0 | 0 | 0 | 16 | K | 2 |  |  |  | ROZPOCET | 0 | 0 | 0 | 0 | 0 | 2 | 0 | 16 | -2117205288
| Online PSC |  | https://podminky.urs.cz/item/CS_URS_2025_02/766811141 | [14 empty] | Online PSC | 2
469 | M | 2013951 | VESTAVNA TROUBA | kus | 63 |  | 0 |  |  | snížená |  | 0 | 0.008 | 0.504 | 0 | 0 | 32 | M | 2 |  |  |  | ROZPOCET | 0 | 0 | 0 | 0 | 0 | 2 | 0 | 16 | -1112988065
| P |  | Poznámka k položce: dle výběru investora | [14 empty] | P | 2
470 | K | 766811142 | Montáž kuchyňských linek korpusu Příplatek k ceně za usazení vestavěných spotřebičů myčky nádobí | kus | 63 |  | 0 | CS ÚRS 2025 02 |  | snížená |  | 0 | 0 | 0 | 0 | 0 | 16 | K | 2 |  |  |  | ROZPOCET | 0 | 0 | 0 | 0 | 0 | 2 | 0 | 16 | -131435435
| Online PSC |  | https://podminky.urs.cz/item/CS_URS_2025_02/766811142 | [14 empty] | Online PSC | 2
471 | M | IM565 | Vestavná plně integrovaná myčka | kus | 63 |  | 0 |  |  | snížená |  | 0 | 0.035 | 2.205 | 0 | 0 | 32 | M | 2 |  |  |  | ROZPOCET | 0 | 0 | 0 | 0 | 0 | 2 | 0 | 16 | 1092411663
| P |  | Poznámka k položce: dle výběru investora | [14 empty] | P | 2
472 | K | 766811222 | Montáž kuchyňských linek pracovní desky Příplatek k ceně za usazení varné desky (včetně silikonu) | kus | 63 |  | 0 | CS ÚRS 2025 02 |  | snížená |  | 0 | 0.00033603 | 0.02117 | 0 | 0 | 16 | K | 2 |  |  |  | ROZPOCET | 0 | 0 | 0 | 0 | 0 | 2 | 0 | 16 | 1909003673
| Online PSC |  | https://podminky.urs.cz/item/CS_URS_2025_02/766811222 | [14 empty] | Online PSC | 2
473 | M | VDIT658FF | Indukční vestavná sklokeramická deska | kus | 63 |  | 0 |  |  | snížená |  | 0 | 0.01 | 0.63 | 0 | 0 | 32 | M | 2 |  |  |  | ROZPOCET | 0 | 0 | 0 | 0 | 0 | 2 | 0 | 16 | 1163668444
| P |  | Poznámka k položce: dle výběru investora | [14 empty] | P | 2
474 | K | 766960002R | Dodávka a osazení vestavěných chodbových skříní 1500/400/ 2300 | ks | 30 |  | 0 |  |  | snížená |  | 0 | 0 | 0 | 0 | 0 | 4 | K | 2 |  |  |  | ROZPOCET | 0 | 0 | 0 | 0 | 0 | 2 | 0 | 4 | -1379734882
| P |  | Poznámka k položce: dle výběru investora | [14 empty] | P | 2
| VV |  | " přízemí " 2 |  | 2 | [12 empty] | VV | 2 | 2 | True | 0 | ROZPOCET
| VV |  | " patra " 4*7 |  | 28 | [12 empty] | VV | 2 | 2 | True | 0 | ROZPOCET
475 | K | 766960003R | Dodávka a osazení vestavěných chodbových skříní 1200/400/ 2300 | ks | 1 |  | 0 |  |  | snížená |  | 0 | 0 | 0 | 0 | 0 | 4 | K | 2 |  |  |  | ROZPOCET | 0 | 0 | 0 | 0 | 0 | 2 | 0 | 4 | -827281342
| P |  | Poznámka k položce: dle výběru investora | [14 empty] | P | 2
| VV |  | " přízemí " 1 |  | 1 | [12 empty] | VV | 2 | 2 | True | 0 | ROZPOCET
476 | K | 766960004R | Dodávka a osazení vestavěných chodbových skříní 1400/800/ 2300 | ks | 15 |  | 0 |  |  | snížená |  | 0 | 0 | 0 | 0 | 0 | 4 | K | 2 |  |  |  | ROZPOCET | 0 | 0 | 0 | 0 | 0 | 2 | 0 | 4 | 574877958
| P |  | Poznámka k položce: dle výběru investora | [14 empty] | P | 2
| VV |  | " přízemí " 1 |  | 1 | [12 empty] | VV | 2 | 2 | True | 0 | ROZPOCET
| VV |  | " patra " 2*7 |  | 14 | [12 empty] | VV | 2 | 2 | True | 0 | ROZPOCET
477 | K | 766960005R | Dodávka a osazení vestavěných chodbových skříní 2150/400/ 2300 | ks | 31 |  | 0 |  |  | snížená |  | 0 | 0 | 0 | 0 | 0 | 4 | K | 2 |  |  |  | ROZPOCET | 0 | 0 | 0 | 0 | 0 | 2 | 0 | 4 | -1344638449
| P |  | Poznámka k položce: dle výběru investora | [14 empty] | P | 2
| VV |  | " přízemí " 3 |  | 3 | [12 empty] | VV | 2 | 2 | True | 0 | ROZPOCET
| VV |  | " patra " 4*7 |  | 28 | [12 empty] | VV | 2 | 2 | True | 0 | ROZPOCET
478 | K | 766960006R | Dodávka a osazení vestavěných chodbových skříní 1000/400/ 2300 | ks | 14 |  | 0 |  |  | snížená |  | 0 | 0 | 0 | 0 | 0 | 4 | K | 2 |  |  |  | ROZPOCET | 0 | 0 | 0 | 0 | 0 | 2 | 0 | 4 | 1686854319
| P |  | Poznámka k položce: dle výběru investora | [14 empty] | P | 2
| VV |  | " patra " 2*7 |  | 14 | [12 empty] | VV | 2 | 2 | True | 0 | ROZPOCET
479 | K | 766960007R | Dodávka a osazení vestavěných chodbových skříní 1600/300/ 2300 | ks | 7 |  | 0 |  |  | snížená |  | 0 | 0 | 0 | 0 | 0 | 4 | K | 2 |  |  |  | ROZPOCET | 0 | 0 | 0 | 0 | 0 | 2 | 0 | 4 | 1864049884
| P |  | Poznámka k položce: dle výběru investora | [14 empty] | P | 2
| VV |  | " patra " 1*7 |  | 7 | [12 empty] | VV | 2 | 2 | True | 0 | ROZPOCET
480 | K | 998766123 | Přesun hmot pro konstrukce truhlářské stanovený z hmotnosti přesunovaného materiálu vodorovná dopravní vzdálenost do 50 m ruční (bez užití mechanizace) v objektech výšky přes 12 do 24 m | t | 43.114 |  | 0 | CS ÚRS 2025 02 |  | snížená |  | 0 | 0 | 0 | 0 | 0 | 16 | K | 2 |  |  |  | ROZPOCET | 0 | 0 | 0 | 0 | 0 | 2 | 0 | 16 | -916062277
| Online PSC |  | https://podminky.urs.cz/item/CS_URS_2025_02/998766123 | [14 empty] | Online PSC | 2
| D | 767 | Konstrukce zámečnické |  |  |  | 0 |  |  |  |  | 0 |  | 13.3941 |  | 2.2218 | 2 | D | 1 |  |  |  | ROZPOCET | [6 empty] | 0
481 | K | 767114811 | Demontáž stěn a příček rámových zasklených z hliníkových nebo ocelových profilů vnitřních do 6 m2 | m2 | 3.875 |  | 0 | CS ÚRS 2025 02 |  | snížená |  | 0 | 0 | 0 | 0.04 | 0.155 | 16 | K | 2 |  |  |  | ROZPOCET | 0 | 0 | 0 | 0 | 0 | 2 | 0 | 16 | 889801076
| Online PSC |  | https://podminky.urs.cz/item/CS_URS_2025_02/767114811 | [14 empty] | Online PSC | 2
| VV |  | * přízemí | [14 empty] | VV | 2 | 1 | True | 0 | ROZPOCET
| VV |  | " vstupní stěna s dveřmi západ 1550x2500 " 1,55*2,5 |  | 3.875 | [12 empty] | VV | 2 | 2 | True | 0 | ROZPOCET
482 | K | 767114812 | Demontáž stěn a příček rámových zasklených z hliníkových nebo ocelových profilů vnitřních přes 6 do 9 m2 | m2 | 20.22 |  | 0 | CS ÚRS 2025 02 |  | snížená |  | 0 | 0 | 0 | 0.04 | 0.8088 | 16 | K | 2 |  |  |  | ROZPOCET | 0 | 0 | 0 | 0 | 0 | 2 | 0 | 16 | 488775907
| Online PSC |  | https://podminky.urs.cz/item/CS_URS_2025_02/767114812 | [14 empty] | Online PSC | 2
| VV |  | * přízemí | [14 empty] | VV | 2 | 1 | True | 0 | ROZPOCET
| VV |  | " vstupní stěna s dveřmi východ 2840x2350 " 2,84*2,35 |  | 6.674 | [12 empty] | VV | 2 | 2 | True | 0 | ROZPOCET
| VV |  | "22A - armáda spásy vstup 2850x2150" 2,85*2,15 |  | 6.128 | [12 empty] | VV | 2 | 2 | True | 0 | ROZPOCET
| VV |  | "33 - klubovna 3450x2150" 3,45*2,15 |  | 7.418 | [12 empty] | VV | 2 | 2 | True | 0 | ROZPOCET
483 | K | 767114821 | Demontáž stěn a příček rámových zasklených z hliníkových nebo ocelových profilů vnějších do 6 m2 | m2 | 4.29 |  | 0 | CS ÚRS 2025 02 |  | snížená |  | 0 | 0 | 0 | 0.04 | 0.1716 | 16 | K | 2 |  |  |  | ROZPOCET | 0 | 0 | 0 | 0 | 0 | 2 | 0 | 16 | -984623892
| Online PSC |  | https://podminky.urs.cz/item/CS_URS_2025_02/767114821 | [14 empty] | Online PSC | 2
| VV |  | * přízemí | [14 empty] | VV | 2 | 1 | True | 0 | ROZPOCET
| VV |  | " vstupní stěna s dveřmi jižní 1650x2600 " 1,65*2,60 |  | 4.29 | [12 empty] | VV | 2 | 2 | True | 0 | ROZPOCET
484 | K | 767114822 | Demontáž stěn a příček rámových zasklených z hliníkových nebo ocelových profilů vnějších přes 6 do 9 m2 | m2 | 14.541 |  | 0 | CS ÚRS 2025 02 |  | snížená |  | 0 | 0 | 0 | 0.04 | 0.58164 | 16 | K | 2 |  |  |  | ROZPOCET | 0 | 0 | 0 | 0 | 0 | 2 | 0 | 16 | -1610101480
| Online PSC |  | https://podminky.urs.cz/item/CS_URS_2025_02/767114822 | [14 empty] | Online PSC | 2
| VV |  | * přízemí | [14 empty] | VV | 2 | 1 | True | 0 | ROZPOCET
| VV |  | " vstupní stěna s dveřmi východ 2940x2620 " 2,84*2,62 |  | 7.441 | [12 empty] | VV | 2 | 2 | True | 0 | ROZPOCET
| VV |  | " vstupní stěna s dveřmi západ 2840x2500 " 2,84*2,5 |  | 7.1 | [12 empty] | VV | 2 | 2 | True | 0 | ROZPOCET
485 | K | 767132811 | Demontáž stěn a příček z plechů šroubovaných do suti | m2 | 3.93 |  | 0 | CS ÚRS 2025 02 |  | snížená |  | 0 | 0 | 0 | 0.018 | 0.07074 | 16 | K | 2 |  |  |  | ROZPOCET | 0 | 0 | 0 | 0 | 0 | 2 | 0 | 16 | -1460437029
| Online PSC |  | https://podminky.urs.cz/item/CS_URS_2025_02/767132811 | [14 empty] | Online PSC | 2
| VV |  | *suterén | [14 empty] | VV | 2 | 1 | True | 0 | ROZPOCET
| VV |  | "plechové ohrazení na konci chodby u angl.dvorku jih" 0,75*2*2,62 |  | 3.93 | [12 empty] | VV | 2 | 2 | True | 0 | ROZPOCET
486 | K | 767661811 | Demontáž mříží pevných nebo otevíravých | m2 | 11.24 |  | 0 | CS ÚRS 2025 02 |  | snížená |  | 0 | 0 | 0 | 0.02 | 0.2248 | 16 | K | 2 |  |  |  | ROZPOCET | 0 | 0 | 0 | 0 | 0 | 2 | 0 | 16 | -111366428
| Online PSC |  | https://podminky.urs.cz/item/CS_URS_2025_02/767661811 | [14 empty] | Online PSC | 2
| VV |  | *suterén | [14 empty] | VV | 2 | 1 | True | 0 | ROZPOCET
| VV |  | "10,chodba - 18, sklad nábytku na dveře 900x2020" 1,0*2,1 |  | 2.1 | [12 empty] | VV | 2 | 2 | True | 0 | ROZPOCET
| VV |  | *přízemí | [14 empty] | VV | 2 | 1 | True | 0 | ROZPOCET
| VV |  | "04,chodba - 10 výdej jídel na dveře 900x2020" 1,0*2,1 |  | 2.1 | [12 empty] | VV | 2 | 2 | True | 0 | ROZPOCET
| VV |  | " mříže oken venku " 2,2*1,6*2 |  | 7.04 | [12 empty] | VV | 2 | 2 | True | 0 | ROZPOCET
487 | K | 767810811 | Demontáž větracích mřížek ocelových čtyřhranných neho kruhových | kus | 113 |  | 0 | CS ÚRS 2025 02 |  | snížená |  | 0 | 0 | 0 | 0.0004 | 0.0452 | 16 | K | 2 |  |  |  | ROZPOCET | 0 | 0 | 0 | 0 | 0 | 2 | 0 | 16 | 1378842033
| Online PSC |  | https://podminky.urs.cz/item/CS_URS_2025_02/767810811 | [14 empty] | Online PSC | 2
| VV |  | *přízemí | [14 empty] | VV | 2 | 1 | True | 0 | ROZPOCET
| VV |  | "05 - úklid 200x200" 1 |  | 1 | [12 empty] | VV | 2 | 2 | True | 0 | ROZPOCET
| VV |  | "35 - komora 200x200" 1 |  | 1 | [12 empty] | VV | 2 | 2 | True | 0 | ROZPOCET
| VV |  | "38 - koupelna 200x200" 1 |  | 1 | [12 empty] | VV | 2 | 2 | True | 0 | ROZPOCET
| VV |  | "37 - kuchyně 200x200" 2 |  | 2 | [12 empty] | VV | 2 | 2 | True | 0 | ROZPOCET
| VV |  | "39 - wc 200x200" 1 |  | 1 | [12 empty] | VV | 2 | 2 | True | 0 | ROZPOCET
| VV |  | " úklid na schodištích - 200 x 200 " 9 |  | 9 | [12 empty] | VV | 2 | 2 | True | 0 | ROZPOCET
| VV |  | *větrání střechy (zachování větrání střechy, odstranění a zpět nové) | [14 empty] | VV | 2 | 1 | True | 0 | ROZPOCET
| VV |  | "odstranění stávajících" 33*2+16*2 |  | 98 | [12 empty] | VV | 2 | 2 | True | 0 | ROZPOCET
488 | K | 767871810 | Demontáž podpěrných konstrukcí pro vedení v kolektorech řezáním, hmotnosti jednotlivě do 100 kg | kg | 60 |  | 0 | CS ÚRS 2025 02 |  | snížená |  | 0 | 0 | 0 | 0.001 | 0.06 | 16 | K | 2 |  |  |  | ROZPOCET | 0 | 0 | 0 | 0 | 0 | 2 | 0 | 16 | 69291395
| Online PSC |  | https://podminky.urs.cz/item/CS_URS_2025_02/767871810 | [14 empty] | Online PSC | 2
| VV |  | *suterén - podpěry, konzoly instalací | [14 empty] | VV | 2 | 1 | True | 0 | ROZPOCET
| VV |  | "odhad" 60,0 |  | 60 | [12 empty] | VV | 2 | 2 | True | 0 | ROZPOCET
489 | K | 767161823 | Demontáž zábradlí do suti schodišťového nerozebíratelný spoj hmotnosti 1 m zábradlí do 20 kg | m | 6.5 |  | 0 | CS ÚRS 2025 02 |  | snížená |  | 0 | 0 | 0 | 0.016 | 0.104 | 16 | K | 2 |  |  |  | ROZPOCET | 0 | 0 | 0 | 0 | 0 | 2 | 0 | 16 | -309821464
| Online PSC |  | https://podminky.urs.cz/item/CS_URS_2025_02/767161823 | [14 empty] | Online PSC | 2
| VV |  | " demontáž stávajícího zábradlí předložených schodů východního vstupu " 2,5+2,15+1,5+0,35 |  | 6.5 | [12 empty] | VV | 2 | 2 | True | 0 | ROZPOCET
490 | K | 767810112 | Montáž větracích mřížek ocelových čtyřhranných, průřezu přes 0,01 do 0,04 m2 | kus | 107 |  | 0 | CS ÚRS 2025 02 |  | snížená |  | 0 | 0 | 0 | 0 | 0 | 4 | K | 2 |  |  |  | ROZPOCET | 0 | 0 | 0 | 0 | 0 | 2 | 0 | 4 | 447158076
| Online PSC |  | https://podminky.urs.cz/item/CS_URS_2025_02/767810112 | [14 empty] | Online PSC | 2
| VV |  | *větrání střechy (zachování větrání střechy) | [14 empty] | VV | 2 | 1 | True | 0 | ROZPOCET
| VV |  | "zpět nové" 33*2+16*2 |  | 98 | [12 empty] | VV | 2 | 2 | True | 0 | ROZPOCET
| VV |  | " úklid na schodištích - 200 x 200 " 9 |  | 9 | [12 empty] | VV | 2 | 2 | True | 0 | ROZPOCET
491 | M | 55341426 | mřížka větrací nerezová se síťovinou 200x200mm | kus | 98 |  | 0 | CS ÚRS 2025 02 |  | snížená |  | 0 | 0.00035 | 0.0343 | 0 | 0 | 8 | M | 2 |  |  |  | ROZPOCET | 0 | 0 | 0 | 0 | 0 | 2 | 0 | 4 | -379469076
492 | M | 56245603R | mřížka větrací hranatá 200 x 200 mm zatavitelná dle PBŘ | kus | 9 |  | 0 |  |  | snížená |  | 0 | 0.00025 | 0.00225 | 0 | 0 | 8 | M | 2 |  |  |  | ROZPOCET | 0 | 0 | 0 | 0 | 0 | 2 | 0 | 4 | 1757941397
| VV |  | " úklid na schodištích - 200 x 200 " 9 |  | 9 | [12 empty] | VV | 2 | 2 | True | 0 | ROZPOCET
493 | K | 767163223 | Montáž zábradlí přímého v exteriéru na lodžii nebo francouzském okně kotveného do betonu | m | 195.455 |  | 0 | CS ÚRS 2025 02 |  | snížená |  | 0 | 0.00072 | 0.14073 | 0 | 0 | 16 | K | 2 |  |  |  | ROZPOCET | 0 | 0 | 0 | 0 | 0 | 2 | 0 | 16 | 563588599
| Online PSC |  | https://podminky.urs.cz/item/CS_URS_2025_02/767163223 | [14 empty] | Online PSC | 2
| VV |  | *ochranné madlo oken | [14 empty] | VV | 2 | 1 | True | 0 | ROZPOCET
| VV |  | 2,015*97 |  | 195.455 | [12 empty] | VV | 2 | 2 | True | 0 | ROZPOCET
494 | M | 55396002 | Atyp. zámečnické výrobky vč. nátěru | kg | 1140.502 |  | 0 |  |  | snížená |  | 0 | 0.001 | 1.1405 | 0 | 0 | 32 | M | 2 |  |  |  | ROZPOCET | 0 | 0 | 0 | 0 | 0 | 2 | 0 | 16 | -1072283218
| VV |  | *ochranné madlo oken | [14 empty] | VV | 2 | 1 | True | 0 | ROZPOCET
| VV |  | "kulatina pr.25mm" 2,015*3,85*97 |  | 752.502 | [12 empty] | VV | 2 | 2 | True | 0 | ROZPOCET
| VV |  | "kotvení P10 250 x 50 " 2*0,25*0,05*8*10*97*2 |  | 388 | [12 empty] | VV | 2 | 2 | True | 0 | ROZPOCET
495 | K | 767223222 | Montáž zábradlí přímého v exteriéru na schodišti kotveného do betonu | m | 6.044 |  | 0 | CS ÚRS 2025 02 |  | snížená |  | 0 | 0.00072 | 0.0043517 | 0 | 0 | 16 | K | 2 |  |  |  | ROZPOCET | 0 | 0 | 0 | 0 | 0 | 2 | 0 | 16 | -802975977
| Online PSC |  | https://podminky.urs.cz/item/CS_URS_2025_02/767223222 | [14 empty] | Online PSC | 2
| VV |  | " montáž zábradlí předložených schodů východního vstupu " (1,907+0,95+0,165)*2 |  | 6.044 | [12 empty] | VV | 2 | 2 | True | 0 | ROZPOCET
496 | M | 553960001R | Dodávka zábradlí schodiště z ocelových profilů vč.kotvení, madla a nátěru | kg | 121.006 |  | 0 |  |  | snížená |  | 0 | 0.001 | 0.12101 | 0 | 0 | 32 | M | 2 |  |  |  | ROZPOCET | 0 | 0 | 0 | 0 | 0 | 2 | 0 | 16 | -1088304197
| VV |  | zábradlí předložených schodů východního vstupu - dle výpisu projektanta | [14 empty] | VV | 2 | 1 | True | 0 | ROZPOCET
| VV |  | "Jä 40x40x2" (6,044*2+1,12*2)*2*2,35 |  | 67.342 | [12 empty] | VV | 2 | 2 | True | 0 | ROZPOCET
| VV |  | "Jä 30x30x2" 2*16*0,915*1,8 |  | 52.704 | [12 empty] | VV | 2 | 2 | True | 0 | ROZPOCET
| VV |  | "P5 100x40" 0,1*0,04*8,0*5,0*6 |  | 0.96 | [12 empty] | VV | 2 | 2 | True | 0 | ROZPOCET
497 | K | 767627306 | Ostatní práce a doplňky při montáži oken a stěn připojovací spára oken a stěn mezi ostěním a rámem vnitřní parotěsná páska | m | 1446.325 |  | 0 | CS ÚRS 2025 02 |  | snížená |  | 0 | 6.454e-05 | 0.093346 | 0 | 0 | 16 | K | 2 |  |  |  | ROZPOCET | 0 | 0 | 0 | 0 | 0 | 2 | 0 | 16 | -1337199817
| Online PSC |  | https://podminky.urs.cz/item/CS_URS_2025_02/767627306 | [14 empty] | Online PSC | 2
| VV |  | * přízemí - vstupní stěny s dveřmi | [14 empty] | VV | 2 | 1 | True | 0 | ROZPOCET
| VV |  | "V01 2940x2550 východní vstup" 2,94+2*2,55 |  | 8.04 | [12 empty] | VV | 2 | 2 | True | 0 | ROZPOCET
| VV |  | "V02 2840x2550 vnitřní východní vstup" 2,84+2*2,55 |  | 7.94 | [12 empty] | VV | 2 | 2 | True | 0 | ROZPOCET
| VV |  | "V03 2940x2610 západní vstup" 2,94+2*2,61 |  | 8.16 | [12 empty] | VV | 2 | 2 | True | 0 | ROZPOCET
| VV |  | "V04 2940x2610 vnitřní západní vstup" 2,94+2*2,61 |  | 8.16 | [12 empty] | VV | 2 | 2 | True | 0 | ROZPOCET
| VV |  | "V05 1650x2550 jižní vstup" 1,65+2*2,55 |  | 6.75 | [12 empty] | VV | 2 | 2 | True | 0 | ROZPOCET
| VV |  | *chodbové lodžie | [14 empty] | VV | 2 | 1 | True | 0 | ROZPOCET
| VV |  | "V06 1800x2400" (1,8+2*2,4)*7 |  | 46.2 | [12 empty] | VV | 2 | 2 | True | 0 | ROZPOCET
| VV |  | * okna | [14 empty] | VV | 2 | 1 | True | 0 | ROZPOCET
| VV |  | *1.pp | [14 empty] | VV | 2 | 1 | True | 0 | ROZPOCET
| VV |  | "O01 900x600" 2*(0,9+0,6)*8 |  | 24 | [12 empty] | VV | 2 | 2 | True | 0 | ROZPOCET
| VV |  | "O02 900x1200" 2*(0,9+1,2)*13 |  | 54.6 | [12 empty] | VV | 2 | 2 | True | 0 | ROZPOCET
| VV |  | "O03 900x1600" 2*(0,9+1,6) |  | 5 | [12 empty] | VV | 2 | 2 | True | 0 | ROZPOCET
| VV |  | *1.np | [14 empty] | VV | 2 | 1 | True | 0 | ROZPOCET
| VV |  | "O04 2100x1500" 2*(2,1+1,5)*20 |  | 144 | [12 empty] | VV | 2 | 2 | True | 0 | ROZPOCET
| VV |  | *2.np - 8.np | [14 empty] | VV | 2 | 1 | True | 0 | ROZPOCET
| VV |  | *byt 1-8 | [14 empty] | VV | 2 | 1 | True | 0 | ROZPOCET
| VV |  | "okno pokoj O04 2100x1500" 2*(2,1+1,5)*10*7 |  | 504 | [12 empty] | VV | 2 | 2 | True | 0 | ROZPOCET
| VV |  | "okno a dveře lodžie O05 1475x1500" (2,3+2*2,2+1,475)*10*7 |  | 572.25 | [12 empty] | VV | 2 | 2 | True | 0 | ROZPOCET
| VV |  | *schodiště | [14 empty] | VV | 2 | 1 | True | 0 | ROZPOCET
| VV |  | "okno a dveře lodžie O05 1475x1500" (2,3+2*2,2+1,475)*7 |  | 57.225 | [12 empty] | VV | 2 | 2 | True | 0 | ROZPOCET
498 | K | 767627307 | Ostatní práce a doplňky při montáži oken a stěn připojovací spára oken a stěn mezi ostěním a rámem venkovní paropropustna páska | m | 1446.325 |  | 0 | CS ÚRS 2025 02 |  | snížená |  | 0 | 7.474e-05 | 0.1081 | 0 | 0 | 16 | K | 2 |  |  |  | ROZPOCET | 0 | 0 | 0 | 0 | 0 | 2 | 0 | 16 | 594968234
| Online PSC |  | https://podminky.urs.cz/item/CS_URS_2025_02/767627307 | [14 empty] | Online PSC | 2
499 | K | 767640224 | Montáž dveří ocelových nebo hliníkových vchodových dvoukřídlové s pevným bočním dílem a nadsvětlíkem | kus | 5 |  | 0 | CS ÚRS 2025 02 |  | snížená |  | 0 | 0 | 0 | 0 | 0 | 16 | K | 2 |  |  |  | ROZPOCET | 0 | 0 | 0 | 0 | 0 | 2 | 0 | 16 | 1017493661
| Online PSC |  | https://podminky.urs.cz/item/CS_URS_2025_02/767640224 | [14 empty] | Online PSC | 2
| VV |  | * přízemí - vstupní stěny s dveřmi | [14 empty] | VV | 2 | 1 | True | 0 | ROZPOCET
| VV |  | "V01 2940x2550 východní vstup" 1 |  | 1 | [12 empty] | VV | 2 | 2 | True | 0 | ROZPOCET
| VV |  | "V02 2840x2550 vnitřní východní vstup" 1 |  | 1 | [12 empty] | VV | 2 | 2 | True | 0 | ROZPOCET
| VV |  | "V03 2940x2610 západní vstup" 1 |  | 1 | [12 empty] | VV | 2 | 2 | True | 0 | ROZPOCET
| VV |  | "V04 2940x2610 vnitřní západní vstup" 1 |  | 1 | [12 empty] | VV | 2 | 2 | True | 0 | ROZPOCET
| VV |  | "V05 1650x2550 jižní vstup" 1 |  | 1 | [12 empty] | VV | 2 | 2 | True | 0 | ROZPOCET
500 | M | 553960002R | Dodávka vstupních prosklených stěn s dvoukřídlými dveřmi elektromechanické otevírání 12V s panikovou funkcí | kus | 5 |  | 0 |  |  | snížená |  | 0 | 0 | 0 | 0 | 0 | 32 | M | 2 |  |  |  | ROZPOCET | 0 | 0 | 0 | 0 | 0 | 2 | 0 | 16 | 982327860
| P |  | Poznámka k položce: výroba dle popisu v PD U = 1,4W/m2K koordinátor zavírání křídel dle výběru investora | [14 empty] | P | 2
501 | K | 767640221 | Montáž dveří ocelových nebo hliníkových vchodových dvoukřídlové bez nadsvětlíku | kus | 7 |  | 0 | CS ÚRS 2025 02 |  | snížená |  | 0 | 0 | 0 | 0 | 0 | 16 | K | 2 |  |  |  | ROZPOCET | 0 | 0 | 0 | 0 | 0 | 2 | 0 | 16 | 1074999496
| Online PSC |  | https://podminky.urs.cz/item/CS_URS_2025_02/767640221 | [14 empty] | Online PSC | 2
| VV |  | *chodbové lodžie | [14 empty] | VV | 2 | 1 | True | 0 | ROZPOCET
| VV |  | "V06 1800x2400" 7 |  | 7 | [12 empty] | VV | 2 | 2 | True | 0 | ROZPOCET
502 | M | 55341334R | dveře dvoukřídlé Al prosklené balkonové 1800x2400mm | kus | 7 |  | 0 |  |  | snížená |  | 0 | 0.03227 | 0.22589 | 0 | 0 | 32 | M | 2 |  |  |  | ROZPOCET | 0 | 0 | 0 | 0 | 0 | 2 | 0 | 16 | 1308533734
| P |  | Poznámka k položce: výroba dle popisu v PD U = 1,4W/m2K vč. kování klika/klika, vložk. zámek dle výběru investora | [14 empty] | P | 2
| VV |  | *chodbové lodžie | [14 empty] | VV | 2 | 1 | True | 0 | ROZPOCET
| VV |  | "V06 1800x2400" 7 |  | 7 | [12 empty] | VV | 2 | 2 | True | 0 | ROZPOCET
503 | K | 767649191 | Montáž dveří ocelových nebo hliníkových doplňků dveří samozavírače hydraulického | kus | 5 |  | 0 | CS ÚRS 2025 02 |  | snížená |  | 0 | 0 | 0 | 0 | 0 | 16 | K | 2 |  |  |  | ROZPOCET | 0 | 0 | 0 | 0 | 0 | 2 | 0 | 16 | 867668080
| Online PSC |  | https://podminky.urs.cz/item/CS_URS_2025_02/767649191 | [14 empty] | Online PSC | 2
| VV |  | * přízemí - vstupní stěny s dveřmi | [14 empty] | VV | 2 | 1 | True | 0 | ROZPOCET
| VV |  | "V01 2940x2550 východní vstup" 1 |  | 1 | [12 empty] | VV | 2 | 2 | True | 0 | ROZPOCET
| VV |  | "V02 2840x2550 vnitřní východní vstup" 1 |  | 1 | [12 empty] | VV | 2 | 2 | True | 0 | ROZPOCET
| VV |  | "V03 2940x2610 západní vstup" 1 |  | 1 | [12 empty] | VV | 2 | 2 | True | 0 | ROZPOCET
| VV |  | "V04 2940x2610 vnitřní západní vstup" 1 |  | 1 | [12 empty] | VV | 2 | 2 | True | 0 | ROZPOCET
| VV |  | "V05 1650x2550 jižní vstup" 1 |  | 1 | [12 empty] | VV | 2 | 2 | True | 0 | ROZPOCET
504 | M | 54917250 | samozavírač dveří hydraulický | kus | 5 |  | 0 | CS ÚRS 2025 02 |  | snížená |  | 0 | 0.0024 | 0.012 | 0 | 0 | 32 | M | 2 |  |  |  | ROZPOCET | 0 | 0 | 0 | 0 | 0 | 2 | 0 | 16 | 415395853
| P |  | Poznámka k položce: dle výběru investora | [14 empty] | P | 2
505 | K | 767649193 | Montáž dveří ocelových nebo hliníkových doplňků dveří stavěče křídel | kus | 5 |  | 0 | CS ÚRS 2025 02 |  | snížená |  | 0 | 0 | 0 | 0 | 0 | 16 | K | 2 |  |  |  | ROZPOCET | 0 | 0 | 0 | 0 | 0 | 2 | 0 | 16 | 185212309
| Online PSC |  | https://podminky.urs.cz/item/CS_URS_2025_02/767649193 | [14 empty] | Online PSC | 2
506 | M | 54916362 | kování dveřní stavěč dveří | kus | 5 |  | 0 | CS ÚRS 2025 02 |  | snížená |  | 0 | 0.00021 | 0.00105 | 0 | 0 | 32 | M | 2 |  |  |  | ROZPOCET | 0 | 0 | 0 | 0 | 0 | 2 | 0 | 16 | -425986895
| P |  | Poznámka k položce: dle výběru investora | [14 empty] | P | 2
507 | K | 767649198 | Montáž dveří ocelových nebo hliníkových doplňků dveří panikového kování dveří dvoukřídlých | kus | 5 |  | 0 | CS ÚRS 2025 02 |  | snížená |  | 0 | 0 | 0 | 0 | 0 | 16 | K | 2 |  |  |  | ROZPOCET | 0 | 0 | 0 | 0 | 0 | 2 | 0 | 16 | -1302738260
| Online PSC |  | https://podminky.urs.cz/item/CS_URS_2025_02/767649198 | [14 empty] | Online PSC | 2
508 | M | 54914136 | kování panikové madlo/klika | kus | 5 |  | 0 | CS ÚRS 2025 02 |  | snížená |  | 0 | 0.0022 | 0.011 | 0 | 0 | 32 | M | 2 |  |  |  | ROZPOCET | 0 | 0 | 0 | 0 | 0 | 2 | 0 | 16 | 1321888047
| P |  | Poznámka k položce: dle výběru investora | [14 empty] | P | 2
| VV |  | 2,5*2 'Přepočtené koeficientem množství |  | 5 | [12 empty] | VV | 2 | 2 | False | 1 | ROZPOCET
509 | K | 767960001R | Posuvný kompletně prosklený systém uzavření venkovní stěny lodžií | ks | 70 |  | 0 |  |  | snížená |  | 0 | 0.162 | 11.34 | 0 | 0 | 16 | K | 2 |  |  |  | ROZPOCET | 0 | 0 | 0 | 0 | 0 | 2 | 0 | 16 | 446031872
| P |  | Poznámka k položce: prosklený systém se dvěma vodorovnými panely spodní díl výklopný 2 vrchní posuvný řetězovým systémem např. VERTIKAL CLEAN dle výběru investora | [14 empty] | P | 2
| VV |  | * horizontálně posuvné prosklení lodžií u bytů | [14 empty] | VV | 2 | 1 | True | 0 | ROZPOCET
| VV |  | "sever" 0 |  | 0 | [12 empty] | VV | 2 | 2 | True | 0 | ROZPOCET
| VV |  | "jih" 0 |  | 0 | [12 empty] | VV | 2 | 2 | True | 0 | ROZPOCET
| VV |  | "východ" 5*7 |  | 35 | [12 empty] | VV | 2 | 2 | True | 0 | ROZPOCET
| VV |  | "západ" 5*7 |  | 35 | [12 empty] | VV | 2 | 2 | True | 0 | ROZPOCET
510 | K | 767531121 | Montáž vstupních čisticích zón z rohoží osazení rámu mosazného nebo hliníkového zapuštěného z L profilů | m | 27.6 |  | 0 | CS ÚRS 2025 02 |  | snížená |  | 0 | 0 | 0 | 0 | 0 | 16 | K | 2 |  |  |  | ROZPOCET | 0 | 0 | 0 | 0 | 0 | 2 | 0 | 16 | -926784581
| Online PSC |  | https://podminky.urs.cz/item/CS_URS_2025_02/767531121 | [14 empty] | Online PSC | 2
| VV |  | "ČZ1 východ" 2*(1,75+1,0) |  | 5.5 | [12 empty] | VV | 2 | 2 | True | 0 | ROZPOCET
| VV |  | "ČZ2 východ" 2*(1,75+1,0) |  | 5.5 | [12 empty] | VV | 2 | 2 | True | 0 | ROZPOCET
| VV |  | "ČZ1 jih" 2*(1,0+0,5) |  | 3 | [12 empty] | VV | 2 | 2 | True | 0 | ROZPOCET
| VV |  | "ČZ2 jih" 2*(1,55+1,0) |  | 5.1 | [12 empty] | VV | 2 | 2 | True | 0 | ROZPOCET
| VV |  | "ČZ1 západ" 2*(1,0+0,5) |  | 3 | [12 empty] | VV | 2 | 2 | True | 0 | ROZPOCET
| VV |  | "ČZ2 západ" 2*(1,75+1,0) |  | 5.5 | [12 empty] | VV | 2 | 2 | True | 0 | ROZPOCET
511 | M | 69752160 | rám pro zapuštění profil L-30/30 25/25 20/30 15/30-Al | m | 30.36 |  | 0 | CS ÚRS 2025 02 |  | snížená |  | 0 | 0.0002 | 0.006072 | 0 | 0 | 32 | M | 2 |  |  |  | ROZPOCET | 0 | 0 | 0 | 0 | 0 | 2 | 0 | 16 | 331429583
| VV |  | 27,6*1,1 'Přepočtené koeficientem množství |  | 30.36 | [12 empty] | VV | 2 | 2 | False | 1 | ROZPOCET
512 | K | 767531211 | Montáž vstupních čisticích zón z rohoží kovových nebo plastových plochy do 0,5 m2 | kus | 2 |  | 0 | CS ÚRS 2025 02 |  | snížená |  | 0 | 0 | 0 | 0 | 0 | 16 | K | 2 |  |  |  | ROZPOCET | 0 | 0 | 0 | 0 | 0 | 2 | 0 | 16 | -1995355188
| Online PSC |  | https://podminky.urs.cz/item/CS_URS_2025_02/767531211 | [14 empty] | Online PSC | 2
| VV |  | "ČZ1 jih" 1 |  | 1 | [12 empty] | VV | 2 | 2 | True | 0 | ROZPOCET
| VV |  | "ČZ1 západ" 1 |  | 1 | [12 empty] | VV | 2 | 2 | True | 0 | ROZPOCET
513 | K | 767531214 | Montáž vstupních čisticích zón z rohoží kovových nebo plastových plochy přes 1,5 do 2 m2 | kus | 4 |  | 0 | CS ÚRS 2025 02 |  | snížená |  | 0 | 0 | 0 | 0 | 0 | 16 | K | 2 |  |  |  | ROZPOCET | 0 | 0 | 0 | 0 | 0 | 2 | 0 | 16 | -436903159
| Online PSC |  | https://podminky.urs.cz/item/CS_URS_2025_02/767531214 | [14 empty] | Online PSC | 2
| VV |  | "ČZ1 východ" 1 |  | 1 | [12 empty] | VV | 2 | 2 | True | 0 | ROZPOCET
| VV |  | "ČZ2 východ" 1 |  | 1 | [12 empty] | VV | 2 | 2 | True | 0 | ROZPOCET
| VV |  | "ČZ2 jih" 1 |  | 1 | [12 empty] | VV | 2 | 2 | True | 0 | ROZPOCET
| VV |  | "ČZ2 západ" 1 |  | 1 | [12 empty] | VV | 2 | 2 | True | 0 | ROZPOCET
514 | M | 6975200R | rohož vstupní provedení polymerbet. box, rohožka pozink s odvodněním | m2 | 3.025 |  | 0 |  |  | snížená |  | 0 | 0.016 | 0.0484 | 0 | 0 | 32 | M | 2 |  |  |  | ROZPOCET | 0 | 0 | 0 | 0 | 0 | 2 | 0 | 16 | 88487582
| P |  | Poznámka k položce: dle výběru investora | [14 empty] | P | 2
| VV |  | "ČZ1 jih" 1,0*0,5 |  | 0.5 | [12 empty] | VV | 2 | 2 | True | 0 | ROZPOCET
| VV |  | "ČZ1 západ" 1,0*0,5 |  | 0.5 | [12 empty] | VV | 2 | 2 | True | 0 | ROZPOCET
| VV |  | "ČZ1 východ" 1,75*1,0 |  | 1.75 | [12 empty] | VV | 2 | 2 | True | 0 | ROZPOCET
| VV |  | 2,75*1,1 'Přepočtené koeficientem množství |  | 3.025 | [12 empty] | VV | 2 | 2 | False | 1 | ROZPOCET
515 | M | 69752070 | rohož vstupní provedení umělohmotné profily se silon. Kartáčky | m2 | 5.555 |  | 0 | CS ÚRS 2025 02 |  | snížená |  | 0 | 0.012 | 0.06666 | 0 | 0 | 32 | M | 2 |  |  |  | ROZPOCET | 0 | 0 | 0 | 0 | 0 | 2 | 0 | 16 | 1561763796
| P |  | Poznámka k položce: dle výběru investora | [14 empty] | P | 2
| VV |  | "ČZ2 východ" 1,75*1,0 |  | 1.75 | [12 empty] | VV | 2 | 2 | True | 0 | ROZPOCET
| VV |  | "ČZ2 jih" 1,55*1,0 |  | 1.55 | [12 empty] | VV | 2 | 2 | True | 0 | ROZPOCET
| VV |  | "ČZ2 západ" 1,75*1,0 |  | 1.75 | [12 empty] | VV | 2 | 2 | True | 0 | ROZPOCET
| VV |  | 5,05*1,1 'Přepočtené koeficientem množství |  | 5.555 | [12 empty] | VV | 2 | 2 | False | 1 | ROZPOCET
516 | K | 767881128 | Montáž záchytného systému proti pádu bodů samostatných nebo v systému s poddajným kotvícím vedením do dřevěných trámových konstrukcí sevřením, kotvení svrchní, objímkou | kus | 16 |  | 0 | CS ÚRS 2025 02 |  | snížená |  | 0 | 0 | 0 | 0 | 0 | 16 | K | 2 |  |  |  | ROZPOCET | 0 | 0 | 0 | 0 | 0 | 2 | 0 | 16 | -1534415834
| Online PSC |  | https://podminky.urs.cz/item/CS_URS_2025_02/767881128 | [14 empty] | Online PSC | 2
| VV |  | " záchytný systém střechy " 16 |  | 16 | [12 empty] | VV | 2 | 2 | True | 0 | ROZPOCET
517 | M | 70921363 | bod kotvicí pro dřevěné konstrukce do předvrtaného otvoru sevřením pomocí speciální základny a kontramatky dl 0mm | kus | 16 |  | 0 | CS ÚRS 2025 02 |  | snížená |  | 0 | 0.00078 | 0.01248 | 0 | 0 | 32 | M | 2 |  |  |  | ROZPOCET | 0 | 0 | 0 | 0 | 0 | 2 | 0 | 16 | -2117294280
| P |  | Poznámka k položce: pro dřevěné nosníky min 100x120mm | [14 empty] | P | 2
518 | K | 767881161 | Montáž záchytného systému proti pádu nástavců určených k upevnění na sloupky nebo body v systému poddajného kotvícího vedení uchycení lana k nástavcům | kus | 16 |  | 0 | CS ÚRS 2025 02 |  | snížená |  | 0 | 0 | 0 | 0 | 0 | 16 | K | 2 |  |  |  | ROZPOCET | 0 | 0 | 0 | 0 | 0 | 2 | 0 | 16 | 1040930552
| Online PSC |  | https://podminky.urs.cz/item/CS_URS_2025_02/767881161 | [14 empty] | Online PSC | 2
519 | M | 31452201 | nerezové lano určené pro systémy s požadavkem na permanentní kotvicí vedení tl 8mm | m | 108 |  | 0 | CS ÚRS 2025 02 |  | snížená |  | 0 | 0.00024 | 0.02592 | 0 | 0 | 32 | M | 2 |  |  |  | ROZPOCET | 0 | 0 | 0 | 0 | 0 | 2 | 0 | 16 | 232560262
| VV |  | " záchytný systém střechy " (38,0+16,0)*2 |  | 108 | [12 empty] | VV | 2 | 2 | True | 0 | ROZPOCET
520 | K | 998767123 | Přesun hmot pro zámečnické konstrukce stanovený z hmotnosti přesunovaného materiálu vodorovná dopravní vzdálenost do 50 m ruční (bez užití mechanizace) v objektech výšky přes 12 do 24 m | t | 13.358 |  | 0 | CS ÚRS 2025 02 |  | snížená |  | 0 | 0 | 0 | 0 | 0 | 16 | K | 2 |  |  |  | ROZPOCET | 0 | 0 | 0 | 0 | 0 | 2 | 0 | 16 | -295038715
| Online PSC |  | https://podminky.urs.cz/item/CS_URS_2025_02/998767123 | [14 empty] | Online PSC | 2
| D | 771 | Podlahy z dlaždic |  |  |  | 0 |  |  |  |  | 0 |  | 116.1552 |  | 0 | 2 | D | 1 |  |  |  | ROZPOCET | [6 empty] | 0
521 | K | 771111011 | Příprava podkladu před provedením dlažby vysátí podlah | m2 | 2377.72 |  | 0 | CS ÚRS 2025 02 |  | snížená |  | 0 | 0 | 0 | 0 | 0 | 16 | K | 2 |  |  |  | ROZPOCET | 0 | 0 | 0 | 0 | 0 | 2 | 0 | 16 | -199295939
| Online PSC |  | https://podminky.urs.cz/item/CS_URS_2025_02/771111011 | [14 empty] | Online PSC | 2
| VV |  | "PDL 1 podlaha v suterénu, bez výtahu" 144,60+49,0+24,48+72,92+85,23+76,02+117,59-8,22+24,48 |  | 586.1 | [12 empty] | VV | 2 | 2 | True | 0 | ROZPOCET
| VV |  | *přízemí - PDL 2 | [14 empty] | VV | 2 | 1 | True | 0 | ROZPOCET
| VV |  | "byt 1.01" 4,23+1,46 |  | 5.69 | [12 empty] | VV | 2 | 2 | True | 0 | ROZPOCET
| VV |  | "byt 1.02" 6,56+2,76+1,49 |  | 10.81 | [12 empty] | VV | 2 | 2 | True | 0 | ROZPOCET
| VV |  | "byt 1.03" 9,79+4,92+1,77 |  | 16.48 | [12 empty] | VV | 2 | 2 | True | 0 | ROZPOCET
| VV |  | "byt 1.04" 5,47+6,11 |  | 11.58 | [12 empty] | VV | 2 | 2 | True | 0 | ROZPOCET
| VV |  | "společenský prostor 1.05" 4,06+3,88+2,31+1,49 |  | 11.74 | [12 empty] | VV | 2 | 2 | True | 0 | ROZPOCET
| VV |  | "byt 1.06" 6,87+4,08 |  | 10.95 | [12 empty] | VV | 2 | 2 | True | 0 | ROZPOCET
| VV |  | "byt 1.07" 6,87+4,08 |  | 10.95 | [12 empty] | VV | 2 | 2 | True | 0 | ROZPOCET
| VV |  | *2.np - 8.np PDL 2 | [14 empty] | VV | 2 | 1 | True | 0 | ROZPOCET
| VV |  | "byt 1" (7,71+4,23+1,46)*7 |  | 93.8 | [12 empty] | VV | 2 | 2 | True | 0 | ROZPOCET
| VV |  | "byt 2" (6,64+2,63+1,4)*7 |  | 74.69 | [12 empty] | VV | 2 | 2 | True | 0 | ROZPOCET
| VV |  | "byt 3" (5,18+5,59)*7 |  | 75.39 | [12 empty] | VV | 2 | 2 | True | 0 | ROZPOCET
| VV |  | "byt 4" (5,61+5,24)*7 |  | 75.95 | [12 empty] | VV | 2 | 2 | True | 0 | ROZPOCET
| VV |  | "byt 5" (9,64+3,55+1,44)*7 |  | 102.41 | [12 empty] | VV | 2 | 2 | True | 0 | ROZPOCET
| VV |  | "byt 6" (9,64+4,25+1,88)*7 |  | 110.39 | [12 empty] | VV | 2 | 2 | True | 0 | ROZPOCET
| VV |  | "byt 7" (6,77+3,94)*7 |  | 74.97 | [12 empty] | VV | 2 | 2 | True | 0 | ROZPOCET
| VV |  | "byt 8" (6,77+3,94)*7 |  | 74.97 | [12 empty] | VV | 2 | 2 | True | 0 | ROZPOCET
| VV |  | "společná část 04 chodba" 81,33*7 |  | 569.31 | [12 empty] | VV | 2 | 2 | True | 0 | ROZPOCET
| VV |  | "PDL 4 lodžie" 4,03*10*7+3,99*7+1,53*7 |  | 320.74 | [12 empty] | VV | 2 | 2 | True | 0 | ROZPOCET
| VV |  | "PDL 5 podesta na schodišti, úklid" 3,85+1,94*8+2,46*8 |  | 39.05 | [12 empty] | VV | 2 | 2 | True | 0 | ROZPOCET
| VV |  | "PDL 7 spádová podlaha za hlavním vstupem + jižní vstup" 11,69+3,5 |  | 15.19 | [12 empty] | VV | 2 | 2 | True | 0 | ROZPOCET
| VV |  | "PDL 2 chodba 01 přízemí bez PDL 7" 75,7-3,5 |  | 72.2 | [12 empty] | VV | 2 | 2 | True | 0 | ROZPOCET
| VV |  | "PDL 8 podesty nástupní, jižní vstup a východní vnitřní" 2,48+7,47 |  | 9.95 | [12 empty] | VV | 2 | 2 | True | 0 | ROZPOCET
| VV |  | "PDL 9 - východní vstup nad schodištěm" 1,5*2,94 |  | 4.41 | [12 empty] | VV | 2 | 2 | True | 0 | ROZPOCET
522 | K | 771121011 | Příprava podkladu před provedením dlažby nátěr penetrační na podlahu | m2 | 3809.55 |  | 0 | CS ÚRS 2025 02 |  | snížená |  | 0 | 0.0003 | 1.1429 | 0 | 0 | 16 | K | 2 |  |  |  | ROZPOCET | 0 | 0 | 0 | 0 | 0 | 2 | 0 | 16 | 1131981781
| Online PSC |  | https://podminky.urs.cz/item/CS_URS_2025_02/771121011 | [14 empty] | Online PSC | 2
| VV |  | *penetrace podestového panelu po očištění stropního panelu | [14 empty] | VV | 2 | 1 | True | 0 | ROZPOCET
| VV |  | "PDL 4 lodžie - všechna podlaží" (4,03*10*7+3,99*7+1,53*7) |  | 320.74 | [12 empty] | VV | 2 | 2 | True | 0 | ROZPOCET
| VV |  | "PDL 5 podesta na schodišti, úklid - všechna podlaží" (3,85+1,94*8+2,46*8) |  | 39.05 | [12 empty] | VV | 2 | 2 | True | 0 | ROZPOCET
| VV |  | "PDL 9 - východní vstup nad schodištěm" 1,5*2,94 |  | 4.41 | [12 empty] | VV | 2 | 2 | True | 0 | ROZPOCET
| VV |  | "PDL 8 podesty nástupní, jižní vstup a východní vnitřní" (2,48+7,47) |  | 9.95 | [12 empty] | VV | 2 | 2 | True | 0 | ROZPOCET
| VV |  | "PDL 7 spádová podlaha za hlavním vstupem + jižní vstup" (11,69+3,5) |  | 15.19 | [12 empty] | VV | 2 | 2 | True | 0 | ROZPOCET
| VV |  | "PDL 2 chodba 01 přízemí bez PDL 7" (75,7-3,5) |  | 72.2 | [12 empty] | VV | 2 | 2 | True | 0 | ROZPOCET
| VV |  | *penetrace stropního panelu po očištění | [14 empty] | VV | 2 | 1 | True | 0 | ROZPOCET
| VV |  | *přízemí - PDL 2 | [14 empty] | VV | 2 | 1 | True | 0 | ROZPOCET
| VV |  | "byt 1.01" (4,23+1,46) |  | 5.69 | [12 empty] | VV | 2 | 2 | True | 0 | ROZPOCET
| VV |  | "byt 1.02" (6,56+2,76+1,49) |  | 10.81 | [12 empty] | VV | 2 | 2 | True | 0 | ROZPOCET
| VV |  | "byt 1.03" (9,79+4,92+1,77) |  | 16.48 | [12 empty] | VV | 2 | 2 | True | 0 | ROZPOCET
| VV |  | "byt 1.04" (5,47+6,11) |  | 11.58 | [12 empty] | VV | 2 | 2 | True | 0 | ROZPOCET
| VV |  | "společenský prostor 1.05" (4,06+3,88+2,31+1,49) |  | 11.74 | [12 empty] | VV | 2 | 2 | True | 0 | ROZPOCET
| VV |  | "byt 1.06" (6,87+4,08) |  | 10.95 | [12 empty] | VV | 2 | 2 | True | 0 | ROZPOCET
| VV |  | "byt 1.07" (6,87+4,08) |  | 10.95 | [12 empty] | VV | 2 | 2 | True | 0 | ROZPOCET
| VV |  | *2.np - 8.np PDL 2 | [14 empty] | VV | 2 | 1 | True | 0 | ROZPOCET
| VV |  | "byt 1" (7,71+4,23+1,46)*7 |  | 93.8 | [12 empty] | VV | 2 | 2 | True | 0 | ROZPOCET
| VV |  | "byt 2" (6,64+2,63+1,4)*7 |  | 74.69 | [12 empty] | VV | 2 | 2 | True | 0 | ROZPOCET
| VV |  | "byt 3" (5,18+5,59)*7 |  | 75.39 | [12 empty] | VV | 2 | 2 | True | 0 | ROZPOCET
| VV |  | "byt 4" (5,61+5,24)*7 |  | 75.95 | [12 empty] | VV | 2 | 2 | True | 0 | ROZPOCET
| VV |  | "byt 5" (9,64+3,55+1,44)*7 |  | 102.41 | [12 empty] | VV | 2 | 2 | True | 0 | ROZPOCET
| VV |  | "byt 6" (9,64+4,25+1,88)*7 |  | 110.39 | [12 empty] | VV | 2 | 2 | True | 0 | ROZPOCET
| VV |  | "byt 7" (6,77+3,94)*7 |  | 74.97 | [12 empty] | VV | 2 | 2 | True | 0 | ROZPOCET
| VV |  | "byt 8" (6,77+3,94)*7 |  | 74.97 | [12 empty] | VV | 2 | 2 | True | 0 | ROZPOCET
| VV |  | "společná část 04 chodba" 81,33*7 |  | 569.31 | [12 empty] | VV | 2 | 2 | True | 0 | ROZPOCET
| VV |  | *před pokládkou dlažby | [14 empty] | VV | 2 | 1 | True | 0 | ROZPOCET
| VV |  | "PDL 1 podlaha v suterénu, bez výtahu" (144,60+49,0+24,48+72,92+85,23+76,02+117,59-8,22+24,48) |  | 586.1 | [12 empty] | VV | 2 | 2 | True | 0 | ROZPOCET
| VV |  | "PDL 9 - východní vstup nad schodištěm" 1,5*2,94 |  | 4.41 | [12 empty] | VV | 2 | 2 | True | 0 | ROZPOCET
| VV |  | "PDL 8 podesty nástupní, jižní vstup a východní vnitřní" (2,48+7,47) |  | 9.95 | [12 empty] | VV | 2 | 2 | True | 0 | ROZPOCET
| VV |  | *před pokládkou | [14 empty] | VV | 2 | 1 | True | 0 | ROZPOCET
| VV |  | "PDL 7 spádová podlaha za hlavním vstupem + jižní vstup" 11,69+3,5 |  | 15.19 | [12 empty] | VV | 2 | 2 | True | 0 | ROZPOCET
| VV |  | "PDL 2 chodba 01 přízemí bez PDL 7" 75,7-3,5 |  | 72.2 | [12 empty] | VV | 2 | 2 | True | 0 | ROZPOCET
| VV |  | *přízemí - PDL 2 | [14 empty] | VV | 2 | 1 | True | 0 | ROZPOCET
| VV |  | "byt 1.01" 4,23+1,46 |  | 5.69 | [12 empty] | VV | 2 | 2 | True | 0 | ROZPOCET
| VV |  | "byt 1.02" 6,56+2,76+1,49 |  | 10.81 | [12 empty] | VV | 2 | 2 | True | 0 | ROZPOCET
| VV |  | "byt 1.03" 9,79+4,92+1,77 |  | 16.48 | [12 empty] | VV | 2 | 2 | True | 0 | ROZPOCET
| VV |  | "byt 1.04" 5,47+6,11 |  | 11.58 | [12 empty] | VV | 2 | 2 | True | 0 | ROZPOCET
| VV |  | "společenský prostor 1.05" 4,06+3,88+2,31+1,49 |  | 11.74 | [12 empty] | VV | 2 | 2 | True | 0 | ROZPOCET
| VV |  | "byt 1.06" 6,87+4,08 |  | 10.95 | [12 empty] | VV | 2 | 2 | True | 0 | ROZPOCET
| VV |  | "byt 1.07" 6,87+4,08 |  | 10.95 | [12 empty] | VV | 2 | 2 | True | 0 | ROZPOCET
| VV |  | *2.np - 8.np PDL 2 | [14 empty] | VV | 2 | 1 | True | 0 | ROZPOCET
| VV |  | "byt 1" (7,71+4,23+1,46)*7 |  | 93.8 | [12 empty] | VV | 2 | 2 | True | 0 | ROZPOCET
| VV |  | "byt 2" (6,64+2,63+1,4)*7 |  | 74.69 | [12 empty] | VV | 2 | 2 | True | 0 | ROZPOCET
| VV |  | "byt 3" (5,18+5,59)*7 |  | 75.39 | [12 empty] | VV | 2 | 2 | True | 0 | ROZPOCET
| VV |  | "byt 4" (5,61+5,24)*7 |  | 75.95 | [12 empty] | VV | 2 | 2 | True | 0 | ROZPOCET
| VV |  | "byt 5" (9,64+3,55+1,44)*7 |  | 102.41 | [12 empty] | VV | 2 | 2 | True | 0 | ROZPOCET
| VV |  | "byt 6" (9,64+4,25+1,88)*7 |  | 110.39 | [12 empty] | VV | 2 | 2 | True | 0 | ROZPOCET
| VV |  | "byt 7" (6,77+3,94)*7 |  | 74.97 | [12 empty] | VV | 2 | 2 | True | 0 | ROZPOCET
| VV |  | "byt 8" (6,77+3,94)*7 |  | 74.97 | [12 empty] | VV | 2 | 2 | True | 0 | ROZPOCET
| VV |  | "společná část 04 chodba" 81,33*7 |  | 569.31 | [12 empty] | VV | 2 | 2 | True | 0 | ROZPOCET
523 | K | 771151022 | Příprava podkladu před provedením dlažby samonivelační stěrka min. pevnosti 30 MPa, tloušťky přes 3 do 5 mm | m2 | 2027.43 |  | 0 | CS ÚRS 2025 02 |  | snížená |  | 0 | 0.0075 | 15.2057 | 0 | 0 | 16 | K | 2 |  |  |  | ROZPOCET | 0 | 0 | 0 | 0 | 0 | 2 | 0 | 16 | -583591903
| Online PSC |  | https://podminky.urs.cz/item/CS_URS_2025_02/771151022 | [14 empty] | Online PSC | 2
| VV |  | "PDL 1 podlaha v suterénu, bez výtahu" 144,60+49,0+24,48+72,92+85,23+76,02+117,59-8,22+24,48 |  | 586.1 | [12 empty] | VV | 2 | 2 | True | 0 | ROZPOCET
| VV |  | "PDL 5 podesta na schodišti, úklid - všechna podlaží" 3,85+1,94*8+2,46*8 |  | 39.05 | [12 empty] | VV | 2 | 2 | True | 0 | ROZPOCET
| VV |  | "PDL 2 chodba 01 přízemí bez PDL 7" 75,7-3,5 |  | 72.2 | [12 empty] | VV | 2 | 2 | True | 0 | ROZPOCET
| VV |  | *přízemí - PDL 2 | [14 empty] | VV | 2 | 1 | True | 0 | ROZPOCET
| VV |  | "byt 1.01" (4,23+1,46) |  | 5.69 | [12 empty] | VV | 2 | 2 | True | 0 | ROZPOCET
| VV |  | "byt 1.02" (6,56+2,76+1,49) |  | 10.81 | [12 empty] | VV | 2 | 2 | True | 0 | ROZPOCET
| VV |  | "byt 1.03" (9,79+4,92+1,77) |  | 16.48 | [12 empty] | VV | 2 | 2 | True | 0 | ROZPOCET
| VV |  | "byt 1.04" (5,47+6,11) |  | 11.58 | [12 empty] | VV | 2 | 2 | True | 0 | ROZPOCET
| VV |  | "společenský prostor 1.05" (4,06+3,88+2,31+1,49) |  | 11.74 | [12 empty] | VV | 2 | 2 | True | 0 | ROZPOCET
| VV |  | "byt 1.06" (6,87+4,08) |  | 10.95 | [12 empty] | VV | 2 | 2 | True | 0 | ROZPOCET
| VV |  | "byt 1.07" (6,87+4,08) |  | 10.95 | [12 empty] | VV | 2 | 2 | True | 0 | ROZPOCET
| VV |  | *2.np - 8.np PDL 2 | [14 empty] | VV | 2 | 1 | True | 0 | ROZPOCET
| VV |  | "byt 1" (7,71+4,23+1,46)*7 |  | 93.8 | [12 empty] | VV | 2 | 2 | True | 0 | ROZPOCET
| VV |  | "byt 2" (6,64+2,63+1,4)*7 |  | 74.69 | [12 empty] | VV | 2 | 2 | True | 0 | ROZPOCET
| VV |  | "byt 3" (5,18+5,59)*7 |  | 75.39 | [12 empty] | VV | 2 | 2 | True | 0 | ROZPOCET
| VV |  | "byt 4" (5,61+5,24)*7 |  | 75.95 | [12 empty] | VV | 2 | 2 | True | 0 | ROZPOCET
| VV |  | "byt 5" (9,64+3,55+1,44)*7 |  | 102.41 | [12 empty] | VV | 2 | 2 | True | 0 | ROZPOCET
| VV |  | "byt 6" (9,64+4,25+1,88)*7 |  | 110.39 | [12 empty] | VV | 2 | 2 | True | 0 | ROZPOCET
| VV |  | "byt 7" (6,77+3,94)*7 |  | 74.97 | [12 empty] | VV | 2 | 2 | True | 0 | ROZPOCET
| VV |  | "byt 8" (6,77+3,94)*7 |  | 74.97 | [12 empty] | VV | 2 | 2 | True | 0 | ROZPOCET
| VV |  | "společná část 04 chodba" 81,33*7 |  | 569.31 | [12 empty] | VV | 2 | 2 | True | 0 | ROZPOCET
524 | K | 771161021 | Příprava podkladu před provedením dlažby montáž profilu ukončujícího profilu pro plynulý přechod (dlažba-koberec apod.) | m | 249.475 |  | 0 | CS ÚRS 2025 02 |  | snížená |  | 0 | 0.0002 | 0.049895 | 0 | 0 | 16 | K | 2 |  |  |  | ROZPOCET | 0 | 0 | 0 | 0 | 0 | 2 | 0 | 16 | 1752502679
| Online PSC |  | https://podminky.urs.cz/item/CS_URS_2025_02/771161021 | [14 empty] | Online PSC | 2
| VV |  | * suterén - nové podlahy - přechodové lišty mezi dveřmi | [14 empty] | VV | 2 | 1 | True | 0 | ROZPOCET
| VV |  | "dveře pod schodištěm, D04 700x1970 do ocel. zárubně" 0,7 |  | 0.7 | [12 empty] | VV | 2 | 2 | True | 0 | ROZPOCET
| VV |  | "dveře do úklidové místn., D05 600x1970 do ocel. zárubně PO" 0,6 |  | 0.6 | [12 empty] | VV | 2 | 2 | True | 0 | ROZPOCET
| VV |  | "dveře sklípky, D06 700x1970 do ocel. zárubně" 0,7*(40+23) |  | 44.1 | [12 empty] | VV | 2 | 2 | True | 0 | ROZPOCET
| VV |  | "dveře v klubovně wc, D09 800x1970 do obl. zárubně" 0,8 |  | 0.8 | [12 empty] | VV | 2 | 2 | True | 0 | ROZPOCET
| VV |  | "dveře v klubovně wc, D11 700x1970 do obl. zárubně" 0,7*(2+3) |  | 3.5 | [12 empty] | VV | 2 | 2 | True | 0 | ROZPOCET
| VV |  | *přízemí | [14 empty] | VV | 2 | 1 | True | 0 | ROZPOCET
| VV |  | "dveře do wc spol.prostor, D18 800x1970 do obl. zárubně SDK 125" 0,8*2 |  | 1.6 | [12 empty] | VV | 2 | 2 | True | 0 | ROZPOCET
| VV |  | "dveře bytové D19a 800x1970 do obl. zárubně" 0,8*(2+6) |  | 6.4 | [12 empty] | VV | 2 | 2 | True | 0 | ROZPOCET
| VV |  | "dveře bytové D19b 800x1970 do obl. zárubně SDK 125" 0,8*(4+2) |  | 4.8 | [12 empty] | VV | 2 | 2 | True | 0 | ROZPOCET
| VV |  | "dveře bytové D19c 800x1970 do obl. zárubně" 0,8*(1+1) |  | 1.6 | [12 empty] | VV | 2 | 2 | True | 0 | ROZPOCET
| VV |  | "dveře bytové D19d 800x1970 do obl. zárubně" 0,8*2 |  | 1.6 | [12 empty] | VV | 2 | 2 | True | 0 | ROZPOCET
| VV |  | "dveře bytové, wc a koupelny D20 700x1970 do obl. zárubně SDK 125" 0,7*(4+5) |  | 6.3 | [12 empty] | VV | 2 | 2 | True | 0 | ROZPOCET
| VV |  | "V05 1650x2550 jižní vstup bezbariérový" 1,65 |  | 1.65 | [12 empty] | VV | 2 | 2 | True | 0 | ROZPOCET
| VV |  | " dilatační spára před jižním vstupem " 2,175 |  | 2.175 | [12 empty] | VV | 2 | 2 | True | 0 | ROZPOCET
| VV |  | " dilatační spára před východním vstupem " 2,85 |  | 2.85 | [12 empty] | VV | 2 | 2 | True | 0 | ROZPOCET
| VV |  | *2.np - 8.np | [14 empty] | VV | 2 | 1 | True | 0 | ROZPOCET
| VV |  | "dveře bytové D19a 800x1970 do obl. zárubně" 0,8*(4+12)*7 |  | 89.6 | [12 empty] | VV | 2 | 2 | True | 0 | ROZPOCET
| VV |  | "dveře bytové D19b 800x1970 do obl. zárubně SDK 125" 0,8*(2+2)*7 |  | 22.4 | [12 empty] | VV | 2 | 2 | True | 0 | ROZPOCET
| VV |  | "dveře bytové, wc a koupelny D20 700x1970 do obl. zárubně SDK 125" 0,7*(4+8)*7 |  | 58.8 | [12 empty] | VV | 2 | 2 | True | 0 | ROZPOCET
525 | M | 55343125 | profil přechodový Al vrtaný 30mm leštěná mosaz | m | 274.423 |  | 0 | CS ÚRS 2025 02 |  | snížená |  | 0 | 0.00016 | 0.043908 | 0 | 0 | 32 | M | 2 |  |  |  | ROZPOCET | 0 | 0 | 0 | 0 | 0 | 2 | 0 | 16 | -987323536
| VV |  | 249,475*1,1 'Přepočtené koeficientem množství |  | 274.423 | [12 empty] | VV | 2 | 2 | False | 1 | ROZPOCET
526 | K | 771474113 | Montáž soklů z dlaždic keramických lepených cementovým flexibilním lepidlem rovných, výšky přes 90 do 120 mm | m | 1743.626 |  | 0 | CS ÚRS 2025 02 |  | snížená |  | 0 | 0.00058 | 1.0113 | 0 | 0 | 16 | K | 2 |  |  |  | ROZPOCET | 0 | 0 | 0 | 0 | 0 | 2 | 0 | 16 | -113394957
| Online PSC |  | https://podminky.urs.cz/item/CS_URS_2025_02/771474113 | [14 empty] | Online PSC | 2
| VV |  | "PDL 1podlaha v suterénu,bez výtahu" 2*(3,45+7,095)+2*(3,4+4,945)+2*(3,4+2,0)+2*(14,55+7,095+0,325)+2*(1,375+0,67)+0,25*4*3+(0,25+0,15)*2+2*(3,45+2,3) |  | 111.91 | [12 empty] | VV | 2 | 2 | True | 0 | ROZPOCET
| VV |  | 2*(1,1+1,8)+2*(1,1+1,745)*7+2*(1,1+1,73)*8+2*(1,135+2,03)+2*(1,135+1,88)*2+2*(1,1+1,3)+2*(1,125+1,88)+2*(1,09+1,88)+2*(7,245+9,4)+3,635*2*2 |  | 173.88 | [12 empty] | VV | 2 | 2 | True | 0 | ROZPOCET
| VV |  | 2*(3,45+7,095)+2*(2,27+7,095)+2*(1,1+2,175)+2*(1,1+1,715)*2+2*(1,1+1,7)*8+2*(1,1+1,68)*4+2*(1,1+2,28)*2+2*(1,1+1,775)*3 |  | 155.44 | [12 empty] | VV | 2 | 2 | True | 0 | ROZPOCET
| VV |  | 2*(2,27+7,095)*2+2*(3,45+7,095+1,1)+2*(3,45+3,495)+2*(3,45+7,245+0,7)+2*(3,45+7,095)+2*(10,65+1,775)+3,635*2*3 |  | 165.18 | [12 empty] | VV | 2 | 2 | True | 0 | ROZPOCET
| VV |  | 2*(1,1+2,545)*7+2*(1,09+2,545)+2*(1,09+1,88)+2*(1,1+1,7)*6+2*(1,1+1,925)*3+2*(1,1+1,775)*3 |  | 133.24 | [12 empty] | VV | 2 | 2 | True | 0 | ROZPOCET
| VV |  | "odečet otvorů" -(0,8*13+0,9*8+0,7*65*2+0,6) |  | -109.2 | [12 empty] | VV | 2 | 2 | True | 0 | ROZPOCET
| VV |  | *přízemí - PDL 2 | [14 empty] | VV | 2 | 1 | True | 0 | ROZPOCET
| VV |  | "byt 1.01" 2*(1,42+3,375)+2*(1,625+1,755)-(0,8*2+0,7*2+0,9*2) |  | 11.55 | [12 empty] | VV | 2 | 2 | True | 0 | ROZPOCET
| VV |  | "byt 1.02" 2*(3,495+3,45)-(0,8*3+0,7*2) |  | 10.09 | [12 empty] | VV | 2 | 2 | True | 0 | ROZPOCET
| VV |  | "byt 1.03" 2*(3,735+5,2)-(0,8*4+0,7*2) |  | 13.27 | [12 empty] | VV | 2 | 2 | True | 0 | ROZPOCET
| VV |  | "byt 1.04" 2*(3,645+1,513)-(0,8*3+0,7) |  | 7.216 | [12 empty] | VV | 2 | 2 | True | 0 | ROZPOCET
| VV |  | "společenský prostor 1.05" 2*(1,675+2,425)-(1,0+2+0,8) |  | 4.4 | [12 empty] | VV | 2 | 2 | True | 0 | ROZPOCET
| VV |  | "byt 1.06" 2*(3,525+3,45)-(0,8*3+0,7) |  | 10.85 | [12 empty] | VV | 2 | 2 | True | 0 | ROZPOCET
| VV |  | "byt 1.07" 2*(3,525+3,45)-(0,8*3+0,7) |  | 10.85 | [12 empty] | VV | 2 | 2 | True | 0 | ROZPOCET
| VV |  | *2.np - 8.np PDL 2 | [14 empty] | VV | 2 | 1 | True | 0 | ROZPOCET
| VV |  | "byt 1" (2*(1,5+3,375)+2*(1,625+1,755)-(0,8*2+0,9*2+0,7*2))*7 |  | 81.97 | [12 empty] | VV | 2 | 2 | True | 0 | ROZPOCET
| VV |  | "byt 2" (3,45*4-(0,8*3+0,9+0,7*2))*7 |  | 63.7 | [12 empty] | VV | 2 | 2 | True | 0 | ROZPOCET
| VV |  | "byt 3" (2*(1,5+3,45)-(0,8*3+0,7))*7 |  | 47.6 | [12 empty] | VV | 2 | 2 | True | 0 | ROZPOCET
| VV |  | "byt 4" (2*(1,625+3,4)-(0,8*3+0,7))*7 |  | 48.65 | [12 empty] | VV | 2 | 2 | True | 0 | ROZPOCET
| VV |  | "byt 5" (3,45*4-(0,8*3+0,7))*7 |  | 74.9 | [12 empty] | VV | 2 | 2 | True | 0 | ROZPOCET
| VV |  | "byt 6" (3,45*4-(0,8*3+0,7))*7 |  | 74.9 | [12 empty] | VV | 2 | 2 | True | 0 | ROZPOCET
| VV |  | "byt 7" (3,45*4-(0,8*3+0,7))*7 |  | 74.9 | [12 empty] | VV | 2 | 2 | True | 0 | ROZPOCET
| VV |  | "byt 8" (3,45*4-(0,8*3+0,7))*7 |  | 74.9 | [12 empty] | VV | 2 | 2 | True | 0 | ROZPOCET
| VV |  | "PDL 4 lodžie" (2,84+2*1,48)*10*7+(2,99+2*1,405)*7+(1,55+2*0,9)*7 |  | 470.05 | [12 empty] | VV | 2 | 2 | True | 0 | ROZPOCET
| VV |  | "PDL 5 podesta na schodišti" 2,29*2+(1,35*2+1,8-0,9)*8 |  | 33.38 | [12 empty] | VV | 2 | 2 | True | 0 | ROZPOCET
527 | K | 771474116 | Montáž soklů z dlaždic keramických lepených cementovým flexibilním lepidlem rovných, výšky přes 200 do 250 mm | m | 641.52 |  | 0 | CS ÚRS 2025 02 |  | snížená |  | 0 | 0.00123 | 0.78907 | 0 | 0 | 16 | K | 2 |  |  |  | ROZPOCET | 0 | 0 | 0 | 0 | 0 | 2 | 0 | 16 | 589886149
| Online PSC |  | https://podminky.urs.cz/item/CS_URS_2025_02/771474116 | [14 empty] | Online PSC | 2
| VV |  | "PDL 1podlaha v suterénu " (39,45+2,25)*2 |  | 83.4 | [12 empty] | VV | 2 | 2 | True | 0 | ROZPOCET
| VV |  | "odečet otvorů" -(1,05*2+0,8*12) |  | -11.7 | [12 empty] | VV | 2 | 2 | True | 0 | ROZPOCET
| VV |  | "PDL 2 chodba 01 přízemí bez PDL 7" 2*(34,785+2,175)-(2,85+1,45+0,8*8+0,9+1,05*2) |  | 60.22 | [12 empty] | VV | 2 | 2 | True | 0 | ROZPOCET
| VV |  | "PDL 7 podlaha za hlavním vstupem" 3,7*2+3,3-2,84 |  | 7.86 | [12 empty] | VV | 2 | 2 | True | 0 | ROZPOCET
| VV |  | "PDL 8 podesty nástupní, jižní vstup a východní vnitřní" 1,6*2+1,65+2*(3,3+2,165)-(1,55+2,94+2,84) |  | 8.45 | [12 empty] | VV | 2 | 2 | True | 0 | ROZPOCET
| VV |  | *2.np - 8.np PDL 2 | [14 empty] | VV | 2 | 1 | True | 0 | ROZPOCET
| VV |  | "společná část 04 chodba" (2*(38,385+2,25)-(1,4+0,8*8+0,9+1,05*2))*7 |  | 493.29 | [12 empty] | VV | 2 | 2 | True | 0 | ROZPOCET
528 | K | 771574414 | Montáž podlah z dlaždic keramických lepených cementovým flexibilním lepidlem hladkých, tloušťky do 10 mm přes 4 do 6 ks/m2 | m2 | 2042.62 |  | 0 | CS ÚRS 2025 02 |  | snížená |  | 0 | 0.00909 | 18.5674 | 0 | 0 | 16 | K | 2 |  |  |  | ROZPOCET | 0 | 0 | 0 | 0 | 0 | 2 | 0 | 16 | -1549553147
| Online PSC |  | https://podminky.urs.cz/item/CS_URS_2025_02/771574414 | [14 empty] | Online PSC | 2
| VV |  | "PDL 1 podlaha v suterénu, bez výtahu" 144,60+49,0+24,48+72,92+85,23+76,02+117,59-8,22+24,48 |  | 586.1 | [12 empty] | VV | 2 | 2 | True | 0 | ROZPOCET
| VV |  | "PDL 5 podesta na schodišti, úklid - všechna podlaží" 3,85+1,94*8+2,46*8 |  | 39.05 | [12 empty] | VV | 2 | 2 | True | 0 | ROZPOCET
| VV |  | "PDL 7 spádová podlaha za hlavním vstupem + jižní vstup" 11,69+3,5 |  | 15.19 | [12 empty] | VV | 2 | 2 | True | 0 | ROZPOCET
| VV |  | "PDL 2 chodba 01 přízemí bez PDL 7" 75,7-3,5 |  | 72.2 | [12 empty] | VV | 2 | 2 | True | 0 | ROZPOCET
| VV |  | *přízemí - PDL 2 | [14 empty] | VV | 2 | 1 | True | 0 | ROZPOCET
| VV |  | "byt 1.01" 4,23+1,46 |  | 5.69 | [12 empty] | VV | 2 | 2 | True | 0 | ROZPOCET
| VV |  | "byt 1.02" 6,56+2,76+1,49 |  | 10.81 | [12 empty] | VV | 2 | 2 | True | 0 | ROZPOCET
| VV |  | "byt 1.03" 9,79+4,92+1,77 |  | 16.48 | [12 empty] | VV | 2 | 2 | True | 0 | ROZPOCET
| VV |  | "byt 1.04" 5,47+6,11 |  | 11.58 | [12 empty] | VV | 2 | 2 | True | 0 | ROZPOCET
| VV |  | "společenský prostor 1.05" 4,06+3,88+2,31+1,49 |  | 11.74 | [12 empty] | VV | 2 | 2 | True | 0 | ROZPOCET
| VV |  | "byt 1.06" 6,87+4,08 |  | 10.95 | [12 empty] | VV | 2 | 2 | True | 0 | ROZPOCET
| VV |  | "byt 1.07" 6,87+4,08 |  | 10.95 | [12 empty] | VV | 2 | 2 | True | 0 | ROZPOCET
| VV |  | *2.np - 8.np PDL 2 | [14 empty] | VV | 2 | 1 | True | 0 | ROZPOCET
| VV |  | "byt 1" (7,71+4,23+1,46)*7 |  | 93.8 | [12 empty] | VV | 2 | 2 | True | 0 | ROZPOCET
| VV |  | "byt 2" (6,64+2,63+1,4)*7 |  | 74.69 | [12 empty] | VV | 2 | 2 | True | 0 | ROZPOCET
| VV |  | "byt 3" (5,18+5,59)*7 |  | 75.39 | [12 empty] | VV | 2 | 2 | True | 0 | ROZPOCET
| VV |  | "byt 4" (5,61+5,24)*7 |  | 75.95 | [12 empty] | VV | 2 | 2 | True | 0 | ROZPOCET
| VV |  | "byt 5" (9,64+3,55+1,44)*7 |  | 102.41 | [12 empty] | VV | 2 | 2 | True | 0 | ROZPOCET
| VV |  | "byt 6" (9,64+4,25+1,88)*7 |  | 110.39 | [12 empty] | VV | 2 | 2 | True | 0 | ROZPOCET
| VV |  | "byt 7" (6,77+3,94)*7 |  | 74.97 | [12 empty] | VV | 2 | 2 | True | 0 | ROZPOCET
| VV |  | "byt 8" (6,77+3,94)*7 |  | 74.97 | [12 empty] | VV | 2 | 2 | True | 0 | ROZPOCET
| VV |  | "společná část 04 chodba" 81,33*7 |  | 569.31 | [12 empty] | VV | 2 | 2 | True | 0 | ROZPOCET
529 | M | 59761153 | dlažba keramická slinutá mrazuvzdorná R10/A povrch hladký/matný tl do 10mm přes 4 do 6ks/m2 | m2 | 2713.901 |  | 0 | CS ÚRS 2025 02 |  | snížená |  | 0 | 0.022 | 59.7058 | 0 | 0 | 32 | M | 2 |  |  |  | ROZPOCET | 0 | 0 | 0 | 0 | 0 | 2 | 0 | 16 | -619329674
| VV |  | "PDL 1 podlaha v suterénu, bez výtahu" 144,60+49,0+24,48+72,92+85,23+76,02+117,59-8,22+24,48 |  | 586.1 | [12 empty] | VV | 2 | 2 | True | 0 | ROZPOCET
| VV |  | "sokl v.10 cm" (2*(3,45+7,095)+2*(3,4+4,945)+2*(3,4+2,0)+2*(14,55+7,095+0,325)+2*(1,375+0,67)+0,25*4*3+(0,25+0,15)*2+2*(3,45+2,3))*0,1 |  | 11.191 | [12 empty] | VV | 2 | 2 | True | 0 | ROZPOCET
| VV |  | (2*(1,1+1,8)+2*(1,1+1,745)*7+2*(1,1+1,73)*8+2*(1,135+2,03)+2*(1,135+1,88)*2+2*(1,1+1,3)+2*(1,125+1,88)+2*(1,09+1,88)+2*(7,245+9,4)+3,635*2*2)*0,1 |  | 17.388 | [12 empty] | VV | 2 | 2 | True | 0 | ROZPOCET
| VV |  | (2*(3,45+7,095)+2*(2,27+7,095)+2*(1,1+2,175)+2*(1,1+1,715)*2+2*(1,1+1,7)*8+2*(1,1+1,68)*4+2*(1,1+2,28)*2+2*(1,1+1,775)*3)*0,1 |  | 15.544 | [12 empty] | VV | 2 | 2 | True | 0 | ROZPOCET
| VV |  | (2*(2,27+7,095)*2+2*(3,45+7,095+1,1)+2*(3,45+3,495)+2*(3,45+7,245+0,7)+2*(3,45+7,095)+2*(10,65+1,775)+3,635*2*3)*0,1 |  | 16.518 | [12 empty] | VV | 2 | 2 | True | 0 | ROZPOCET
| VV |  | (2*(1,1+2,545)*7+2*(1,09+2,545)+2*(1,09+1,88)+2*(1,1+1,7)*6+2*(1,1+1,925)*3+2*(1,1+1,775)*3)*0,1 |  | 13.324 | [12 empty] | VV | 2 | 2 | True | 0 | ROZPOCET
| VV |  | "odečet otvorů" -(0,8*13+0,9*8+0,7*65*2+0,6)*0,1 |  | -10.92 | [12 empty] | VV | 2 | 2 | True | 0 | ROZPOCET
| VV |  | "PDL 1podlaha v suterénu,bez výtahu sokl v suterénu v. 30 cm " (39,45+2,25)*2*0,3 |  | 25.02 | [12 empty] | VV | 2 | 2 | True | 0 | ROZPOCET
| VV |  | "odečet otvorů" -(1,05*2+0,8*12)*0,3 |  | -3.51 | [12 empty] | VV | 2 | 2 | True | 0 | ROZPOCET
| VV |  | "PDL 2 chodba 01 přízemí bez PDL 7" 75,7-3,5 |  | 72.2 | [12 empty] | VV | 2 | 2 | True | 0 | ROZPOCET
| VV |  | "sokl v.30 cm " (2*(34,785+2,175)-(2,85+1,45+0,8*8+0,9+1,05*2))*0,3 |  | 18.066 | [12 empty] | VV | 2 | 2 | True | 0 | ROZPOCET
| VV |  | *přízemí - PDL 2 | [14 empty] | VV | 2 | 1 | True | 0 | ROZPOCET
| VV |  | "byt 1.01" 4,23+1,46 |  | 5.69 | [12 empty] | VV | 2 | 2 | True | 0 | ROZPOCET
| VV |  | "byt 1.02" 6,56+2,76+1,49 |  | 10.81 | [12 empty] | VV | 2 | 2 | True | 0 | ROZPOCET
| VV |  | "byt 1.03" 9,79+4,92+1,77 |  | 16.48 | [12 empty] | VV | 2 | 2 | True | 0 | ROZPOCET
| VV |  | "byt 1.04" 5,47+6,11 |  | 11.58 | [12 empty] | VV | 2 | 2 | True | 0 | ROZPOCET
| VV |  | "společenský prostor 1.05" 4,06+3,88+2,31+1,49 |  | 11.74 | [12 empty] | VV | 2 | 2 | True | 0 | ROZPOCET
| VV |  | "byt 1.06" 6,87+4,08 |  | 10.95 | [12 empty] | VV | 2 | 2 | True | 0 | ROZPOCET
| VV |  | "byt 1.07" 6,87+4,08 |  | 10.95 | [12 empty] | VV | 2 | 2 | True | 0 | ROZPOCET
| VV |  | *přízemí - PDL 2 - sokly v. 10 cm | [14 empty] | VV | 2 | 1 | True | 0 | ROZPOCET
| VV |  | "byt 1.01" (2*(1,42+3,45)+2*(1,625+1,755)-(0,8*2+0,7*2+0,9*2))*0,1 |  | 1.17 | [12 empty] | VV | 2 | 2 | True | 0 | ROZPOCET
| VV |  | "byt 1.02" (2*(3,495+3,45)-(0,8*3+0,7*2))*0,1 |  | 1.009 | [12 empty] | VV | 2 | 2 | True | 0 | ROZPOCET
| VV |  | "byt 1.03" (2*(3,735+5,2)-(0,8*4+0,7*2))*0,1 |  | 1.327 | [12 empty] | VV | 2 | 2 | True | 0 | ROZPOCET
| VV |  | "byt 1.04" (2*(3,645+1,513)-(0,8*3+0,7))*0,1 |  | 0.722 | [12 empty] | VV | 2 | 2 | True | 0 | ROZPOCET
| VV |  | "společenský prostor 1.05" (2*(1,675+2,425)-(1,0+2+0,8))*0,1 |  | 0.44 | [12 empty] | VV | 2 | 2 | True | 0 | ROZPOCET
| VV |  | "byt 1.06" (2*(3,525+3,45)-(0,8*3+0,7))*0,1 |  | 1.085 | [12 empty] | VV | 2 | 2 | True | 0 | ROZPOCET
| VV |  | "byt 1.07" (2*(3,525+3,45)-(0,8*3+0,7))*0,1 |  | 1.085 | [12 empty] | VV | 2 | 2 | True | 0 | ROZPOCET
| VV |  | *2.np - 8.np PDL 2 | [14 empty] | VV | 2 | 1 | True | 0 | ROZPOCET
| VV |  | "byt 1" (7,71+4,23+1,46)*7 |  | 93.8 | [12 empty] | VV | 2 | 2 | True | 0 | ROZPOCET
| VV |  | "byt 2" (6,64+2,63+1,4)*7 |  | 74.69 | [12 empty] | VV | 2 | 2 | True | 0 | ROZPOCET
| VV |  | "byt 3" (5,18+5,59)*7 |  | 75.39 | [12 empty] | VV | 2 | 2 | True | 0 | ROZPOCET
| VV |  | "byt 4" (5,61+5,24)*7 |  | 75.95 | [12 empty] | VV | 2 | 2 | True | 0 | ROZPOCET
| VV |  | "byt 5" (9,64+3,55+1,44)*7 |  | 102.41 | [12 empty] | VV | 2 | 2 | True | 0 | ROZPOCET
| VV |  | "byt 6" (9,64+4,25+1,88)*7 |  | 110.39 | [12 empty] | VV | 2 | 2 | True | 0 | ROZPOCET
| VV |  | "byt 7" (6,77+3,94)*7 |  | 74.97 | [12 empty] | VV | 2 | 2 | True | 0 | ROZPOCET
| VV |  | "byt 8" (6,77+3,94)*7 |  | 74.97 | [12 empty] | VV | 2 | 2 | True | 0 | ROZPOCET
| VV |  | "společná část 04 chodba" 81,33*7 |  | 569.31 | [12 empty] | VV | 2 | 2 | True | 0 | ROZPOCET
| VV |  | *2.np - 8.np PDL 2 sokly v.10 cm | [14 empty] | VV | 2 | 1 | True | 0 | ROZPOCET
| VV |  | "byt 1" (2*(1,5+3,375)+2*(1,625+1,755)-(0,8*2+0,9*2+0,7*2))*7*0,1 |  | 8.197 | [12 empty] | VV | 2 | 2 | True | 0 | ROZPOCET
| VV |  | "byt 2" (3,45*4-(0,8*3+0,9+0,7*2))*7*0,1 |  | 6.37 | [12 empty] | VV | 2 | 2 | True | 0 | ROZPOCET
| VV |  | "byt 3" (2*(1,5+3,45)-(0,8*3+0,7))*7*0,1 |  | 4.76 | [12 empty] | VV | 2 | 2 | True | 0 | ROZPOCET
| VV |  | "byt 4" (2*(1,625+3,4)-(0,8*3+0,7))*7*0,1 |  | 4.865 | [12 empty] | VV | 2 | 2 | True | 0 | ROZPOCET
| VV |  | "byt 5" (3,45*4-(0,8*3+0,7))*7*0,1 |  | 7.49 | [12 empty] | VV | 2 | 2 | True | 0 | ROZPOCET
| VV |  | "byt 6" (3,45*4-(0,8*3+0,7))*7*0,1 |  | 7.49 | [12 empty] | VV | 2 | 2 | True | 0 | ROZPOCET
| VV |  | "byt 7" (3,45*4-(0,8*3+0,7))*7*0,1 |  | 7.49 | [12 empty] | VV | 2 | 2 | True | 0 | ROZPOCET
| VV |  | "byt 8" (3,45*4-(0,8*3+0,7))*7*0,1 |  | 7.49 | [12 empty] | VV | 2 | 2 | True | 0 | ROZPOCET
| VV |  | "společná část 04 chodba sokl v. 30 cm " (2*(38,385+2,25)-(1,4+0,8*8+0,9+1,05*2))*7*0,3 |  | 147.987 | [12 empty] | VV | 2 | 2 | True | 0 | ROZPOCET
| VV |  | "PDL 5 podesta na schodišti, úklid - všechna podlaží" 3,85+1,94*8+2,46*8 |  | 39.05 | [12 empty] | VV | 2 | 2 | True | 0 | ROZPOCET
| VV |  | "sokl bez úklidu (obklad) - sokl v. 10 cm " (2,29*2+(1,35*2+1,8-0,9)*8)*0,1 |  | 3.338 | [12 empty] | VV | 2 | 2 | True | 0 | ROZPOCET
| VV |  | "PDL 7 spádová podlaha za hlavním vstupem + jižní vstup" 11,69+3,5 |  | 15.19 | [12 empty] | VV | 2 | 2 | True | 0 | ROZPOCET
| VV |  | "PDL 7 sokl v.30 cm - podlaha za hlavním vstupem" (3,7*2+3,3-2,84)*0,3 |  | 2.358 | [12 empty] | VV | 2 | 2 | True | 0 | ROZPOCET
| VV |  | 2359,914*1,15 'Přepočtené koeficientem množství |  | 2713.901 | [12 empty] | VV | 2 | 2 | False | 1 | ROZPOCET
530 | K | 771574476 | Montáž podlah z dlaždic keramických lepených cementovým flexibilním lepidlem pro vysoké mechanické zatížení, tloušťky přes 10 mm přes 9 do 12 ks/m2 | m2 | 335.1 |  | 0 | CS ÚRS 2025 02 |  | snížená |  | 0 | 0.00617 | 2.0676 | 0 | 0 | 16 | K | 2 |  |  |  | ROZPOCET | 0 | 0 | 0 | 0 | 0 | 2 | 0 | 16 | -1599401452
| Online PSC |  | https://podminky.urs.cz/item/CS_URS_2025_02/771574476 | [14 empty] | Online PSC | 2
| P |  | Poznámka k položce: mrazuvzdorné lepidlo a mrazuvzdorné spárování | [14 empty] | P | 2
| VV |  | *mrazuvzdorné lepidlo | [14 empty] | VV | 2 | 1 | True | 0 | ROZPOCET
| VV |  | "PDL 9 - východní vstup nad schodištěm" 1,5*2,94 |  | 4.41 | [12 empty] | VV | 2 | 2 | True | 0 | ROZPOCET
| VV |  | "PDL 8 podesty nástupní, jižní vstup a východní vnitřní" 2,48+7,47 |  | 9.95 | [12 empty] | VV | 2 | 2 | True | 0 | ROZPOCET
| VV |  | "PDL 4 lodžie" 4,03*10*7+3,99*7+1,53*7 |  | 320.74 | [12 empty] | VV | 2 | 2 | True | 0 | ROZPOCET
531 | M | 5976120R | dlažba keramická slinutá mrazuvzdorná R12 povrch reliéfní/matný tl 15mm | m2 | 423.104 |  | 0 |  |  | snížená |  | 0 | 0.033 | 13.9624 | 0 | 0 | 32 | M | 2 |  |  |  | ROZPOCET | 0 | 0 | 0 | 0 | 0 | 2 | 0 | 16 | 1477489924
| P |  | Poznámka k položce: dle výběru investora | [14 empty] | P | 2
| VV |  | "PDL 8 podesty nástupní, jižní vstup a východní vnitřní" 2,48+7,47 |  | 9.95 | [12 empty] | VV | 2 | 2 | True | 0 | ROZPOCET
| VV |  | "sokl" (1,6*2+1,65+2*(3,3+2,165)-(1,55+2,94+2,84))*0,3 |  | 2.535 | [12 empty] | VV | 2 | 2 | True | 0 | ROZPOCET
| VV |  | "PDL 9 - východní vstup nad schodištěm" 1,5*2,94 |  | 4.41 | [12 empty] | VV | 2 | 2 | True | 0 | ROZPOCET
| VV |  | "PDL 4 lodžie" 4,03*10*7+3,99*7+1,53*7 |  | 320.74 | [12 empty] | VV | 2 | 2 | True | 0 | ROZPOCET
| VV |  | "sokl" ((2,84+2*1,48)*10*7+(2,99+2*1,405)*7+(1,55+2*0,9)*7)*0,1 |  | 47.005 | [12 empty] | VV | 2 | 2 | True | 0 | ROZPOCET
| VV |  | 384,64*1,1 'Přepočtené koeficientem množství |  | 423.104 | [12 empty] | VV | 2 | 2 | False | 1 | ROZPOCET
532 | K | 771577211 | Montáž podlah z dlaždic keramických lepených cementovým flexibilním lepidlem Příplatek k cenám za plochu do 5 m2 jednotlivě | m2 | 604.25 |  | 0 | CS ÚRS 2025 02 |  | snížená |  | 0 | 0 | 0 | 0 | 0 | 16 | K | 2 |  |  |  | ROZPOCET | 0 | 0 | 0 | 0 | 0 | 2 | 0 | 16 | 1744062746
| Online PSC |  | https://podminky.urs.cz/item/CS_URS_2025_02/771577211 | [14 empty] | Online PSC | 2
| VV |  | *přízemí - PDL 2 | [14 empty] | VV | 2 | 1 | True | 0 | ROZPOCET
| VV |  | "byt 1.01" 4,23+1,46 |  | 5.69 | [12 empty] | VV | 2 | 2 | True | 0 | ROZPOCET
| VV |  | "byt 1.02" 2,76+1,49 |  | 4.25 | [12 empty] | VV | 2 | 2 | True | 0 | ROZPOCET
| VV |  | "byt 1.03" 4,92+1,77 |  | 6.69 | [12 empty] | VV | 2 | 2 | True | 0 | ROZPOCET
| VV |  | "společenský prostor 1.05" 4,06+3,88+2,31+1,49 |  | 11.74 | [12 empty] | VV | 2 | 2 | True | 0 | ROZPOCET
| VV |  | "byt 1.06" 4,08 |  | 4.08 | [12 empty] | VV | 2 | 2 | True | 0 | ROZPOCET
| VV |  | "byt 1.07" 4,08 |  | 4.08 | [12 empty] | VV | 2 | 2 | True | 0 | ROZPOCET
| VV |  | *2.np - 8.np PDL 2 | [14 empty] | VV | 2 | 1 | True | 0 | ROZPOCET
| VV |  | "byt 1" (4,23+1,46)*7 |  | 39.83 | [12 empty] | VV | 2 | 2 | True | 0 | ROZPOCET
| VV |  | "byt 2" (2,63+1,4)*7 |  | 28.21 | [12 empty] | VV | 2 | 2 | True | 0 | ROZPOCET
| VV |  | "byt 5" (3,55+1,44)*7 |  | 34.93 | [12 empty] | VV | 2 | 2 | True | 0 | ROZPOCET
| VV |  | "byt 6" (4,25+1,88)*7 |  | 42.91 | [12 empty] | VV | 2 | 2 | True | 0 | ROZPOCET
| VV |  | "byt 7" 3,94*7 |  | 27.58 | [12 empty] | VV | 2 | 2 | True | 0 | ROZPOCET
| VV |  | "byt 8" 3,94*7 |  | 27.58 | [12 empty] | VV | 2 | 2 | True | 0 | ROZPOCET
| VV |  | "PDL 4 lodžie" 4,03*10*7+3,99*7+1,53*7 |  | 320.74 | [12 empty] | VV | 2 | 2 | True | 0 | ROZPOCET
| VV |  | "PDL 5 podesta na schodišti, úklid - všechna podlaží" 3,85+1,94*8+2,46*8 |  | 39.05 | [12 empty] | VV | 2 | 2 | True | 0 | ROZPOCET
| VV |  | "PDL 8 podesty nástupní, jižní vstup a východní vnitřní" 2,48 |  | 2.48 | [12 empty] | VV | 2 | 2 | True | 0 | ROZPOCET
| VV |  | "PDL 9 - východní vstup nad schodištěm" 1,5*2,94 |  | 4.41 | [12 empty] | VV | 2 | 2 | True | 0 | ROZPOCET
533 | K | 771591112 | Izolace podlahy pod dlažbu nátěrem nebo stěrkou ve dvou vrstvách | m2 | 630.38 |  | 0 | CS ÚRS 2025 02 |  | snížená |  | 0 | 0.0015 | 0.94557 | 0 | 0 | 16 | K | 2 |  |  |  | ROZPOCET | 0 | 0 | 0 | 0 | 0 | 2 | 0 | 16 | -581972166
| Online PSC |  | https://podminky.urs.cz/item/CS_URS_2025_02/771591112 | [14 empty] | Online PSC | 2
| VV |  | *suterén PDL 1 - wc | [14 empty] | VV | 2 | 1 | True | 0 | ROZPOCET
| VV |  | "wc dívky, wc chlapci - klubovna 0.03.05 - 0.03.11" 4,59+6,02+1,99+1,13+1,99+3,31+10,18 |  | 29.21 | [12 empty] | VV | 2 | 2 | True | 0 | ROZPOCET
| VV |  | "suterén PDL 1 - úklid" 1,71 |  | 1.71 | [12 empty] | VV | 2 | 2 | True | 0 | ROZPOCET
| VV |  | *přízemí - PDL 2 - koupelny | [14 empty] | VV | 2 | 1 | True | 0 | ROZPOCET
| VV |  | "byt 1.01" 4,23 |  | 4.23 | [12 empty] | VV | 2 | 2 | True | 0 | ROZPOCET
| VV |  | "byt 1.02" 2,76 |  | 2.76 | [12 empty] | VV | 2 | 2 | True | 0 | ROZPOCET
| VV |  | "byt 1.03" 4,92 |  | 4.92 | [12 empty] | VV | 2 | 2 | True | 0 | ROZPOCET
| VV |  | "byt 1.04" 6,11 |  | 6.11 | [12 empty] | VV | 2 | 2 | True | 0 | ROZPOCET
| VV |  | "společenský prostor 1.05" 3,88+1,49 |  | 5.37 | [12 empty] | VV | 2 | 2 | True | 0 | ROZPOCET
| VV |  | "byt 1.06" 4,08 |  | 4.08 | [12 empty] | VV | 2 | 2 | True | 0 | ROZPOCET
| VV |  | "byt 1.07" 4,08 |  | 4.08 | [12 empty] | VV | 2 | 2 | True | 0 | ROZPOCET
| VV |  | *2.np - 8.np PDL 2 | [14 empty] | VV | 2 | 1 | True | 0 | ROZPOCET
| VV |  | "byt 1" 4,23*7 |  | 29.61 | [12 empty] | VV | 2 | 2 | True | 0 | ROZPOCET
| VV |  | "byt 2" 2,63*7 |  | 18.41 | [12 empty] | VV | 2 | 2 | True | 0 | ROZPOCET
| VV |  | "byt 3" 5,59*7 |  | 39.13 | [12 empty] | VV | 2 | 2 | True | 0 | ROZPOCET
| VV |  | "byt 4" 5,24*7 |  | 36.68 | [12 empty] | VV | 2 | 2 | True | 0 | ROZPOCET
| VV |  | "byt 5" 3,55*7 |  | 24.85 | [12 empty] | VV | 2 | 2 | True | 0 | ROZPOCET
| VV |  | "byt 6" 4,25*7 |  | 29.75 | [12 empty] | VV | 2 | 2 | True | 0 | ROZPOCET
| VV |  | "byt 7" 3,94*7 |  | 27.58 | [12 empty] | VV | 2 | 2 | True | 0 | ROZPOCET
| VV |  | "byt 8" 3,94*7 |  | 27.58 | [12 empty] | VV | 2 | 2 | True | 0 | ROZPOCET
| VV |  | "PDL 4 lodžie - všechna podlaží" 4,03*10*7+3,99*7+1,53*7 |  | 320.74 | [12 empty] | VV | 2 | 2 | True | 0 | ROZPOCET
| VV |  | "PDL 5 úklid - všechna podlaží" 1,94*7 |  | 13.58 | [12 empty] | VV | 2 | 2 | True | 0 | ROZPOCET
534 | K | 771591241 | Izolace podlahy pod dlažbu těsnícími izolačními pásy vnitřní kout | kus | 1187 |  | 0 | CS ÚRS 2025 02 |  | snížená |  | 0 | 0.00021 | 0.24927 | 0 | 0 | 16 | K | 2 |  |  |  | ROZPOCET | 0 | 0 | 0 | 0 | 0 | 2 | 0 | 16 | 754962216
| Online PSC |  | https://podminky.urs.cz/item/CS_URS_2025_02/771591241 | [14 empty] | Online PSC | 2
| VV |  | *suterén PDL 1 - wc | [14 empty] | VV | 2 | 1 | True | 0 | ROZPOCET
| VV |  | "wc dívky, wc chlapci - klubovna 0.03.05 - 0.03.11" 43 |  | 43 | [12 empty] | VV | 2 | 2 | True | 0 | ROZPOCET
| VV |  | "suterén PDL 1 - úklid" 4 |  | 4 | [12 empty] | VV | 2 | 2 | True | 0 | ROZPOCET
| VV |  | *přízemí - PDL 2 - koupelny | [14 empty] | VV | 2 | 1 | True | 0 | ROZPOCET
| VV |  | "byt 1.01" 4+5 |  | 9 | [12 empty] | VV | 2 | 2 | True | 0 | ROZPOCET
| VV |  | "byt 1.02" 2*4 |  | 8 | [12 empty] | VV | 2 | 2 | True | 0 | ROZPOCET
| VV |  | "byt 1.03" 2*4 |  | 8 | [12 empty] | VV | 2 | 2 | True | 0 | ROZPOCET
| VV |  | "byt 1.04" 6 |  | 6 | [12 empty] | VV | 2 | 2 | True | 0 | ROZPOCET
| VV |  | "společenský prostor 1.05" 2*4 |  | 8 | [12 empty] | VV | 2 | 2 | True | 0 | ROZPOCET
| VV |  | "byt 1.06" 5 |  | 5 | [12 empty] | VV | 2 | 2 | True | 0 | ROZPOCET
| VV |  | "byt 1.07" 5 |  | 5 | [12 empty] | VV | 2 | 2 | True | 0 | ROZPOCET
| VV |  | *2.np - 8.np PDL 2 - koupelny | [14 empty] | VV | 2 | 1 | True | 0 | ROZPOCET
| VV |  | "byt 1" 5*7 |  | 35 | [12 empty] | VV | 2 | 2 | True | 0 | ROZPOCET
| VV |  | "byt 2" 4*7 |  | 28 | [12 empty] | VV | 2 | 2 | True | 0 | ROZPOCET
| VV |  | "byt 3" 5*7 |  | 35 | [12 empty] | VV | 2 | 2 | True | 0 | ROZPOCET
| VV |  | "byt 4" 5*7 |  | 35 | [12 empty] | VV | 2 | 2 | True | 0 | ROZPOCET
| VV |  | "byt 5" 5*7 |  | 35 | [12 empty] | VV | 2 | 2 | True | 0 | ROZPOCET
| VV |  | "byt 6" 4*7 |  | 28 | [12 empty] | VV | 2 | 2 | True | 0 | ROZPOCET
| VV |  | "byt 7" 5*7 |  | 35 | [12 empty] | VV | 2 | 2 | True | 0 | ROZPOCET
| VV |  | "byt 8" 5*7 |  | 35 | [12 empty] | VV | 2 | 2 | True | 0 | ROZPOCET
| VV |  | "PDL 4 lodžie - všechna podlaží" 2*10*7+2*7+2*7 |  | 168 | [12 empty] | VV | 2 | 2 | True | 0 | ROZPOCET
| VV |  | "PDL 5 úklid - všechna podlaží" 4*7 |  | 28 | [12 empty] | VV | 2 | 2 | True | 0 | ROZPOCET
| VV |  | pův | [14 empty] | VV | 2 | 1 | True | 0 | ROZPOCET
| VV |  | * suterén | [14 empty] | VV | 2 | 1 | True | 0 | ROZPOCET
| VV |  | " úklid " 4 |  | 4 | [12 empty] | VV | 2 | 2 | True | 0 | ROZPOCET
| VV |  | " sociální zařízení ženy " 6*4 |  | 24 | [12 empty] | VV | 2 | 2 | True | 0 | ROZPOCET
| VV |  | " sociální zařízení muži a ZTP " 5*4 |  | 20 | [12 empty] | VV | 2 | 2 | True | 0 | ROZPOCET
| VV |  | * přízemí nové podlahy | [14 empty] | VV | 2 | 1 | True | 0 | ROZPOCET
| VV |  | " úklid " 4 |  | 4 | [12 empty] | VV | 2 | 2 | True | 0 | ROZPOCET
| VV |  | " byty " 5+4+8+8+5*2+4 |  | 39 | [12 empty] | VV | 2 | 2 | True | 0 | ROZPOCET
| VV |  | " společenský prostor " 5+2*4 |  | 13 | [12 empty] | VV | 2 | 2 | True | 0 | ROZPOCET
| VV |  | *2.np - 8.np | [14 empty] | VV | 2 | 1 | True | 0 | ROZPOCET
| VV |  | *byt 1 | [14 empty] | VV | 2 | 1 | True | 0 | ROZPOCET
| VV |  | "koupelna +wc" 5*7 |  | 35 | [12 empty] | VV | 2 | 2 | True | 0 | ROZPOCET
| VV |  | "lodžie" 2*7 |  | 14 | [12 empty] | VV | 2 | 2 | True | 0 | ROZPOCET
| VV |  | *byt 2 | [14 empty] | VV | 2 | 1 | True | 0 | ROZPOCET
| VV |  | "koupelna" 5*7 |  | 35 | [12 empty] | VV | 2 | 2 | True | 0 | ROZPOCET
| VV |  | "wc" 4*7 |  | 28 | [12 empty] | VV | 2 | 2 | True | 0 | ROZPOCET
| VV |  | "lodžie" 2*7 |  | 14 | [12 empty] | VV | 2 | 2 | True | 0 | ROZPOCET
| VV |  | *byt 3 | [14 empty] | VV | 2 | 1 | True | 0 | ROZPOCET
| VV |  | "koupelna +wc" 4*7 |  | 28 | [12 empty] | VV | 2 | 2 | True | 0 | ROZPOCET
| VV |  | "lodžie" 2*7 |  | 14 | [12 empty] | VV | 2 | 2 | True | 0 | ROZPOCET
| VV |  | *byt 4 | [14 empty] | VV | 2 | 1 | True | 0 | ROZPOCET
| VV |  | "koupelna" 5*7 |  | 35 | [12 empty] | VV | 2 | 2 | True | 0 | ROZPOCET
| VV |  | "wc" 4*7 |  | 28 | [12 empty] | VV | 2 | 2 | True | 0 | ROZPOCET
| VV |  | "lodžie" 2*7 |  | 14 | [12 empty] | VV | 2 | 2 | True | 0 | ROZPOCET
| VV |  | "lodžie" 2*7 |  | 14 | [12 empty] | VV | 2 | 2 | True | 0 | ROZPOCET
| VV |  | *byt 5 | [14 empty] | VV | 2 | 1 | True | 0 | ROZPOCET
| VV |  | "koupelna" 4*7 |  | 28 | [12 empty] | VV | 2 | 2 | True | 0 | ROZPOCET
| VV |  | "wc" 4*7 |  | 28 | [12 empty] | VV | 2 | 2 | True | 0 | ROZPOCET
| VV |  | "lodžie" 2*7 |  | 14 | [12 empty] | VV | 2 | 2 | True | 0 | ROZPOCET
| VV |  | *byt 6 | [14 empty] | VV | 2 | 1 | True | 0 | ROZPOCET
| VV |  | "koupelna +wc" 5*7 |  | 35 | [12 empty] | VV | 2 | 2 | True | 0 | ROZPOCET
| VV |  | "lodžie" 2*7 |  | 14 | [12 empty] | VV | 2 | 2 | True | 0 | ROZPOCET
| VV |  | *byt 7 | [14 empty] | VV | 2 | 1 | True | 0 | ROZPOCET
| VV |  | "koupelna" 4*7 |  | 28 | [12 empty] | VV | 2 | 2 | True | 0 | ROZPOCET
| VV |  | "wc" 4*7 |  | 28 | [12 empty] | VV | 2 | 2 | True | 0 | ROZPOCET
| VV |  | "lodžie" 2*7 |  | 14 | [12 empty] | VV | 2 | 2 | True | 0 | ROZPOCET
| VV |  | "lodžie" 2*7 |  | 14 | [12 empty] | VV | 2 | 2 | True | 0 | ROZPOCET
| VV |  | *byt 8 | [14 empty] | VV | 2 | 1 | True | 0 | ROZPOCET
| VV |  | "koupelna +wc" 5*7 |  | 35 | [12 empty] | VV | 2 | 2 | True | 0 | ROZPOCET
| VV |  | "lodžie" 2*7 |  | 14 | [12 empty] | VV | 2 | 2 | True | 0 | ROZPOCET
| VV |  | *schodiště | [14 empty] | VV | 2 | 1 | True | 0 | ROZPOCET
| VV |  | "lodžie" 2*7 |  | 14 | [12 empty] | VV | 2 | 2 | True | 0 | ROZPOCET
535 | K | 771591242 | Izolace podlahy pod dlažbu těsnícími izolačními pásy vnější roh | kus | 246 |  | 0 | CS ÚRS 2025 02 |  | snížená |  | 0 | 0.0002 | 0.0492 | 0 | 0 | 16 | K | 2 |  |  |  | ROZPOCET | 0 | 0 | 0 | 0 | 0 | 2 | 0 | 16 | 7834339
| Online PSC |  | https://podminky.urs.cz/item/CS_URS_2025_02/771591242 | [14 empty] | Online PSC | 2
| VV |  | *suterén PDL 1 - wc | [14 empty] | VV | 2 | 1 | True | 0 | ROZPOCET
| VV |  | "wc dívky, wc chlapci - klubovna 0.03.05 - 0.03.11" 5 |  | 5 | [12 empty] | VV | 2 | 2 | True | 0 | ROZPOCET
| VV |  | *přízemí - PDL 2 - koupelny a úklid | [14 empty] | VV | 2 | 1 | True | 0 | ROZPOCET
| VV |  | "byt 1.01" 1 |  | 1 | [12 empty] | VV | 2 | 2 | True | 0 | ROZPOCET
| VV |  | "byt 1.04" 2 |  | 2 | [12 empty] | VV | 2 | 2 | True | 0 | ROZPOCET
| VV |  | "byt 1.06" 1 |  | 1 | [12 empty] | VV | 2 | 2 | True | 0 | ROZPOCET
| VV |  | "byt 1.07" 1 |  | 1 | [12 empty] | VV | 2 | 2 | True | 0 | ROZPOCET
| VV |  | *2.np - 8.np PDL 2 - koupelny | [14 empty] | VV | 2 | 1 | True | 0 | ROZPOCET
| VV |  | "byt 1" 1*7 |  | 7 | [12 empty] | VV | 2 | 2 | True | 0 | ROZPOCET
| VV |  | "byt 3" 1*7 |  | 7 | [12 empty] | VV | 2 | 2 | True | 0 | ROZPOCET
| VV |  | "byt 4" 1*7 |  | 7 | [12 empty] | VV | 2 | 2 | True | 0 | ROZPOCET
| VV |  | "byt 5" 1*7 |  | 7 | [12 empty] | VV | 2 | 2 | True | 0 | ROZPOCET
| VV |  | "byt 7" 1*7 |  | 7 | [12 empty] | VV | 2 | 2 | True | 0 | ROZPOCET
| VV |  | "byt 8" 1*7 |  | 7 | [12 empty] | VV | 2 | 2 | True | 0 | ROZPOCET
| VV |  | * suterén | [14 empty] | VV | 2 | 1 | True | 0 | ROZPOCET
| VV |  | " ZTP a soc.muži " 1 |  | 1 | [12 empty] | VV | 2 | 2 | True | 0 | ROZPOCET
| VV |  | * přízemí | [14 empty] | VV | 2 | 1 | True | 0 | ROZPOCET
| VV |  | " ZTP a soc.muži " 1 |  | 1 | [12 empty] | VV | 2 | 2 | True | 0 | ROZPOCET
| VV |  | " byty " 3 |  | 3 | [12 empty] | VV | 2 | 2 | True | 0 | ROZPOCET
| VV |  | *2.np - 8.np | [14 empty] | VV | 2 | 1 | True | 0 | ROZPOCET
| VV |  | *byt 1 | [14 empty] | VV | 2 | 1 | True | 0 | ROZPOCET
| VV |  | "koupelna +wc" 1*7 |  | 7 | [12 empty] | VV | 2 | 2 | True | 0 | ROZPOCET
| VV |  | "lodžie" 2*7 |  | 14 | [12 empty] | VV | 2 | 2 | True | 0 | ROZPOCET
| VV |  | *byt 2 | [14 empty] | VV | 2 | 1 | True | 0 | ROZPOCET
| VV |  | "koupelna" 1*7 |  | 7 | [12 empty] | VV | 2 | 2 | True | 0 | ROZPOCET
| VV |  | "lodžie" 2*7 |  | 14 | [12 empty] | VV | 2 | 2 | True | 0 | ROZPOCET
| VV |  | *byt 3 | [14 empty] | VV | 2 | 1 | True | 0 | ROZPOCET
| VV |  | "lodžie" 2*7 |  | 14 | [12 empty] | VV | 2 | 2 | True | 0 | ROZPOCET
| VV |  | *byt 4 | [14 empty] | VV | 2 | 1 | True | 0 | ROZPOCET
| VV |  | "koupelna" 1*7 |  | 7 | [12 empty] | VV | 2 | 2 | True | 0 | ROZPOCET
| VV |  | "lodžie" 2*7 |  | 14 | [12 empty] | VV | 2 | 2 | True | 0 | ROZPOCET
| VV |  | "lodžie" 2*7 |  | 14 | [12 empty] | VV | 2 | 2 | True | 0 | ROZPOCET
| VV |  | *byt 5 | [14 empty] | VV | 2 | 1 | True | 0 | ROZPOCET
| VV |  | "lodžie" 2*7 |  | 14 | [12 empty] | VV | 2 | 2 | True | 0 | ROZPOCET
| VV |  | *byt 6 | [14 empty] | VV | 2 | 1 | True | 0 | ROZPOCET
| VV |  | "koupelna +wc" 1*7 |  | 7 | [12 empty] | VV | 2 | 2 | True | 0 | ROZPOCET
| VV |  | "lodžie" 2*7 |  | 14 | [12 empty] | VV | 2 | 2 | True | 0 | ROZPOCET
| VV |  | *byt 7 | [14 empty] | VV | 2 | 1 | True | 0 | ROZPOCET
| VV |  | "lodžie" 2*7 |  | 14 | [12 empty] | VV | 2 | 2 | True | 0 | ROZPOCET
| VV |  | "lodžie" 2*7 |  | 14 | [12 empty] | VV | 2 | 2 | True | 0 | ROZPOCET
| VV |  | *byt 8 | [14 empty] | VV | 2 | 1 | True | 0 | ROZPOCET
| VV |  | "koupelna +wc" 1*7 |  | 7 | [12 empty] | VV | 2 | 2 | True | 0 | ROZPOCET
| VV |  | "lodžie" 2*7 |  | 14 | [12 empty] | VV | 2 | 2 | True | 0 | ROZPOCET
| VV |  | *schodiště | [14 empty] | VV | 2 | 1 | True | 0 | ROZPOCET
| VV |  | "lodžie" 2*7 |  | 14 | [12 empty] | VV | 2 | 2 | True | 0 | ROZPOCET
536 | K | 771591264 | Izolace podlahy pod dlažbu těsnícími izolačními pásy mezi podlahou a stěnu | m | 1079.234 |  | 0 | CS ÚRS 2025 02 |  | snížená |  | 0 | 0.0014245 | 1.5374 | 0 | 0 | 16 | K | 2 |  |  |  | ROZPOCET | 0 | 0 | 0 | 0 | 0 | 2 | 0 | 16 | -1303645314
| Online PSC |  | https://podminky.urs.cz/item/CS_URS_2025_02/771591264 | [14 empty] | Online PSC | 2
| VV |  | * suterén | [14 empty] | VV | 2 | 1 | True | 0 | ROZPOCET
| VV |  | "úklid na schodišti 04" (1,55+1,1)*2-0,6 |  | 4.7 | [12 empty] | VV | 2 | 2 | True | 0 | ROZPOCET
| VV |  | "wc dívky - klubovna 0.03.05 - 0.03.08" 2*(1,762+2,62)+2*(2,075+1,4)+2*(1,25+1,595)+2*(1,25+0,9)+2*(1,6+0,95)+2*(1,6+1,0) |  | 36.004 | [12 empty] | VV | 2 | 2 | True | 0 | ROZPOCET
| VV |  | " odpočet dveří " -(0,9*2+0,8+0,7*7) |  | -7.5 | [12 empty] | VV | 2 | 2 | True | 0 | ROZPOCET
| VV |  | "wc chlapci - klubovna 0.03.09 - 0.03.11" 2*(2,075+1,595)+2*(1,25+1,595)+2*(3,45+3,1)+2*(1,625+2,075) |  | 33.53 | [12 empty] | VV | 2 | 2 | True | 0 | ROZPOCET
| VV |  | " odpočet dveří " -(0,9*5+0,7) |  | -5.2 | [12 empty] | VV | 2 | 2 | True | 0 | ROZPOCET
| VV |  | *přízemí - koupelny | [14 empty] | VV | 2 | 1 | True | 0 | ROZPOCET
| VV |  | "byt 1.01" 2*(1,6+2,72)-0,7 |  | 7.94 | [12 empty] | VV | 2 | 2 | True | 0 | ROZPOCET
| VV |  | "byt 1.02" 2*(1,3+2,12)-0,7 |  | 6.14 | [12 empty] | VV | 2 | 2 | True | 0 | ROZPOCET
| VV |  | "byt 1.03" 2*(2,275+2,21)-0,7 |  | 8.27 | [12 empty] | VV | 2 | 2 | True | 0 | ROZPOCET
| VV |  | "byt 1.04" 2*(1,825+3,645+0,535)-0,7 |  | 11.31 | [12 empty] | VV | 2 | 2 | True | 0 | ROZPOCET
| VV |  | "společenský prostor 1.05" 2*(1,6+2,425)+2*(1,65+0,9)+2*(1,65+1,4)-(0,9+0,8*3) |  | 15.95 | [12 empty] | VV | 2 | 2 | True | 0 | ROZPOCET
| VV |  | "byt 1.06" 2*(2,335+1,925)-0,7 |  | 7.82 | [12 empty] | VV | 2 | 2 | True | 0 | ROZPOCET
| VV |  | "byt 1.07" 2*(2,335+1,925)-0,7 |  | 7.82 | [12 empty] | VV | 2 | 2 | True | 0 | ROZPOCET
| VV |  | *2.np - 8.np - koupelny | [14 empty] | VV | 2 | 1 | True | 0 | ROZPOCET
| VV |  | "byt 1" (2*(1,6+2,72)-0,7)*7 |  | 55.58 | [12 empty] | VV | 2 | 2 | True | 0 | ROZPOCET
| VV |  | "byt 2" (2*(1,3+2,025)-0,7)*7 |  | 41.65 | [12 empty] | VV | 2 | 2 | True | 0 | ROZPOCET
| VV |  | "byt 3" (2*(1,725+3,25)-0,7)*7 |  | 64.75 | [12 empty] | VV | 2 | 2 | True | 0 | ROZPOCET
| VV |  | "byt 4" (2*(1,7+3,4)-0,7)*7 |  | 66.5 | [12 empty] | VV | 2 | 2 | True | 0 | ROZPOCET
| VV |  | "byt 5" (2*(2,225+1,83)-0,7)*7 |  | 51.87 | [12 empty] | VV | 2 | 2 | True | 0 | ROZPOCET
| VV |  | "byt 6" (2*(2,225+1,83)-0,7)*7 |  | 51.87 | [12 empty] | VV | 2 | 2 | True | 0 | ROZPOCET
| VV |  | "byt 7" (2*(2,26+2,025)-0,7)*7 |  | 55.09 | [12 empty] | VV | 2 | 2 | True | 0 | ROZPOCET
| VV |  | "byt 8" (2*(2,26+2,025)-0,7)*7 |  | 55.09 | [12 empty] | VV | 2 | 2 | True | 0 | ROZPOCET
| VV |  | "lodžie - všechna podlaží 2.np-8.np" (2,84+2*1,48)*10*7+(2,99+2*1,405)*7+(1,55+2*0,9)*7 |  | 470.05 | [12 empty] | VV | 2 | 2 | True | 0 | ROZPOCET
| VV |  | "úklid - všechna podlaží 1.np-8.np" (2*(1,55+1,25)-0,6)*8 |  | 40 | [12 empty] | VV | 2 | 2 | True | 0 | ROZPOCET
537 | K | 771591115 | Podlahy - dokončovací práce spárování silikonem | m | 4151.082 |  | 0 | CS ÚRS 2025 02 |  | snížená |  | 0 | 9e-05 | 0.3736 | 0 | 0 | 16 | K | 2 |  |  |  | ROZPOCET | 0 | 0 | 0 | 0 | 0 | 2 | 0 | 16 | -192396697
| Online PSC |  | https://podminky.urs.cz/item/CS_URS_2025_02/771591115 | [14 empty] | Online PSC | 2
| VV |  | *silikonování mezi soklem a dlažbou | [14 empty] | VV | 2 | 1 | True | 0 | ROZPOCET
| VV |  | 2388,146 |  | 2388.146 | [12 empty] | VV | 2 | 2 | True | 0 | ROZPOCET
| VV |  | *silikonování na soklu shora | [14 empty] | VV | 2 | 1 | True | 0 | ROZPOCET
| VV |  | 2388,146 |  | 2388.146 | [12 empty] | VV | 2 | 2 | True | 0 | ROZPOCET
| VV |  | * odpočet hliníkové ukončující lišty soklů společných chodeb | [14 empty] | VV | 2 | 1 | True | 0 | ROZPOCET
| VV |  | -625,21 |  | -625.21 | [12 empty] | VV | 2 | 2 | True | 0 | ROZPOCET
538 | K | 771591334 | Odvodnění balkonů nebo teras montáž objímky | kus | 28 |  | 0 | CS ÚRS 2025 02 |  | snížená |  | 0 | 0 | 0 | 0 | 0 | 16 | K | 2 |  |  |  | ROZPOCET | 0 | 0 | 0 | 0 | 0 | 2 | 0 | 16 | 877717585
| Online PSC |  | https://podminky.urs.cz/item/CS_URS_2025_02/771591334 | [14 empty] | Online PSC | 2
| VV |  | " odvodnění jižních balkonů se zděným zábradlím " 2*7 |  | 14 | [12 empty] | VV | 2 | 2 | True | 0 | ROZPOCET
| VV |  | " odvodnění západních balkonů se zděným zábradlím " 2*7 |  | 14 | [12 empty] | VV | 2 | 2 | True | 0 | ROZPOCET
539 | M | 59054476R | Odvodňovací trubička balkonů z Al barevně lakovaný dl 250mm | kus | 28 |  | 0 |  |  | snížená |  | 0 | 0.00048 | 0.01344 | 0 | 0 | 32 | M | 2 |  |  |  | ROZPOCET | 0 | 0 | 0 | 0 | 0 | 2 | 0 | 16 | 480073162
540 | K | 781492251 | Obklad - dokončující práce montáž profilu lepeného flexibilním cementovým lepidlem ukončovacího | m | 625.21 |  | 0 | CS ÚRS 2025 02 |  | snížená |  | 0 | 0.00018 | 0.11254 | 0 | 0 | 16 | K | 2 |  |  |  | ROZPOCET | 0 | 0 | 0 | 0 | 0 | 2 | 0 | 16 | -1085283932
| Online PSC |  | https://podminky.urs.cz/item/CS_URS_2025_02/781492251 | [14 empty] | Online PSC | 2
| VV |  | * ukončovací profil soklů na chodbách | [14 empty] | VV | 2 | 1 | True | 0 | ROZPOCET
| VV |  | "PDL 1podlaha v suterénu,bez výtahu" (39,45+2,25)*2 |  | 83.4 | [12 empty] | VV | 2 | 2 | True | 0 | ROZPOCET
| VV |  | "odečet otvorů" -(1,05*2+0,8*12) |  | -11.7 | [12 empty] | VV | 2 | 2 | True | 0 | ROZPOCET
| VV |  | *2.np - 8.np PDL 2 | [14 empty] | VV | 2 | 1 | True | 0 | ROZPOCET
| VV |  | "společná část 04 chodba" (2*(38,385+2,25)-(1,4+0,8*8+0,9+1,05*2))*7 |  | 493.29 | [12 empty] | VV | 2 | 2 | True | 0 | ROZPOCET
| VV |  | "PDL 2 chodba 01 přízemí bez PDL 7" 2*(34,785+2,175)-(2,85+1,45+0,8*8+0,9+1,05*2) |  | 60.22 | [12 empty] | VV | 2 | 2 | True | 0 | ROZPOCET
541 | M | 19416011 | lišta ukončovací hliníková vysoký lesk 10mm | m | 656.471 |  | 0 | CS ÚRS 2025 02 |  | snížená |  | 0 | 0.0005 | 0.32824 | 0 | 0 | 32 | M | 2 |  |  |  | ROZPOCET | 0 | 0 | 0 | 0 | 0 | 2 | 0 | 16 | -176563029
| P |  | Poznámka k položce: dle výběru investora | [14 empty] | P | 2
| VV |  | 625,21*1,05 'Přepočtené koeficientem množství |  | 656.471 | [12 empty] | VV | 2 | 2 | False | 1 | ROZPOCET
542 | K | 998771123 | Přesun hmot pro podlahy z dlaždic stanovený z hmotnosti přesunovaného materiálu vodorovná dopravní vzdálenost do 50 m ruční (bez užití mechanizace) v objektech výšky přes 12 do 24 m | t | 116.155 |  | 0 | CS ÚRS 2025 02 |  | snížená |  | 0 | 0 | 0 | 0 | 0 | 16 | K | 2 |  |  |  | ROZPOCET | 0 | 0 | 0 | 0 | 0 | 2 | 0 | 16 | 1201978428
| Online PSC |  | https://podminky.urs.cz/item/CS_URS_2025_02/998771123 | [14 empty] | Online PSC | 2
| D | 773 | Podlahy z litého teraca |  |  |  | 0 |  |  |  |  | 0 |  | 0.0021868 |  | 0 | 2 | D | 1 |  |  |  | ROZPOCET | [6 empty] | 0
543 | K | 773993001 | Ostatní práce lepení (materiál ve specifikaci) protiskluzných samolepících pásků | m | 19.88 |  | 0 | CS ÚRS 2025 02 |  | snížená |  | 0 | 0 | 0 | 0 | 0 | 16 | K | 2 |  |  |  | ROZPOCET | 0 | 0 | 0 | 0 | 0 | 2 | 0 | 16 | 1044257185
| Online PSC |  | https://podminky.urs.cz/item/CS_URS_2025_02/773993001 | [14 empty] | Online PSC | 2
| VV |  | "nových nástupnic schodiště východního vstupu" 7*2,84 |  | 19.88 | [12 empty] | VV | 2 | 2 | True | 0 | ROZPOCET
544 | M | 69752181 | protiskluzná páska | m | 21.868 |  | 0 | CS ÚRS 2025 02 |  | snížená |  | 0 | 0.0001 | 0.0021868 | 0 | 0 | 32 | M | 2 |  |  |  | ROZPOCET | 0 | 0 | 0 | 0 | 0 | 2 | 0 | 16 | 332101544
| VV |  | 19,88*1,1 'Přepočtené koeficientem množství |  | 21.868 | [12 empty] | VV | 2 | 2 | False | 1 | ROZPOCET
545 | K | 998773123 | Přesun hmot pro podlahy teracové lité stanovený z hmotnosti přesunovaného materiálu vodorovná dopravní vzdálenost do 50 m ruční (bez užití mechanizace) v objektech výšky přes 12 do 24 m | t | 0.002 |  | 0 | CS ÚRS 2025 02 |  | snížená |  | 0 | 0 | 0 | 0 | 0 | 16 | K | 2 |  |  |  | ROZPOCET | 0 | 0 | 0 | 0 | 0 | 2 | 0 | 16 | -832731644
| Online PSC |  | https://podminky.urs.cz/item/CS_URS_2025_02/998773123 | [14 empty] | Online PSC | 2
| D | 775 | Podlahy skládané |  |  |  | 0 |  |  |  |  | 0 |  | 41.5022 |  | 0 | 2 | D | 1 |  |  |  | ROZPOCET | [6 empty] | 0
546 | K | 775111311 | Příprava podkladu skládaných podlah a stěn vysátí podlah | m2 | 2596.1 |  | 0 | CS ÚRS 2025 02 |  | snížená |  | 0 | 0 | 0 | 0 | 0 | 16 | K | 2 |  |  |  | ROZPOCET | 0 | 0 | 0 | 0 | 0 | 2 | 0 | 16 | 1523792838
| Online PSC |  | https://podminky.urs.cz/item/CS_URS_2025_02/775111311 | [14 empty] | Online PSC | 2
| VV |  | *přízemí - PDL3 | [14 empty] | VV | 2 | 1 | True | 0 | ROZPOCET
| VV |  | "byt 1.01" 7,45+11,28+18,72+14,66 |  | 52.11 | [12 empty] | VV | 2 | 2 | True | 0 | ROZPOCET
| VV |  | "byt 1.02" 23,54+11,9+16,46+16,44 |  | 68.34 | [12 empty] | VV | 2 | 2 | True | 0 | ROZPOCET
| VV |  | "byt 1.03" 24,22+11,79+17,61 |  | 53.62 | [12 empty] | VV | 2 | 2 | True | 0 | ROZPOCET
| VV |  | "byt 1.04"24,22+11,34 |  | 35.56 | [12 empty] | VV | 2 | 2 | True | 0 | ROZPOCET
| VV |  | "společenský prostor 1.05" 60,31+24,06 |  | 84.37 | [12 empty] | VV | 2 | 2 | True | 0 | ROZPOCET
| VV |  | "byt 1.06" 24,06+12,04 |  | 36.1 | [12 empty] | VV | 2 | 2 | True | 0 | ROZPOCET
| VV |  | "byt 1.07" 23,53+11,78 |  | 35.31 | [12 empty] | VV | 2 | 2 | True | 0 | ROZPOCET
| VV |  | *2.np - 8.np PDL 3 | [14 empty] | VV | 2 | 1 | True | 0 | ROZPOCET
| VV |  | "byt 1" (7,34+18,72+14,66)*7 |  | 285.04 | [12 empty] | VV | 2 | 2 | True | 0 | ROZPOCET
| VV |  | "byt 2" (19,59+12,06+15,52+4,49)*7 |  | 361.62 | [12 empty] | VV | 2 | 2 | True | 0 | ROZPOCET
| VV |  | "byt 3" (20,02+12,06)*7 |  | 224.56 | [12 empty] | VV | 2 | 2 | True | 0 | ROZPOCET
| VV |  | "byt 4" (20,0+12,06)*7 |  | 224.42 | [12 empty] | VV | 2 | 2 | True | 0 | ROZPOCET
| VV |  | "byt 5" (20,0+12,06+15,43)*7 |  | 332.43 | [12 empty] | VV | 2 | 2 | True | 0 | ROZPOCET
| VV |  | "byt 6" (20,02+12,06+19,11)*7 |  | 358.33 | [12 empty] | VV | 2 | 2 | True | 0 | ROZPOCET
| VV |  | "byt 7" (20,02+12,06)*7 |  | 224.56 | [12 empty] | VV | 2 | 2 | True | 0 | ROZPOCET
| VV |  | "byt 8" (19,59+11,8)*7 |  | 219.73 | [12 empty] | VV | 2 | 2 | True | 0 | ROZPOCET
547 | K | 775121111 | Příprava podkladu skládaných podlah a stěn penetrace vodou ředitelná na savý podklad (válečkováním) podlah | m2 | 5192.2 |  | 0 | CS ÚRS 2025 02 |  | snížená |  | 0 | 3.3e-05 | 0.17134 | 0 | 0 | 16 | K | 2 |  |  |  | ROZPOCET | 0 | 0 | 0 | 0 | 0 | 2 | 0 | 16 | 863583790
| Online PSC |  | https://podminky.urs.cz/item/CS_URS_2025_02/775121111 | [14 empty] | Online PSC | 2
| VV |  | *penetrace stropního panelu po očištění | [14 empty] | VV | 2 | 1 | True | 0 | ROZPOCET
| VV |  | *přízemí - PDL3 | [14 empty] | VV | 2 | 1 | True | 0 | ROZPOCET
| VV |  | "byt 1.01" (7,45+11,28+18,72+14,66) |  | 52.11 | [12 empty] | VV | 2 | 2 | True | 0 | ROZPOCET
| VV |  | "byt 1.02" (23,54+11,9+16,46+16,44) |  | 68.34 | [12 empty] | VV | 2 | 2 | True | 0 | ROZPOCET
| VV |  | "byt 1.03" (24,22+11,79+17,61) |  | 53.62 | [12 empty] | VV | 2 | 2 | True | 0 | ROZPOCET
| VV |  | "byt 1.04" (24,22+11,34) |  | 35.56 | [12 empty] | VV | 2 | 2 | True | 0 | ROZPOCET
| VV |  | "společenský prostor 1.05" (60,31+24,06) |  | 84.37 | [12 empty] | VV | 2 | 2 | True | 0 | ROZPOCET
| VV |  | "byt 1.06" (24,06+12,04) |  | 36.1 | [12 empty] | VV | 2 | 2 | True | 0 | ROZPOCET
| VV |  | "byt 1.07" (23,53+11,78) |  | 35.31 | [12 empty] | VV | 2 | 2 | True | 0 | ROZPOCET
| VV |  | *2.np - 8.np PDL 3 | [14 empty] | VV | 2 | 1 | True | 0 | ROZPOCET
| VV |  | "byt 1" (7,34+18,72+14,66)*7 |  | 285.04 | [12 empty] | VV | 2 | 2 | True | 0 | ROZPOCET
| VV |  | "byt 2" (19,59+12,06+15,52+4,49)*7 |  | 361.62 | [12 empty] | VV | 2 | 2 | True | 0 | ROZPOCET
| VV |  | "byt 3" (20,02+12,06)*7 |  | 224.56 | [12 empty] | VV | 2 | 2 | True | 0 | ROZPOCET
| VV |  | "byt 4" (20,0+12,06)*7 |  | 224.42 | [12 empty] | VV | 2 | 2 | True | 0 | ROZPOCET
| VV |  | "byt 5" (20,0+12,06+15,43)*7 |  | 332.43 | [12 empty] | VV | 2 | 2 | True | 0 | ROZPOCET
| VV |  | "byt 6" (20,02+12,06+19,11)*7 |  | 358.33 | [12 empty] | VV | 2 | 2 | True | 0 | ROZPOCET
| VV |  | "byt 7" (20,02+12,06)*7 |  | 224.56 | [12 empty] | VV | 2 | 2 | True | 0 | ROZPOCET
| VV |  | "byt 8" (19,59+11,8)*7 |  | 219.73 | [12 empty] | VV | 2 | 2 | True | 0 | ROZPOCET
| VV |  | *penetrace před pokládkou | [14 empty] | VV | 2 | 1 | True | 0 | ROZPOCET
| VV |  | *přízemí - PDL3 | [14 empty] | VV | 2 | 1 | True | 0 | ROZPOCET
| VV |  | "byt 1.01" 7,45+11,28+18,72+14,66 |  | 52.11 | [12 empty] | VV | 2 | 2 | True | 0 | ROZPOCET
| VV |  | "byt 1.02" 23,54+11,9+16,46+16,44 |  | 68.34 | [12 empty] | VV | 2 | 2 | True | 0 | ROZPOCET
| VV |  | "byt 1.03" 24,22+11,79+17,61 |  | 53.62 | [12 empty] | VV | 2 | 2 | True | 0 | ROZPOCET
| VV |  | "byt 1.04"24,22+11,34 |  | 35.56 | [12 empty] | VV | 2 | 2 | True | 0 | ROZPOCET
| VV |  | "společenský prostor 1.05" 60,31+24,06 |  | 84.37 | [12 empty] | VV | 2 | 2 | True | 0 | ROZPOCET
| VV |  | "byt 1.06" 24,06+12,04 |  | 36.1 | [12 empty] | VV | 2 | 2 | True | 0 | ROZPOCET
| VV |  | "byt 1.07" 23,53+11,78 |  | 35.31 | [12 empty] | VV | 2 | 2 | True | 0 | ROZPOCET
| VV |  | *2.np - 8.np PDL 3 | [14 empty] | VV | 2 | 1 | True | 0 | ROZPOCET
| VV |  | "byt 1" (7,34+18,72+14,66)*7 |  | 285.04 | [12 empty] | VV | 2 | 2 | True | 0 | ROZPOCET
| VV |  | "byt 2" (19,59+12,06+15,52+4,49)*7 |  | 361.62 | [12 empty] | VV | 2 | 2 | True | 0 | ROZPOCET
| VV |  | "byt 3" (20,02+12,06)*7 |  | 224.56 | [12 empty] | VV | 2 | 2 | True | 0 | ROZPOCET
| VV |  | "byt 4" (20,0+12,06)*7 |  | 224.42 | [12 empty] | VV | 2 | 2 | True | 0 | ROZPOCET
| VV |  | "byt 5" (20,0+12,06+15,43)*7 |  | 332.43 | [12 empty] | VV | 2 | 2 | True | 0 | ROZPOCET
| VV |  | "byt 6" (20,02+12,06+19,11)*7 |  | 358.33 | [12 empty] | VV | 2 | 2 | True | 0 | ROZPOCET
| VV |  | "byt 7" (20,02+12,06)*7 |  | 224.56 | [12 empty] | VV | 2 | 2 | True | 0 | ROZPOCET
| VV |  | "byt 8" (19,59+11,8)*7 |  | 219.73 | [12 empty] | VV | 2 | 2 | True | 0 | ROZPOCET
548 | K | 775141122 | Příprava podkladu skládaných podlah a stěn vyrovnání samonivelační stěrkou podlah pevnosti 30 MPa, tloušťky přes 3 do 5 mm | m2 | 2596.1 |  | 0 | CS ÚRS 2025 02 |  | snížená |  | 0 | 0.0075 | 19.4707 | 0 | 0 | 16 | K | 2 |  |  |  | ROZPOCET | 0 | 0 | 0 | 0 | 0 | 2 | 0 | 16 | -1909627726
| Online PSC |  | https://podminky.urs.cz/item/CS_URS_2025_02/775141122 | [14 empty] | Online PSC | 2
| VV |  | *přízemí - PDL3 | [14 empty] | VV | 2 | 1 | True | 0 | ROZPOCET
| VV |  | "byt 1.01" 7,45+11,28+18,72+14,66 |  | 52.11 | [12 empty] | VV | 2 | 2 | True | 0 | ROZPOCET
| VV |  | "byt 1.02" 23,54+11,9+16,46+16,44 |  | 68.34 | [12 empty] | VV | 2 | 2 | True | 0 | ROZPOCET
| VV |  | "byt 1.03" 24,22+11,79+17,61 |  | 53.62 | [12 empty] | VV | 2 | 2 | True | 0 | ROZPOCET
| VV |  | "byt 1.04"24,22+11,34 |  | 35.56 | [12 empty] | VV | 2 | 2 | True | 0 | ROZPOCET
| VV |  | "společenský prostor 1.05" 60,31+24,06 |  | 84.37 | [12 empty] | VV | 2 | 2 | True | 0 | ROZPOCET
| VV |  | "byt 1.06" 24,06+12,04 |  | 36.1 | [12 empty] | VV | 2 | 2 | True | 0 | ROZPOCET
| VV |  | "byt 1.07" 23,53+11,78 |  | 35.31 | [12 empty] | VV | 2 | 2 | True | 0 | ROZPOCET
| VV |  | *2.np - 8.np PDL 3 | [14 empty] | VV | 2 | 1 | True | 0 | ROZPOCET
| VV |  | "byt 1" (7,34+18,72+14,66)*7 |  | 285.04 | [12 empty] | VV | 2 | 2 | True | 0 | ROZPOCET
| VV |  | "byt 2" (19,59+12,06+15,52+4,49)*7 |  | 361.62 | [12 empty] | VV | 2 | 2 | True | 0 | ROZPOCET
| VV |  | "byt 3" (20,02+12,06)*7 |  | 224.56 | [12 empty] | VV | 2 | 2 | True | 0 | ROZPOCET
| VV |  | "byt 4" (20,0+12,06)*7 |  | 224.42 | [12 empty] | VV | 2 | 2 | True | 0 | ROZPOCET
| VV |  | "byt 5" (20,0+12,06+15,43)*7 |  | 332.43 | [12 empty] | VV | 2 | 2 | True | 0 | ROZPOCET
| VV |  | "byt 6" (20,02+12,06+19,11)*7 |  | 358.33 | [12 empty] | VV | 2 | 2 | True | 0 | ROZPOCET
| VV |  | "byt 7" (20,02+12,06)*7 |  | 224.56 | [12 empty] | VV | 2 | 2 | True | 0 | ROZPOCET
| VV |  | "byt 8" (19,59+11,8)*7 |  | 219.73 | [12 empty] | VV | 2 | 2 | True | 0 | ROZPOCET
549 | K | 775413401 | Montáž lišty obvodové lepené | m | 2560.78 |  | 0 | CS ÚRS 2025 02 |  | snížená |  | 0 | 8e-07 | 0.0020486 | 0 | 0 | 16 | K | 2 |  |  |  | ROZPOCET | 0 | 0 | 0 | 0 | 0 | 2 | 0 | 16 | -1651384233
| Online PSC |  | https://podminky.urs.cz/item/CS_URS_2025_02/775413401 | [14 empty] | Online PSC | 2
| VV |  | *přízemí - PDL3 | [14 empty] | VV | 2 | 1 | True | 0 | ROZPOCET
| VV |  | "byt 1.01" 2*(3,45+3,42)+2*(3,45+5,47)+2*(3,45+4,25) |  | 46.98 | [12 empty] | VV | 2 | 2 | True | 0 | ROZPOCET
| VV |  | " odpočet dveří " -0,8*5 |  | -4 | [12 empty] | VV | 2 | 2 | True | 0 | ROZPOCET
| VV |  | "byt 1.02" 2*(7,095+3,375)+3,45*4+2*(3,45+4,77)+2*(3,45+4,67) |  | 67.42 | [12 empty] | VV | 2 | 2 | True | 0 | ROZPOCET
| VV |  | " odpočet dveří " -0,8*7 |  | -5.6 | [12 empty] | VV | 2 | 2 | True | 0 | ROZPOCET
| VV |  | "byt 1.03" 2*(3,45+7,095)+2*(3,435+3,45)+2*(7,02+3,45) |  | 55.8 | [12 empty] | VV | 2 | 2 | True | 0 | ROZPOCET
| VV |  | " odpočet dveří " -0,8*3 |  | -2.4 | [12 empty] | VV | 2 | 2 | True | 0 | ROZPOCET
| VV |  | "byt 1.04" 2*(7,02+3,45)+2*(3,45+3,325) |  | 34.49 | [12 empty] | VV | 2 | 2 | True | 0 | ROZPOCET
| VV |  | " odpočet dveří " -0,8*2 |  | -1.6 | [12 empty] | VV | 2 | 2 | True | 0 | ROZPOCET
| VV |  | "společenský prostor 1.05" 2*(10,6+7,095)+2*(3,45+7,095)+2*(0,25+0,3)*3+0,15*2*3 |  | 60.68 | [12 empty] | VV | 2 | 2 | True | 0 | ROZPOCET
| VV |  | " odpočet dveří " -(0,8*3+1,0) |  | -3.4 | [12 empty] | VV | 2 | 2 | True | 0 | ROZPOCET
| VV |  | "byt 1.06" 2*(3,45+7,095)+2*(3,45+3,49) |  | 34.97 | [12 empty] | VV | 2 | 2 | True | 0 | ROZPOCET
| VV |  | " odpočet dveří " -0,8*2 |  | -1.6 | [12 empty] | VV | 2 | 2 | True | 0 | ROZPOCET
| VV |  | "byt 1.07" 2*(3,45+7,095)+2*(3,45+3,49) |  | 34.97 | [12 empty] | VV | 2 | 2 | True | 0 | ROZPOCET
| VV |  | " odpočet dveří " -0,8*2 |  | -1.6 | [12 empty] | VV | 2 | 2 | True | 0 | ROZPOCET
| VV |  | *2.np - 8.np PDL 3 | [14 empty] | VV | 2 | 1 | True | 0 | ROZPOCET
| VV |  | "byt 1" (2*(3,375+2,25)+2*(3,375+5,47)+2*(3,45+4,25))*7 |  | 310.38 | [12 empty] | VV | 2 | 2 | True | 0 | ROZPOCET
| VV |  | "odpočet dveří" -0,8*5*7 |  | -28 | [12 empty] | VV | 2 | 2 | True | 0 | ROZPOCET
| VV |  | "byt 2" (2*(3,375+5,925)+2*(3,45+3,495)+2*(3,45+5,925)+2*(3,45+1,3))*7 |  | 425.18 | [12 empty] | VV | 2 | 2 | True | 0 | ROZPOCET
| VV |  | "odpočet dveří" -0,8*5*7 |  | -28 | [12 empty] | VV | 2 | 2 | True | 0 | ROZPOCET
| VV |  | "byt 3" (2*(3,45+5,925)+2*(3,45+3,495))*7 |  | 228.48 | [12 empty] | VV | 2 | 2 | True | 0 | ROZPOCET
| VV |  | "odpočet dveří" -0,8*2*7 |  | -11.2 | [12 empty] | VV | 2 | 2 | True | 0 | ROZPOCET
| VV |  | "byt 4" (2*(3,375+5,925)+2*(3,45+3,495))*7 |  | 227.43 | [12 empty] | VV | 2 | 2 | True | 0 | ROZPOCET
| VV |  | "odpočet dveří" -0,8*2*7 |  | -11.2 | [12 empty] | VV | 2 | 2 | True | 0 | ROZPOCET
| VV |  | "byt 5" (2*(3,375+5,925)+2*(3,45+3,495)+2*(3,375+5,925))*7 |  | 357.63 | [12 empty] | VV | 2 | 2 | True | 0 | ROZPOCET
| VV |  | "odpočet dveří" -0,8*3*7 |  | -16.8 | [12 empty] | VV | 2 | 2 | True | 0 | ROZPOCET
| VV |  | "byt 6" (2*(3,45+7,095)+2*(3,45+3,495)+2*(3,45+5,925))*7 |  | 376.11 | [12 empty] | VV | 2 | 2 | True | 0 | ROZPOCET
| VV |  | "odpočet dveří" -0,8*3*7 |  | -16.8 | [12 empty] | VV | 2 | 2 | True | 0 | ROZPOCET
| VV |  | "byt 7" (2*(3,45+5,925)+2*(3,45+3,495))*7 |  | 228.48 | [12 empty] | VV | 2 | 2 | True | 0 | ROZPOCET
| VV |  | "odpočet dveří" -0,8*2*7 |  | -11.2 | [12 empty] | VV | 2 | 2 | True | 0 | ROZPOCET
| VV |  | "byt 8" (2*(3,375+3,495)+2*(3,375+5,925))*7 |  | 226.38 | [12 empty] | VV | 2 | 2 | True | 0 | ROZPOCET
| VV |  | "odpočet dveří" -0,8*2*7 |  | -11.2 | [12 empty] | VV | 2 | 2 | True | 0 | ROZPOCET
550 | M | 28411008 | lišta soklová PVC 16x60mm | m | 2765.642 |  | 0 | CS ÚRS 2025 02 |  | snížená |  | 0 | 0.0003 | 0.82969 | 0 | 0 | 32 | M | 2 |  |  |  | ROZPOCET | 0 | 0 | 0 | 0 | 0 | 2 | 0 | 16 | 2013517866
| VV |  | 2560,78*1,08 'Přepočtené koeficientem množství |  | 2765.642 | [12 empty] | VV | 2 | 2 | False | 1 | ROZPOCET
551 | K | 775541161 | Montáž podlah plovoucích z velkoplošných lamel vinylových na dřevovláknité nebo kompozitní desce, spojovaných zaklapnutím na zámek | m2 | 2596.1 |  | 0 | CS ÚRS 2025 02 |  | snížená |  | 0 | 0 | 0 | 0 | 0 | 16 | K | 2 |  |  |  | ROZPOCET | 0 | 0 | 0 | 0 | 0 | 2 | 0 | 16 | 2120072033
| Online PSC |  | https://podminky.urs.cz/item/CS_URS_2025_02/775541161 | [14 empty] | Online PSC | 2
| VV |  | *přízemí - PDL3 | [14 empty] | VV | 2 | 1 | True | 0 | ROZPOCET
| VV |  | "byt 1.01" 7,45+11,28+18,72+14,66 |  | 52.11 | [12 empty] | VV | 2 | 2 | True | 0 | ROZPOCET
| VV |  | "byt 1.02" 23,54+11,9+16,46+16,44 |  | 68.34 | [12 empty] | VV | 2 | 2 | True | 0 | ROZPOCET
| VV |  | "byt 1.03" 24,22+11,79+17,61 |  | 53.62 | [12 empty] | VV | 2 | 2 | True | 0 | ROZPOCET
| VV |  | "byt 1.04"24,22+11,34 |  | 35.56 | [12 empty] | VV | 2 | 2 | True | 0 | ROZPOCET
| VV |  | "společenský prostor 1.05" 60,31+24,06 |  | 84.37 | [12 empty] | VV | 2 | 2 | True | 0 | ROZPOCET
| VV |  | "byt 1.06" 24,06+12,04 |  | 36.1 | [12 empty] | VV | 2 | 2 | True | 0 | ROZPOCET
| VV |  | "byt 1.07" 23,53+11,78 |  | 35.31 | [12 empty] | VV | 2 | 2 | True | 0 | ROZPOCET
| VV |  | *2.np - 8.np PDL 3 | [14 empty] | VV | 2 | 1 | True | 0 | ROZPOCET
| VV |  | "byt 1" (7,34+18,72+14,66)*7 |  | 285.04 | [12 empty] | VV | 2 | 2 | True | 0 | ROZPOCET
| VV |  | "byt 2" (19,59+12,06+15,52+4,49)*7 |  | 361.62 | [12 empty] | VV | 2 | 2 | True | 0 | ROZPOCET
| VV |  | "byt 3" (20,02+12,06)*7 |  | 224.56 | [12 empty] | VV | 2 | 2 | True | 0 | ROZPOCET
| VV |  | "byt 4" (20,0+12,06)*7 |  | 224.42 | [12 empty] | VV | 2 | 2 | True | 0 | ROZPOCET
| VV |  | "byt 5" (20,0+12,06+15,43)*7 |  | 332.43 | [12 empty] | VV | 2 | 2 | True | 0 | ROZPOCET
| VV |  | "byt 6" (20,02+12,06+19,11)*7 |  | 358.33 | [12 empty] | VV | 2 | 2 | True | 0 | ROZPOCET
| VV |  | "byt 7" (20,02+12,06)*7 |  | 224.56 | [12 empty] | VV | 2 | 2 | True | 0 | ROZPOCET
| VV |  | "byt 8" (19,59+11,8)*7 |  | 219.73 | [12 empty] | VV | 2 | 2 | True | 0 | ROZPOCET
552 | M | 28412002 | dílec vinylový heterogenní plovoucí na P+D úprava PUR kompozitní podložka, třída zátěže 33/42, hořlavost Bfl-s1, nášlapná vrstva 0,30mm tl 5,0mm | m2 | 2803.788 |  | 0 | CS ÚRS 2025 02 |  | snížená |  | 0 | 0.0075 | 21.0284 | 0 | 0 | 32 | M | 2 |  |  |  | ROZPOCET | 0 | 0 | 0 | 0 | 0 | 2 | 0 | 16 | 1599598533
| VV |  | 2596,1*1,08 'Přepočtené koeficientem množství |  | 2803.788 | [12 empty] | VV | 2 | 2 | False | 1 | ROZPOCET
553 | K | 998775123 | Přesun hmot pro podlahy skládané stanovený z hmotnosti přesunovaného materiálu vodorovná dopravní vzdálenost do 50 m ruční (bez užití mechanizace) v objektech výšky přes 12 do 24 m | t | 41.502 |  | 0 | CS ÚRS 2025 02 |  | snížená |  | 0 | 0 | 0 | 0 | 0 | 16 | K | 2 |  |  |  | ROZPOCET | 0 | 0 | 0 | 0 | 0 | 2 | 0 | 16 | -1949347549
| Online PSC |  | https://podminky.urs.cz/item/CS_URS_2025_02/998775123 | [14 empty] | Online PSC | 2
| D | 776 | Podlahy povlakové |  |  |  | 0 |  |  |  |  | 0 |  | 0 |  | 10.3077 | 2 | D | 1 |  |  |  | ROZPOCET | [6 empty] | 0
554 | K | 776201811 | Demontáž povlakových podlahovin lepených ručně bez podložky | m2 | 3752.97 |  | 0 | CS ÚRS 2025 02 |  | snížená |  | 0 | 0 | 0 | 0.0025 | 9.3824 | 16 | K | 2 |  |  |  | ROZPOCET | 0 | 0 | 0 | 0 | 0 | 2 | 0 | 16 | -164355625
| Online PSC |  | https://podminky.urs.cz/item/CS_URS_2025_02/776201811 | [14 empty] | Online PSC | 2
| VV |  | * přízemí | [14 empty] | VV | 2 | 1 | True | 0 | ROZPOCET
| VV |  | "34 - 37 byt" 12,53+2,84+24,48+11,86 |  | 51.71 | [12 empty] | VV | 2 | 2 | True | 0 | ROZPOCET
| VV |  | "40 - 42 byt" 5,03+16,46+16,18 |  | 37.67 | [12 empty] | VV | 2 | 2 | True | 0 | ROZPOCET
| VV |  | *2.np - 8.np | [14 empty] | VV | 2 | 1 | True | 0 | ROZPOCET
| VV |  | "jednotka A - I" ((48,96*6+48,71+48,95*2)-4,41*9)*7 |  | 2804.76 | [12 empty] | VV | 2 | 2 | True | 0 | ROZPOCET
| VV |  | "06 - 08 společenský prostor" 36,26*7 |  | 253.82 | [12 empty] | VV | 2 | 2 | True | 0 | ROZPOCET
| VV |  | "01 - chodba" 86,43*7 |  | 605.01 | [12 empty] | VV | 2 | 2 | True | 0 | ROZPOCET
555 | K | 776410811 | Demontáž soklíků nebo lišt pryžových nebo plastových | m | 3084.164 |  | 0 | CS ÚRS 2025 02 |  | snížená |  | 0 | 0 | 0 | 0.0003 | 0.92525 | 16 | K | 2 |  |  |  | ROZPOCET | 0 | 0 | 0 | 0 | 0 | 2 | 0 | 16 | 1109961834
| Online PSC |  | https://podminky.urs.cz/item/CS_URS_2025_02/776410811 | [14 empty] | Online PSC | 2
| VV |  | * přízemí | [14 empty] | VV | 2 | 1 | True | 0 | ROZPOCET
| VV |  | "34, 36, 37 byt" 2*7,0-2,85+2*(7,095+3,45)+3,45*4 |  | 46.04 | [12 empty] | VV | 2 | 2 | True | 0 | ROZPOCET
| VV |  | "odečet otvorů" -0,9*5 |  | -4.5 | [12 empty] | VV | 2 | 2 | True | 0 | ROZPOCET
| VV |  | "40 - 42 byt" 1,9+3,45+2*(3,45+9,54)-2,25 |  | 29.08 | [12 empty] | VV | 2 | 2 | True | 0 | ROZPOCET
| VV |  | "odečet otvorů" -0,9*3 |  | -2.7 | [12 empty] | VV | 2 | 2 | True | 0 | ROZPOCET
| VV |  | *2.np - 8.np | [14 empty] | VV | 2 | 1 | True | 0 | ROZPOCET
| VV |  | "jednotka A - I" (2*(5,925+3,45)+2*(3,45+3,495)+3,45*4-(2,222+1,69))*9*7 |  | 2679.264 | [12 empty] | VV | 2 | 2 | True | 0 | ROZPOCET
| VV |  | "odečet otvorů" -0,9*6*9*7 |  | -340.2 | [12 empty] | VV | 2 | 2 | True | 0 | ROZPOCET
| VV |  | "společenská místnost" (2*(3,45+2,325)+2*(3,45+7,095))*7 |  | 228.48 | [12 empty] | VV | 2 | 2 | True | 0 | ROZPOCET
| VV |  | "odečet otvorů" -0,9*4*7 |  | -25.2 | [12 empty] | VV | 2 | 2 | True | 0 | ROZPOCET
| VV |  | "chodba" 2*(38,345+2,25)*7 |  | 568.33 | [12 empty] | VV | 2 | 2 | True | 0 | ROZPOCET
| VV |  | "odečet otvorů" -(1,69+0,9*12+1,0)*7 |  | -94.43 | [12 empty] | VV | 2 | 2 | True | 0 | ROZPOCET
| D | 781 | Dokončovací práce - obklady |  |  |  | 0 |  |  |  |  | 0 |  | 54.4751 |  | 0 | 2 | D | 1 |  |  |  | ROZPOCET | [6 empty] | 0
556 | K | 781111011 | Příprava podkladu před provedením obkladu oprášení (ometení) stěny | m2 | 1692.667 |  | 0 | CS ÚRS 2025 02 |  | snížená |  | 0 | 0 | 0 | 0 | 0 | 16 | K | 2 |  |  |  | ROZPOCET | 0 | 0 | 0 | 0 | 0 | 2 | 0 | 16 | -1520328766
| Online PSC |  | https://podminky.urs.cz/item/CS_URS_2025_02/781111011 | [14 empty] | Online PSC | 2
| VV |  | * suterén - nové obklady stěn v. 1,5m | [14 empty] | VV | 2 | 1 | True | 0 | ROZPOCET
| VV |  | " úklid na schodišti 04" (1,55+1,1)*2*1,5-0,6*1,5 |  | 7.05 | [12 empty] | VV | 2 | 2 | True | 0 | ROZPOCET
| VV |  | * suterén - nové obklady stěn do výšky podhledu | [14 empty] | VV | 2 | 1 | True | 0 | ROZPOCET
| VV |  | "wc dívky - klubovna 0.03.05 - 0.03.08" (2*(1,762+2,62)+2*(2,075+1,4)+2*(1,25+1,595)+2*(1,25+0,9)+2*(1,6+0,95)+2*(1,6+1,0))*2,3 |  | 82.809 | [12 empty] | VV | 2 | 2 | True | 0 | ROZPOCET
| VV |  | " odpočet dveří " -(0,9*2+0,8+0,7*7)*1,97 |  | -14.775 | [12 empty] | VV | 2 | 2 | True | 0 | ROZPOCET
| VV |  | "wc chlapci - klubovna 0.03.09 - 0.03.11" (2*(2,075+1,595)+2*(1,25+1,595)+2*(3,45+3,1)+2*(1,625+2,075))*2,3 |  | 77.119 | [12 empty] | VV | 2 | 2 | True | 0 | ROZPOCET
| VV |  | " odpočet dveří " -(0,9*5+0,7)*1,97 |  | -10.244 | [12 empty] | VV | 2 | 2 | True | 0 | ROZPOCET
| VV |  | *přízemí - do výšky podhledu | [14 empty] | VV | 2 | 1 | True | 0 | ROZPOCET
| VV |  | "byt 1.01" (2*(1,6+2,72)+2*(1,425+0,9))*2,3-0,7*1,97*2 |  | 27.809 | [12 empty] | VV | 2 | 2 | True | 0 | ROZPOCET
| VV |  | "byt 1.02" (2*(1,555+0,9)+2*(1,3+2,12))*2,3-0,7*1,97*2 |  | 24.267 | [12 empty] | VV | 2 | 2 | True | 0 | ROZPOCET
| VV |  | "byt 1.03" (2*(2,275+2,21)+2*(1,0+1,77))*2,3-0,7*1,97*2 |  | 30.615 | [12 empty] | VV | 2 | 2 | True | 0 | ROZPOCET
| VV |  | "byt 1.04" 2*(1,825+3,645+0,535)*2,3-0,7*1,97 |  | 26.244 | [12 empty] | VV | 2 | 2 | True | 0 | ROZPOCET
| VV |  | "společenský prostor 1.05" (2*(1,6+2,425)+2*(1,65+0,9)+2*(1,65+1,4))*2,3-(0,9+0,8*3)*1,97 |  | 37.774 | [12 empty] | VV | 2 | 2 | True | 0 | ROZPOCET
| VV |  | "byt 1.06" 2*(2,335+1,925)*2,3-0,7*1,97 |  | 18.217 | [12 empty] | VV | 2 | 2 | True | 0 | ROZPOCET
| VV |  | "byt 1.07" 2*(2,335+1,925)*2,3-0,7*1,97 |  | 18.217 | [12 empty] | VV | 2 | 2 | True | 0 | ROZPOCET
| VV |  | *2.np - 8.np - do výšky podhledu | [14 empty] | VV | 2 | 1 | True | 0 | ROZPOCET
| VV |  | "byt 1" ((2*(1,6+2,72)+2*(1,425+0,9))*2,3-0,7*1,97*2)*7 |  | 194.663 | [12 empty] | VV | 2 | 2 | True | 0 | ROZPOCET
| VV |  | "byt 2" ((2*(1,3+2,025)+2*(1,555+0,9))*2,3-0,7*1,97*2)*7 |  | 166.81 | [12 empty] | VV | 2 | 2 | True | 0 | ROZPOCET
| VV |  | "byt 3" (2*(1,725+3,25)*2,3-0,7*1,97)*7 |  | 150.542 | [12 empty] | VV | 2 | 2 | True | 0 | ROZPOCET
| VV |  | "byt 4" (2*(1,7+3,4)*2,3-0,7*1,97)*7 |  | 154.567 | [12 empty] | VV | 2 | 2 | True | 0 | ROZPOCET
| VV |  | "byt 5" ((2*(2,225+1,83)+2*(1,4+0,9))*2,3-0,7*1,97*2)*7 |  | 185.325 | [12 empty] | VV | 2 | 2 | True | 0 | ROZPOCET
| VV |  | "byt 6" ((2*(2,225+1,83)+2*(1,4+1,325))*2,3-0,7*1,97*2)*7 |  | 199.01 | [12 empty] | VV | 2 | 2 | True | 0 | ROZPOCET
| VV |  | "byt 7" (2*(2,26+2,025)*2,3-0,7*1,97)*7 |  | 128.324 | [12 empty] | VV | 2 | 2 | True | 0 | ROZPOCET
| VV |  | "byt 8" (2*(2,26+2,025)*2,3-0,7*1,97)*7 |  | 128.324 | [12 empty] | VV | 2 | 2 | True | 0 | ROZPOCET
| VV |  | *obklady stěn v. 1,5m | [14 empty] | VV | 2 | 1 | True | 0 | ROZPOCET
| VV |  | "úklid - všechna podlaží 1.np - 8.np" (2*(1,55+1,25)-0,6)*1,5*8 |  | 60 | [12 empty] | VV | 2 | 2 | True | 0 | ROZPOCET
557 | K | 781121011 | Příprava podkladu před provedením obkladu nátěr penetrační na stěnu | m2 | 1692.667 |  | 0 | CS ÚRS 2025 02 |  | snížená |  | 0 | 0.0003 | 0.5078 | 0 | 0 | 16 | K | 2 |  |  |  | ROZPOCET | 0 | 0 | 0 | 0 | 0 | 2 | 0 | 16 | 739446232
| Online PSC |  | https://podminky.urs.cz/item/CS_URS_2025_02/781121011 | [14 empty] | Online PSC | 2
558 | K | 781131112 | Izolace stěny pod obklad izolace nátěrem nebo stěrkou ve dvou vrstvách | m2 | 489.312 |  | 0 | CS ÚRS 2025 02 |  | snížená |  | 0 | 0.0015 | 0.73397 | 0 | 0 | 16 | K | 2 |  |  |  | ROZPOCET | 0 | 0 | 0 | 0 | 0 | 2 | 0 | 16 | -1551616210
| Online PSC |  | https://podminky.urs.cz/item/CS_URS_2025_02/781131112 | [14 empty] | Online PSC | 2
| VV |  | * suterén - izolace pod nové obklady stěn do výšky 15 cm nad podlahu | [14 empty] | VV | 2 | 1 | True | 0 | ROZPOCET
| VV |  | "úklid na schodišti 04" (1,55+1,1)*2*0,15-0,6*0,15 |  | 0.705 | [12 empty] | VV | 2 | 2 | True | 0 | ROZPOCET
| VV |  | "wc dívky - klubovna 0.03.05 - 0.03.08" (2*(1,762+2,62)+2*(2,075+1,4)+2*(1,25+1,595)+2*(1,25+0,9)+2*(1,6+0,95)+2*(1,6+1,0))*0,15 |  | 5.401 | [12 empty] | VV | 2 | 2 | True | 0 | ROZPOCET
| VV |  | " odpočet dveří " -(0,9*2+0,8+0,7*7)*0,15 |  | -1.125 | [12 empty] | VV | 2 | 2 | True | 0 | ROZPOCET
| VV |  | "wc chlapci - klubovna 0.03.09 - 0.03.11" (2*(2,075+1,595)+2*(1,25+1,595)+2*(3,45+3,1)+2*(1,625+2,075))*0,15 |  | 5.03 | [12 empty] | VV | 2 | 2 | True | 0 | ROZPOCET
| VV |  | " odpočet dveří " -(0,9*5+0,7)*0,15 |  | -0.78 | [12 empty] | VV | 2 | 2 | True | 0 | ROZPOCET
| VV |  | *přízemí - izolace pod nové obklady stěn do výšky 15 cm nad podlahu - koupelny | [14 empty] | VV | 2 | 1 | True | 0 | ROZPOCET
| VV |  | "byt 1.01" 2*(1,6+2,72)*0,15-0,7*0,15 |  | 1.191 | [12 empty] | VV | 2 | 2 | True | 0 | ROZPOCET
| VV |  | "byt 1.02" 2*(1,3+2,12)*0,15-0,7*0,15 |  | 0.921 | [12 empty] | VV | 2 | 2 | True | 0 | ROZPOCET
| VV |  | "byt 1.03" 2*(2,275+2,21)*0,15-0,7*0,15 |  | 1.241 | [12 empty] | VV | 2 | 2 | True | 0 | ROZPOCET
| VV |  | "byt 1.04" 2*(1,825+3,645+0,535)*0,15-0,7*0,15 |  | 1.697 | [12 empty] | VV | 2 | 2 | True | 0 | ROZPOCET
| VV |  | "společenský prostor 1.05" (2*(1,6+2,425)+2*(1,65+0,9))*0,15-(0,9+0,8)*0,15 |  | 1.718 | [12 empty] | VV | 2 | 2 | True | 0 | ROZPOCET
| VV |  | "byt 1.06" 2*(2,335+1,925)*0,15-0,7*0,15 |  | 1.173 | [12 empty] | VV | 2 | 2 | True | 0 | ROZPOCET
| VV |  | "byt 1.07" 2*(2,335+1,925)*0,15-0,7*0,15 |  | 1.173 | [12 empty] | VV | 2 | 2 | True | 0 | ROZPOCET
| VV |  | "ve sprše v.2,3m" ((1,0*2+0,4)*2+1,3+1,0)*2,3 |  | 16.33 | [12 empty] | VV | 2 | 2 | True | 0 | ROZPOCET
| VV |  | "za vanou v.1,5m" (1,6+2*1,0+1,8+1,0+1,776+2*1,0)*1,5 |  | 15.264 | [12 empty] | VV | 2 | 2 | True | 0 | ROZPOCET
| VV |  | *2.np - 8.np - izolace pod nové obklady stěn do výšky 15 cm nad podlahu - koupelny | [14 empty] | VV | 2 | 1 | True | 0 | ROZPOCET
| VV |  | "byt 1" (2*(1,6+2,72)-0,7)*7*0,15 |  | 8.337 | [12 empty] | VV | 2 | 2 | True | 0 | ROZPOCET
| VV |  | "byt 2" (2*(1,3+2,025)-0,7)*7*0,15 |  | 6.248 | [12 empty] | VV | 2 | 2 | True | 0 | ROZPOCET
| VV |  | "byt 3" (2*(1,725+3,25)-0,7)*7*0,15 |  | 9.713 | [12 empty] | VV | 2 | 2 | True | 0 | ROZPOCET
| VV |  | "byt 4" (2*(1,7+3,4)-0,7)*7*0,15 |  | 9.975 | [12 empty] | VV | 2 | 2 | True | 0 | ROZPOCET
| VV |  | "byt 5" (2*(2,225+1,83)-0,7)*7*0,15 |  | 7.781 | [12 empty] | VV | 2 | 2 | True | 0 | ROZPOCET
| VV |  | "byt 6" (2*(2,225+1,83)-0,7)*7*0,15 |  | 7.781 | [12 empty] | VV | 2 | 2 | True | 0 | ROZPOCET
| VV |  | "byt 7" (2*(2,26+2,025)-0,7)*7*0,15 |  | 8.264 | [12 empty] | VV | 2 | 2 | True | 0 | ROZPOCET
| VV |  | "byt 8" (2*(2,26+2,025)-0,7)*7*0,15 |  | 8.264 | [12 empty] | VV | 2 | 2 | True | 0 | ROZPOCET
| VV |  | "ve sprše v.2,3m" (1,0*2*2+(1,02+1,0+0,4)*2)*2,3*7 |  | 142.324 | [12 empty] | VV | 2 | 2 | True | 0 | ROZPOCET
| VV |  | "za vanou v.1,5m" (1,5+2*1,0+1,725+2*1,0+1,7+2*1,0+1,83+2*1,0)*1,5*7 |  | 154.928 | [12 empty] | VV | 2 | 2 | True | 0 | ROZPOCET
| VV |  | "úklid na schodišti ve všech podlažích" ((1,55+1,25)*2*0,15-0,6*0,15)*7 |  | 5.25 | [12 empty] | VV | 2 | 2 | True | 0 | ROZPOCET
| VV |  | "lodžie - všechna podlaží" ((2,84+2*1,48)*10*7+(2,99+2*1,405)*7+(1,55+2*0,9)*7)*0,15 |  | 70.508 | [12 empty] | VV | 2 | 2 | True | 0 | ROZPOCET
559 | K | 781472214 | Montáž keramických obkladů stěn lepených cementovým flexibilním lepidlem hladkých přes 4 do 6 ks/m2 | m2 | 1692.667 |  | 0 | CS ÚRS 2025 02 |  | snížená |  | 0 | 0.00909 | 15.3863 | 0 | 0 | 16 | K | 2 |  |  |  | ROZPOCET | 0 | 0 | 0 | 0 | 0 | 2 | 0 | 16 | -1465355699
| Online PSC |  | https://podminky.urs.cz/item/CS_URS_2025_02/781472214 | [14 empty] | Online PSC | 2
| VV |  | * suterén - nové obklady stěn v. 1,5m | [14 empty] | VV | 2 | 1 | True | 0 | ROZPOCET
| VV |  | " úklid na schodišti 04" (1,55+1,1)*2*1,5-0,6*1,5 |  | 7.05 | [12 empty] | VV | 2 | 2 | True | 0 | ROZPOCET
| VV |  | * suterén - nové obklady stěn do výšky podhledu | [14 empty] | VV | 2 | 1 | True | 0 | ROZPOCET
| VV |  | "wc dívky - klubovna 0.03.05 - 0.03.08" (2*(1,762+2,62)+2*(2,075+1,4)+2*(1,25+1,595)+2*(1,25+0,9)+2*(1,6+0,95)+2*(1,6+1,0))*2,3 |  | 82.809 | [12 empty] | VV | 2 | 2 | True | 0 | ROZPOCET
| VV |  | " odpočet dveří " -(0,9*2+0,8+0,7*7)*1,97 |  | -14.775 | [12 empty] | VV | 2 | 2 | True | 0 | ROZPOCET
| VV |  | "wc chlapci - klubovna 0.03.09 - 0.03.11" (2*(2,075+1,595)+2*(1,25+1,595)+2*(3,45+3,1)+2*(1,625+2,075))*2,3 |  | 77.119 | [12 empty] | VV | 2 | 2 | True | 0 | ROZPOCET
| VV |  | " odpočet dveří " -(0,9*5+0,7)*1,97 |  | -10.244 | [12 empty] | VV | 2 | 2 | True | 0 | ROZPOCET
| VV |  | *přízemí - do výšky podhledu | [14 empty] | VV | 2 | 1 | True | 0 | ROZPOCET
| VV |  | "byt 1.01" (2*(1,6+2,72)+2*(1,425+0,9))*2,3-0,7*1,97*2 |  | 27.809 | [12 empty] | VV | 2 | 2 | True | 0 | ROZPOCET
| VV |  | "byt 1.02" (2*(1,555+0,9)+2*(1,3+2,12))*2,3-0,7*1,97*2 |  | 24.267 | [12 empty] | VV | 2 | 2 | True | 0 | ROZPOCET
| VV |  | "byt 1.03" (2*(2,275+2,21)+2*(1,0+1,77))*2,3-0,7*1,97*2 |  | 30.615 | [12 empty] | VV | 2 | 2 | True | 0 | ROZPOCET
| VV |  | "byt 1.04" 2*(1,825+3,645+0,535)*2,3-0,7*1,97 |  | 26.244 | [12 empty] | VV | 2 | 2 | True | 0 | ROZPOCET
| VV |  | "společenský prostor 1.05" (2*(1,6+2,425)+2*(1,65+0,9)+2*(1,65+1,4))*2,3-(0,9+0,8*3)*1,97 |  | 37.774 | [12 empty] | VV | 2 | 2 | True | 0 | ROZPOCET
| VV |  | "byt 1.06" 2*(2,335+1,925)*2,3-0,7*1,97 |  | 18.217 | [12 empty] | VV | 2 | 2 | True | 0 | ROZPOCET
| VV |  | "byt 1.07" 2*(2,335+1,925)*2,3-0,7*1,97 |  | 18.217 | [12 empty] | VV | 2 | 2 | True | 0 | ROZPOCET
| VV |  | *2.np - 8.np - do výšky podhledu | [14 empty] | VV | 2 | 1 | True | 0 | ROZPOCET
| VV |  | "byt 1" ((2*(1,6+2,72)+2*(1,425+0,9))*2,3-0,7*1,97*2)*7 |  | 194.663 | [12 empty] | VV | 2 | 2 | True | 0 | ROZPOCET
| VV |  | "byt 2" ((2*(1,3+2,025)+2*(1,555+0,9))*2,3-0,7*1,97*2)*7 |  | 166.81 | [12 empty] | VV | 2 | 2 | True | 0 | ROZPOCET
| VV |  | "byt 3" (2*(1,725+3,25)*2,3-0,7*1,97)*7 |  | 150.542 | [12 empty] | VV | 2 | 2 | True | 0 | ROZPOCET
| VV |  | "byt 4" (2*(1,7+3,4)*2,3-0,7*1,97)*7 |  | 154.567 | [12 empty] | VV | 2 | 2 | True | 0 | ROZPOCET
| VV |  | "byt 5" ((2*(2,225+1,83)+2*(1,4+0,9))*2,3-0,7*1,97*2)*7 |  | 185.325 | [12 empty] | VV | 2 | 2 | True | 0 | ROZPOCET
| VV |  | "byt 6" ((2*(2,225+1,83)+2*(1,4+1,325))*2,3-0,7*1,97*2)*7 |  | 199.01 | [12 empty] | VV | 2 | 2 | True | 0 | ROZPOCET
| VV |  | "byt 7" (2*(2,26+2,025)*2,3-0,7*1,97)*7 |  | 128.324 | [12 empty] | VV | 2 | 2 | True | 0 | ROZPOCET
| VV |  | "byt 8" (2*(2,26+2,025)*2,3-0,7*1,97)*7 |  | 128.324 | [12 empty] | VV | 2 | 2 | True | 0 | ROZPOCET
| VV |  | *obklady stěn v. 1,5m | [14 empty] | VV | 2 | 1 | True | 0 | ROZPOCET
| VV |  | "úklid - všechna podlaží 1.np - 8.np" (2*(1,55+1,25)-0,6)*1,5*8 |  | 60 | [12 empty] | VV | 2 | 2 | True | 0 | ROZPOCET
560 | M | 59761707 | obklad keramický nemrazuvzdorný povrch hladký/lesklý tl do 10mm přes 4 do 6ks/m2 | m2 | 1946.567 |  | 0 | CS ÚRS 2025 02 |  | snížená |  | 0 | 0.019 | 36.9848 | 0 | 0 | 32 | M | 2 |  |  |  | ROZPOCET | 0 | 0 | 0 | 0 | 0 | 2 | 0 | 16 | 211050440
| VV |  | 1692,667*1,15 'Přepočtené koeficientem množství |  | 1946.567 | [12 empty] | VV | 2 | 2 | False | 1 | ROZPOCET
561 | K | 781491021 | Montáž zrcadel lepených silikonovým tmelem na keramický obklad, plochy do 1 m2 | m2 | 35 |  | 0 | CS ÚRS 2025 02 |  | snížená |  | 0 | 0.0014164 | 0.049575 | 0 | 0 | 16 | K | 2 |  |  |  | ROZPOCET | 0 | 0 | 0 | 0 | 0 | 2 | 0 | 16 | -1716768739
| Online PSC |  | https://podminky.urs.cz/item/CS_URS_2025_02/781491021 | [14 empty] | Online PSC | 2
| VV |  | * suterén | [14 empty] | VV | 2 | 1 | True | 0 | ROZPOCET
| VV |  | "wc dívky - klubovna 0.03.05 - 0.03.08" 0,5*1,0*4 |  | 2 | [12 empty] | VV | 2 | 2 | True | 0 | ROZPOCET
| VV |  | "wc chlapci - klubovna 0.03.09 - 0.03.11" 0,5*1,0*2 |  | 1 | [12 empty] | VV | 2 | 2 | True | 0 | ROZPOCET
| VV |  | *přízemí | [14 empty] | VV | 2 | 1 | True | 0 | ROZPOCET
| VV |  | "byt 1.01" 0,5*1,0 |  | 0.5 | [12 empty] | VV | 2 | 2 | True | 0 | ROZPOCET
| VV |  | "byt 1.02" 0,5*1,0 |  | 0.5 | [12 empty] | VV | 2 | 2 | True | 0 | ROZPOCET
| VV |  | "byt 1.03"0,5*1,0 |  | 0.5 | [12 empty] | VV | 2 | 2 | True | 0 | ROZPOCET
| VV |  | "byt 1.04" 0,5*1,0 |  | 0.5 | [12 empty] | VV | 2 | 2 | True | 0 | ROZPOCET
| VV |  | "společenský prostor 1.05" 0,5*1,0*2 |  | 1 | [12 empty] | VV | 2 | 2 | True | 0 | ROZPOCET
| VV |  | "byt 1.06" 0,5*1,0 |  | 0.5 | [12 empty] | VV | 2 | 2 | True | 0 | ROZPOCET
| VV |  | "byt 1.07" 0,5*1,0 |  | 0.5 | [12 empty] | VV | 2 | 2 | True | 0 | ROZPOCET
| VV |  | *2.np - 8.np | [14 empty] | VV | 2 | 1 | True | 0 | ROZPOCET
| VV |  | *byt 1 | [14 empty] | VV | 2 | 1 | True | 0 | ROZPOCET
| VV |  | "koupelna + wc" 0,5*1,0*7 |  | 3.5 | [12 empty] | VV | 2 | 2 | True | 0 | ROZPOCET
| VV |  | *byt 2 | [14 empty] | VV | 2 | 1 | True | 0 | ROZPOCET
| VV |  | "koupelna"0,5*1,0*7 |  | 3.5 | [12 empty] | VV | 2 | 2 | True | 0 | ROZPOCET
| VV |  | "wc" 0 |  | 0 | [12 empty] | VV | 2 | 2 | True | 0 | ROZPOCET
| VV |  | *byt 3 | [14 empty] | VV | 2 | 1 | True | 0 | ROZPOCET
| VV |  | "koupelna + wc" 0,5*1,0*7 |  | 3.5 | [12 empty] | VV | 2 | 2 | True | 0 | ROZPOCET
| VV |  | *byt 4 | [14 empty] | VV | 2 | 1 | True | 0 | ROZPOCET
| VV |  | "koupelna" 0,5*1,0*7 |  | 3.5 | [12 empty] | VV | 2 | 2 | True | 0 | ROZPOCET
| VV |  | "wc" 0 |  | 0 | [12 empty] | VV | 2 | 2 | True | 0 | ROZPOCET
| VV |  | *byt 5 | [14 empty] | VV | 2 | 1 | True | 0 | ROZPOCET
| VV |  | "koupelna" 0,5*1,0*7 |  | 3.5 | [12 empty] | VV | 2 | 2 | True | 0 | ROZPOCET
| VV |  | "wc" 0 |  | 0 | [12 empty] | VV | 2 | 2 | True | 0 | ROZPOCET
| VV |  | *byt 6 | [14 empty] | VV | 2 | 1 | True | 0 | ROZPOCET
| VV |  | "koupelna +wc" 0,5*1,0*7 |  | 3.5 | [12 empty] | VV | 2 | 2 | True | 0 | ROZPOCET
| VV |  | *byt 7 | [14 empty] | VV | 2 | 1 | True | 0 | ROZPOCET
| VV |  | "koupelna" 0,5*1,0*7 |  | 3.5 | [12 empty] | VV | 2 | 2 | True | 0 | ROZPOCET
| VV |  | "wc" 0 |  | 0 | [12 empty] | VV | 2 | 2 | True | 0 | ROZPOCET
| VV |  | *byt 8 | [14 empty] | VV | 2 | 1 | True | 0 | ROZPOCET
| VV |  | "koupelna +wc" 0,5*1,0*7 |  | 3.5 | [12 empty] | VV | 2 | 2 | True | 0 | ROZPOCET
562 | M | 63465122 | zrcadlo nemontované čiré tl 3mm max rozměr 3210x2250mm | m2 | 38.5 |  | 0 | CS ÚRS 2025 02 |  | snížená |  | 0 | 0.0075 | 0.28875 | 0 | 0 | 32 | M | 2 |  |  |  | ROZPOCET | 0 | 0 | 0 | 0 | 0 | 2 | 0 | 16 | -146565405
| P |  | Poznámka k položce: dle výběru investora | [14 empty] | P | 2
| VV |  | 35*1,1 'Přepočtené koeficientem množství |  | 38.5 | [12 empty] | VV | 2 | 2 | False | 1 | ROZPOCET
563 | K | 781492211 | Obklad - dokončující práce montáž profilu lepeného flexibilním cementovým lepidlem rohového | m | 140.985 |  | 0 | CS ÚRS 2025 02 |  | snížená |  | 0 | 0.0002 | 0.028197 | 0 | 0 | 16 | K | 2 |  |  |  | ROZPOCET | 0 | 0 | 0 | 0 | 0 | 2 | 0 | 16 | -1435115157
| Online PSC |  | https://podminky.urs.cz/item/CS_URS_2025_02/781492211 | [14 empty] | Online PSC | 2
| VV |  | * suterén | [14 empty] | VV | 2 | 1 | True | 0 | ROZPOCET
| VV |  | " rohy v mč.0.03.05-11" 2,3*5 |  | 11.5 | [12 empty] | VV | 2 | 2 | True | 0 | ROZPOCET
| VV |  | * přízemí | [14 empty] | VV | 2 | 1 | True | 0 | ROZPOCET
| VV |  | " rohy v obkladu " 2,3*5 |  | 11.5 | [12 empty] | VV | 2 | 2 | True | 0 | ROZPOCET
| VV |  | "závěsné wc 1.04.05" 1,4 |  | 1.4 | [12 empty] | VV | 2 | 2 | True | 0 | ROZPOCET
| VV |  | *2.np - 8.np | [14 empty] | VV | 2 | 1 | True | 0 | ROZPOCET
| VV |  | *byt 1 | [14 empty] | VV | 2 | 1 | True | 0 | ROZPOCET
| VV |  | "koupelna +wc" 2,3*7 |  | 16.1 | [12 empty] | VV | 2 | 2 | True | 0 | ROZPOCET
| VV |  | "závěsné wc" 0,9 |  | 0.9 | [12 empty] | VV | 2 | 2 | True | 0 | ROZPOCET
| VV |  | *byt 2 | [14 empty] | VV | 2 | 1 | True | 0 | ROZPOCET
| VV |  | "koupelna +wc" 0 |  | 0 | [12 empty] | VV | 2 | 2 | True | 0 | ROZPOCET
| VV |  | *byt 3 | [14 empty] | VV | 2 | 1 | True | 0 | ROZPOCET
| VV |  | "koupelna +wc" 2,3*7 |  | 16.1 | [12 empty] | VV | 2 | 2 | True | 0 | ROZPOCET
| VV |  | "závěsné wc" 1,185 |  | 1.185 | [12 empty] | VV | 2 | 2 | True | 0 | ROZPOCET
| VV |  | *byt 4 | [14 empty] | VV | 2 | 1 | True | 0 | ROZPOCET
| VV |  | "koupelna" 2,3*7 |  | 16.1 | [12 empty] | VV | 2 | 2 | True | 0 | ROZPOCET
| VV |  | *byt 5 | [14 empty] | VV | 2 | 1 | True | 0 | ROZPOCET
| VV |  | "koupelna" 2,3*7 |  | 16.1 | [12 empty] | VV | 2 | 2 | True | 0 | ROZPOCET
| VV |  | "závěsné wc" 0,9 |  | 0.9 | [12 empty] | VV | 2 | 2 | True | 0 | ROZPOCET
| VV |  | *byt 6 | [14 empty] | VV | 2 | 1 | True | 0 | ROZPOCET
| VV |  | "wc" 2,3*7 |  | 16.1 | [12 empty] | VV | 2 | 2 | True | 0 | ROZPOCET
| VV |  | "závěsné wc" 0,9 |  | 0.9 | [12 empty] | VV | 2 | 2 | True | 0 | ROZPOCET
| VV |  | *byt 7 | [14 empty] | VV | 2 | 1 | True | 0 | ROZPOCET
| VV |  | "koupelna + wc" 2,3*7 |  | 16.1 | [12 empty] | VV | 2 | 2 | True | 0 | ROZPOCET
| VV |  | *byt 8 | [14 empty] | VV | 2 | 1 | True | 0 | ROZPOCET
| VV |  | "koupelna +wc" 2,3*7 |  | 16.1 | [12 empty] | VV | 2 | 2 | True | 0 | ROZPOCET
564 | M | 19416013R | lišta rohová nerezová 12,5mm | m | 148.034 |  | 0 |  |  | snížená |  | 0 | 0.00032 | 0.047371 | 0 | 0 | 32 | M | 2 |  |  |  | ROZPOCET | 0 | 0 | 0 | 0 | 0 | 2 | 0 | 16 | 1399171670
| P |  | Poznámka k položce: dle výběru investora | [14 empty] | P | 2
| VV |  | 140,985*1,05 'Přepočtené koeficientem množství |  | 148.034 | [12 empty] | VV | 2 | 2 | False | 1 | ROZPOCET
565 | K | 781492221 | Obklad - dokončující práce montáž profilu lepeného flexibilním cementovým lepidlem vanového | m | 96.461 |  | 0 | CS ÚRS 2025 02 |  | snížená |  | 0 | 0.0002 | 0.019292 | 0 | 0 | 16 | K | 2 |  |  |  | ROZPOCET | 0 | 0 | 0 | 0 | 0 | 2 | 0 | 16 | -2073024297
| Online PSC |  | https://podminky.urs.cz/item/CS_URS_2025_02/781492221 | [14 empty] | Online PSC | 2
| VV |  | * přízemí | [14 empty] | VV | 2 | 1 | True | 0 | ROZPOCET
| VV |  | "koupelny - vany" 1,6+2*0,7+1,8+0,7+0,6+1,776+2*0,7 |  | 9.276 | [12 empty] | VV | 2 | 2 | True | 0 | ROZPOCET
| VV |  | *2.np - 8.np - koupelny | [14 empty] | VV | 2 | 1 | True | 0 | ROZPOCET
| VV |  | "byt 1" (2*0,7+1,6)*7 |  | 21 | [12 empty] | VV | 2 | 2 | True | 0 | ROZPOCET
| VV |  | "byt 3" (2*0,7+1,725)*7 |  | 21.875 | [12 empty] | VV | 2 | 2 | True | 0 | ROZPOCET
| VV |  | "byt 4" (2*0,7+1,7)*7 |  | 21.7 | [12 empty] | VV | 2 | 2 | True | 0 | ROZPOCET
| VV |  | "byt 6" (2*0,7+1,83)*7 |  | 22.61 | [12 empty] | VV | 2 | 2 | True | 0 | ROZPOCET
566 | M | 28342005R | lišta vanová z PVC | m | 101.284 |  | 0 |  |  | snížená |  | 0 | 0.0003 | 0.030385 | 0 | 0 | 32 | M | 2 |  |  |  | ROZPOCET | 0 | 0 | 0 | 0 | 0 | 2 | 0 | 16 | -1260026711
| VV |  | * přízemí | [14 empty] | VV | 2 | 1 | True | 0 | ROZPOCET
| VV |  | "koupelny - vany" 1,6+2*0,7+1,8+0,7+0,6+1,776+2*0,7 |  | 9.276 | [12 empty] | VV | 2 | 2 | True | 0 | ROZPOCET
| VV |  | *2.np - 8.np - koupelny | [14 empty] | VV | 2 | 1 | True | 0 | ROZPOCET
| VV |  | "byt 1" (2*0,7+1,6)*7 |  | 21 | [12 empty] | VV | 2 | 2 | True | 0 | ROZPOCET
| VV |  | "byt 3" (2*0,7+1,725)*7 |  | 21.875 | [12 empty] | VV | 2 | 2 | True | 0 | ROZPOCET
| VV |  | "byt 4" (2*0,7+1,7)*7 |  | 21.7 | [12 empty] | VV | 2 | 2 | True | 0 | ROZPOCET
| VV |  | "byt 6" (2*0,7+1,83)*7 |  | 22.61 | [12 empty] | VV | 2 | 2 | True | 0 | ROZPOCET
| VV |  | 96,461*1,05 'Přepočtené koeficientem množství |  | 101.284 | [12 empty] | VV | 2 | 2 | False | 1 | ROZPOCET
567 | K | 781492251 | Obklad - dokončující práce montáž profilu lepeného flexibilním cementovým lepidlem ukončovacího | m | 44.7 |  | 0 | CS ÚRS 2025 02 |  | snížená |  | 0 | 0.00018 | 0.008046 | 0 | 0 | 16 | K | 2 |  |  |  | ROZPOCET | 0 | 0 | 0 | 0 | 0 | 2 | 0 | 16 | -336487493
| Online PSC |  | https://podminky.urs.cz/item/CS_URS_2025_02/781492251 | [14 empty] | Online PSC | 2
| VV |  | * suterén - nové obklady stěn v. 1,5m | [14 empty] | VV | 2 | 1 | True | 0 | ROZPOCET
| VV |  | " úklid na schodišti 04" (1,55+1,1)*2-0,6 |  | 4.7 | [12 empty] | VV | 2 | 2 | True | 0 | ROZPOCET
| VV |  | * přízemí a další podlaží - nové obklady stěn v. 1,5m | [14 empty] | VV | 2 | 1 | True | 0 | ROZPOCET
| VV |  | " úklid na schodišti " ((1,55+1,25)*2-0,6)*8 |  | 40 | [12 empty] | VV | 2 | 2 | True | 0 | ROZPOCET
568 | M | 19416008 | lišta ukončovací hliníková 10mm | m | 46.935 |  | 0 | CS ÚRS 2025 02 |  | snížená |  | 0 | 0.00012 | 0.0056322 | 0 | 0 | 32 | M | 2 |  |  |  | ROZPOCET | 0 | 0 | 0 | 0 | 0 | 2 | 0 | 16 | -55353950
| VV |  | 44,7*1,05 'Přepočtené koeficientem množství |  | 46.935 | [12 empty] | VV | 2 | 2 | False | 1 | ROZPOCET
569 | K | 781493610 | Obklad - dokončující práce montáž vanových dvířek plastových lepených uchycených na magnet | kus | 43 |  | 0 | CS ÚRS 2025 02 |  | snížená |  | 0 | 0.0002 | 0.0086 | 0 | 0 | 16 | K | 2 |  |  |  | ROZPOCET | 0 | 0 | 0 | 0 | 0 | 2 | 0 | 16 | -1192031656
| Online PSC |  | https://podminky.urs.cz/item/CS_URS_2025_02/781493610 | [14 empty] | Online PSC | 2
| VV |  | * suterén | [14 empty] | VV | 2 | 1 | True | 0 | ROZPOCET
| VV |  | " dvířka do obezdívek instalačních šachet svodů splaškové kanalizace " 10 |  | 10 | [12 empty] | VV | 2 | 2 | True | 0 | ROZPOCET
| VV |  | " dvířka do obezdívek instalačních šachet svodů dešťové kanalizace " 2 |  | 2 | [12 empty] | VV | 2 | 2 | True | 0 | ROZPOCET
| VV |  | *přízemí | [14 empty] | VV | 2 | 1 | True | 0 | ROZPOCET
| VV |  | "koupelny - vany" 3 |  | 3 | [12 empty] | VV | 2 | 2 | True | 0 | ROZPOCET
| VV |  | *2.np - 8.np | [14 empty] | VV | 2 | 1 | True | 0 | ROZPOCET
| VV |  | "byt 1" 1*7 |  | 7 | [12 empty] | VV | 2 | 2 | True | 0 | ROZPOCET
| VV |  | "byt 3" 1*7 |  | 7 | [12 empty] | VV | 2 | 2 | True | 0 | ROZPOCET
| VV |  | "byt 4" 1*7 |  | 7 | [12 empty] | VV | 2 | 2 | True | 0 | ROZPOCET
| VV |  | "byt 6" 1*7 |  | 7 | [12 empty] | VV | 2 | 2 | True | 0 | ROZPOCET
570 | M | 56245724 | dvířka vanová bílá 200x200mm | kus | 31 |  | 0 | CS ÚRS 2025 02 |  | snížená |  | 0 | 0.00014 | 0.00434 | 0 | 0 | 32 | M | 2 |  |  |  | ROZPOCET | 0 | 0 | 0 | 0 | 0 | 2 | 0 | 16 | -1458669187
| VV |  | *přízemí | [14 empty] | VV | 2 | 1 | True | 0 | ROZPOCET
| VV |  | "koupelny - vany" 3 |  | 3 | [12 empty] | VV | 2 | 2 | True | 0 | ROZPOCET
| VV |  | *2.np - 8.np | [14 empty] | VV | 2 | 1 | True | 0 | ROZPOCET
| VV |  | "byt 1" 1*7 |  | 7 | [12 empty] | VV | 2 | 2 | True | 0 | ROZPOCET
| VV |  | "byt 3" 1*7 |  | 7 | [12 empty] | VV | 2 | 2 | True | 0 | ROZPOCET
| VV |  | "byt 4" 1*7 |  | 7 | [12 empty] | VV | 2 | 2 | True | 0 | ROZPOCET
| VV |  | "byt 6" 1*7 |  | 7 | [12 empty] | VV | 2 | 2 | True | 0 | ROZPOCET
571 | M | 56245721R | dvířka instalační bílá 300x300mm | kus | 12 |  | 0 |  |  | snížená |  | 0 | 0.00031 | 0.00372 | 0 | 0 | 32 | M | 2 |  |  |  | ROZPOCET | 0 | 0 | 0 | 0 | 0 | 2 | 0 | 16 | -1679068739
| VV |  | * suterén | [14 empty] | VV | 2 | 1 | True | 0 | ROZPOCET
| VV |  | " dvířka do obezdívek instalačních šachet svodů splaškové kanalizace " 10 |  | 10 | [12 empty] | VV | 2 | 2 | True | 0 | ROZPOCET
| VV |  | " dvířka do obezdívek instalačních šachet svodů dešťové kanalizace " 2 |  | 2 | [12 empty] | VV | 2 | 2 | True | 0 | ROZPOCET
572 | K | 781495115 | Obklad - dokončující práce ostatní práce spárování silikonem | m | 4092.218 |  | 0 | CS ÚRS 2025 02 |  | snížená |  | 0 | 9e-05 | 0.3683 | 0 | 0 | 16 | K | 2 |  |  |  | ROZPOCET | 0 | 0 | 0 | 0 | 0 | 2 | 0 | 16 | 852501555
| Online PSC |  | https://podminky.urs.cz/item/CS_URS_2025_02/781495115 | [14 empty] | Online PSC | 2
| VV |  | * suterén - nové obklady stěn - silikonování kolem podlahy a v koutech | [14 empty] | VV | 2 | 1 | True | 0 | ROZPOCET
| VV |  | " úklid na schodišti 04" (1,55+1,1)*2+4*1,5 |  | 11.3 | [12 empty] | VV | 2 | 2 | True | 0 | ROZPOCET
| VV |  | * suterén - nové obklady stěn do výšky podhledu | [14 empty] | VV | 2 | 1 | True | 0 | ROZPOCET
| VV |  | "wc dívky - klubovna 0.03.05 - 0.03.08" 2*(1,762+2,62)+2*(2,075+1,4)+2*(1,25+1,595)+2*(1,25+0,9)+2*(1,6+0,95)+2*(1,6+1,0)+27*2,3 |  | 98.104 | [12 empty] | VV | 2 | 2 | True | 0 | ROZPOCET
| VV |  | "wc chlapci - klubovna 0.03.09 - 0.03.11" 2*(2,075+1,595)+2*(1,25+1,595)+2*(3,45+3,1)+2*(1,625+2,075)+19*2,3 |  | 77.23 | [12 empty] | VV | 2 | 2 | True | 0 | ROZPOCET
| VV |  | *přízemí - - silikonování kolem podlahy a v koutech | [14 empty] | VV | 2 | 1 | True | 0 | ROZPOCET
| VV |  | "byt 1.01" 2*(1,6+2,72)+2*(1,425+0,9)+9*2,3 |  | 33.99 | [12 empty] | VV | 2 | 2 | True | 0 | ROZPOCET
| VV |  | "byt 1.02" 2*(1,555+0,9)+2*(1,3+2,12)+8*2,3 |  | 30.15 | [12 empty] | VV | 2 | 2 | True | 0 | ROZPOCET
| VV |  | "byt 1.03" 2*(2,275+2,21)+2*(1,0+1,77)+8*2,3 |  | 32.91 | [12 empty] | VV | 2 | 2 | True | 0 | ROZPOCET
| VV |  | "byt 1.04" 2*(1,825+3,645+0,535)+6*2,3 |  | 25.81 | [12 empty] | VV | 2 | 2 | True | 0 | ROZPOCET
| VV |  | "společenský prostor 1.05" 2*(1,6+2,425)+2*(1,65+0,9)+2*(1,65+1,4)+12*2,3 |  | 46.85 | [12 empty] | VV | 2 | 2 | True | 0 | ROZPOCET
| VV |  | "byt 1.06" 2*(2,335+1,925)+5*2,3 |  | 20.02 | [12 empty] | VV | 2 | 2 | True | 0 | ROZPOCET
| VV |  | "byt 1.07" 2*(2,335+1,925)+5*2,3 |  | 20.02 | [12 empty] | VV | 2 | 2 | True | 0 | ROZPOCET
| VV |  | *2.np - 8.np - silikonování kolem podlahy a v koutech | [14 empty] | VV | 2 | 1 | True | 0 | ROZPOCET
| VV |  | "byt 1" (2*(1,6+2,72)+2*(1,425+0,9)+9*2,3)*7 |  | 237.93 | [12 empty] | VV | 2 | 2 | True | 0 | ROZPOCET
| VV |  | "byt 2" (2*(1,3+2,025)+2*(1,555+0,9)+8*2,3)*7 |  | 209.72 | [12 empty] | VV | 2 | 2 | True | 0 | ROZPOCET
| VV |  | "byt 3" (2*(1,725+3,25)+5*2,3)*7 |  | 150.15 | [12 empty] | VV | 2 | 2 | True | 0 | ROZPOCET
| VV |  | "byt 4" (2*(1,7+3,4)+5*2,3)*7 |  | 151.9 | [12 empty] | VV | 2 | 2 | True | 0 | ROZPOCET
| VV |  | "byt 5" (2*(2,225+1,83)+2*(1,4+0,9)+9*2,3)*7 |  | 233.87 | [12 empty] | VV | 2 | 2 | True | 0 | ROZPOCET
| VV |  | "byt 6" (2*(2,225+1,83)+2*(1,4+1,325)+9*2,3)*7 |  | 239.82 | [12 empty] | VV | 2 | 2 | True | 0 | ROZPOCET
| VV |  | "byt 7" (2*(2,26+2,025)+5*2,3)*7 |  | 140.49 | [12 empty] | VV | 2 | 2 | True | 0 | ROZPOCET
| VV |  | "byt 8" (2*(2,26+2,025)+5*2,3)*7 |  | 140.49 | [12 empty] | VV | 2 | 2 | True | 0 | ROZPOCET
| VV |  | *obklady stěn v. 1,5m - silikonování kolem podlahy a v koutech | [14 empty] | VV | 2 | 1 | True | 0 | ROZPOCET
| VV |  | "úklid - všechna podlaží 1.np - 8.np" (2*(1,55+1,1)+4*1,5)*8 |  | 90.4 | [12 empty] | VV | 2 | 2 | True | 0 | ROZPOCET
| VV |  | původní | [14 empty] | VV | 2 | 1 | True | 0 | ROZPOCET
| VV |  | * suterén - nové obklady stěn - silikonování kolem podlahy a v koutech | [14 empty] | VV | 2 | 1 | True | 0 | ROZPOCET
| VV |  | " úklid na schodišti - kolem podlahy a v koutech svisle " (1,4+1,17)*2+4*2,5 |  | 15.14 | [12 empty] | VV | 2 | 2 | True | 0 | ROZPOCET
| VV |  | " sociální zařízení ženy " (1,4+1,925+(0,9+1,6)*2+2,62+1,75+0,9+1,25*2+1,595)*2+6*4*2,5 |  | 95.38 | [12 empty] | VV | 2 | 2 | True | 0 | ROZPOCET
| VV |  | " sociální zařízení muži a ZTP " (1,825*2+1,925+0,9+1,5+2,95+1,595*2+2,075+1,25)*2+5*4*2,5 |  | 84.88 | [12 empty] | VV | 2 | 2 | True | 0 | ROZPOCET
| VV |  | * přízemí - nové obklady stěn do výšky podhledu - kolem podlahy a v koutech svisle | [14 empty] | VV | 2 | 1 | True | 0 | ROZPOCET
| VV |  | " koupelny a WC - obklad na SDK stěnách " ((2,05+2*2,325)*2+0,215+1,625*2+0,9+2,62+1,7+2*2,245+1,3+0,9*2+1,6+2,33+2*1,055+2,27+2,13+1,7+3,545) |  | 45.36 | [12 empty] | VV | 2 | 2 | True | 0 | ROZPOCET
| VV |  | " koupelny a WC - obklad na zdivo " (1,73+2,025+0,9+2,62+1,7+1,3+1,6+2,33+2,27+2,13+1,7+3,545) |  | 23.85 | [12 empty] | VV | 2 | 2 | True | 0 | ROZPOCET
| VV |  | " svisle " 2,5*(5*3+4*6) |  | 97.5 | [12 empty] | VV | 2 | 2 | True | 0 | ROZPOCET
| VV |  | " sociální zázemí společenský prostor na zdivu " (2,371+1,825+0,9+1,9*2+1,346)*2+2,5*(5+2*4) |  | 52.984 | [12 empty] | VV | 2 | 2 | True | 0 | ROZPOCET
| VV |  | " úklid na schodišti " (1,4+1,17)*2+2,5*4 |  | 15.14 | [12 empty] | VV | 2 | 2 | True | 0 | ROZPOCET
| VV |  | *2.np - 8.np | [14 empty] | VV | 2 | 1 | True | 0 | ROZPOCET
| VV |  | " úklid na schodišti " ((1,4+1,17)*2+2,5*4)*7 |  | 105.98 | [12 empty] | VV | 2 | 2 | True | 0 | ROZPOCET
| VV |  | *byt 1 | [14 empty] | VV | 2 | 1 | True | 0 | ROZPOCET
| VV |  | "koupelna +wc" (2,5*5+2*(2,025+2,325))*7 |  | 148.4 | [12 empty] | VV | 2 | 2 | True | 0 | ROZPOCET
| VV |  | *byt 2 | [14 empty] | VV | 2 | 1 | True | 0 | ROZPOCET
| VV |  | "koupelna" (2,5*5+2*(2,025+2,325))*7 |  | 148.4 | [12 empty] | VV | 2 | 2 | True | 0 | ROZPOCET
| VV |  | "wc" (2,5*4+2*(0,9+1,6))*7 |  | 105 | [12 empty] | VV | 2 | 2 | True | 0 | ROZPOCET
| VV |  | *byt 3 | [14 empty] | VV | 2 | 1 | True | 0 | ROZPOCET
| VV |  | "koupelna +wc" (2,5*4+2*(2,025+2,325))*7 |  | 130.9 | [12 empty] | VV | 2 | 2 | True | 0 | ROZPOCET
| VV |  | *byt 4 | [14 empty] | VV | 2 | 1 | True | 0 | ROZPOCET
| VV |  | "koupelna" (2,5*5+2*(2,025+2,325))*7 |  | 148.4 | [12 empty] | VV | 2 | 2 | True | 0 | ROZPOCET
| VV |  | "wc" (2,5*4+2*(0,9+1,6))*7 |  | 105 | [12 empty] | VV | 2 | 2 | True | 0 | ROZPOCET
| VV |  | *byt 5 | [14 empty] | VV | 2 | 1 | True | 0 | ROZPOCET
| VV |  | "koupelna" (2,5*4+2*(1,7+2,62))*7 |  | 130.48 | [12 empty] | VV | 2 | 2 | True | 0 | ROZPOCET
| VV |  | "wc" (2,5*4+2*(0,93+1,625))*7 |  | 105.77 | [12 empty] | VV | 2 | 2 | True | 0 | ROZPOCET
| VV |  | *byt 6 | [14 empty] | VV | 2 | 1 | True | 0 | ROZPOCET
| VV |  | "koupelna +wc" (2,5*5+2*(3,45+1,7))*7 |  | 159.6 | [12 empty] | VV | 2 | 2 | True | 0 | ROZPOCET
| VV |  | *byt 7 | [14 empty] | VV | 2 | 1 | True | 0 | ROZPOCET
| VV |  | "koupelna" (2,5*4+2*(2,15+1,3))*7 |  | 118.3 | [12 empty] | VV | 2 | 2 | True | 0 | ROZPOCET
| VV |  | "wc" (2,5*4+2*(0,9+1,6))*7 |  | 105 | [12 empty] | VV | 2 | 2 | True | 0 | ROZPOCET
| VV |  | *byt 8 | [14 empty] | VV | 2 | 1 | True | 0 | ROZPOCET
| VV |  | "koupelna +wc" (2,5*5+2*(3,45+1,7))*7 |  | 159.6 | [12 empty] | VV | 2 | 2 | True | 0 | ROZPOCET
573 | K | 781495141 | Obklad - dokončující práce průnik obkladem kruhový, bez izolace do DN 30 | kus | 379 |  | 0 | CS ÚRS 2025 02 |  | snížená |  | 0 | 0 | 0 | 0 | 0 | 16 | K | 2 |  |  |  | ROZPOCET | 0 | 0 | 0 | 0 | 0 | 2 | 0 | 16 | -1120129876
| Online PSC |  | https://podminky.urs.cz/item/CS_URS_2025_02/781495141 | [14 empty] | Online PSC | 2
| VV |  | * suterén | [14 empty] | VV | 2 | 1 | True | 0 | ROZPOCET
| VV |  | " úklid na schodišti " 2 |  | 2 | [12 empty] | VV | 2 | 2 | True | 0 | ROZPOCET
| VV |  | "wc dívky - klubovna 0.03.05 - 0.03.08 umyvadla, wc" 4*2+3 |  | 11 | [12 empty] | VV | 2 | 2 | True | 0 | ROZPOCET
| VV |  | "wc chlapci - klubovna 0.03.09 - 0.03.11 umyvadla, wc, pisoár" 3*2+1+1 |  | 8 | [12 empty] | VV | 2 | 2 | True | 0 | ROZPOCET
| VV |  | * přízemí | [14 empty] | VV | 2 | 1 | True | 0 | ROZPOCET
| VV |  | " umyvadla " 2*8 |  | 16 | [12 empty] | VV | 2 | 2 | True | 0 | ROZPOCET
| VV |  | " sprchy a vany " 2*6 |  | 12 | [12 empty] | VV | 2 | 2 | True | 0 | ROZPOCET
| VV |  | " pračky " 6 |  | 6 | [12 empty] | VV | 2 | 2 | True | 0 | ROZPOCET
| VV |  | " výlevka " 2 |  | 2 | [12 empty] | VV | 2 | 2 | True | 0 | ROZPOCET
| VV |  | *2.np - 8.np | [14 empty] | VV | 2 | 1 | True | 0 | ROZPOCET
| VV |  | " úklid na schodišti " 2*7 |  | 14 | [12 empty] | VV | 2 | 2 | True | 0 | ROZPOCET
| VV |  | *byt 1 | [14 empty] | VV | 2 | 1 | True | 0 | ROZPOCET
| VV |  | "koupelna +wc - umyv.;vana; pračka" (2+2+1)*7 |  | 35 | [12 empty] | VV | 2 | 2 | True | 0 | ROZPOCET
| VV |  | *byt 2 | [14 empty] | VV | 2 | 1 | True | 0 | ROZPOCET
| VV |  | "koupelna - umyv.;sprcha;pračka " (2+2+1)*7 |  | 35 | [12 empty] | VV | 2 | 2 | True | 0 | ROZPOCET
| VV |  | *byt 3 | [14 empty] | VV | 2 | 1 | True | 0 | ROZPOCET
| VV |  | "koupelna +wc - umyv.;vana; pračka" (2+2+1)*7 |  | 35 | [12 empty] | VV | 2 | 2 | True | 0 | ROZPOCET
| VV |  | *byt 4 | [14 empty] | VV | 2 | 1 | True | 0 | ROZPOCET
| VV |  | "koupelna - umyv.;vana;pračka" (2+2+1)*7 |  | 35 | [12 empty] | VV | 2 | 2 | True | 0 | ROZPOCET
| VV |  | *byt 5 | [14 empty] | VV | 2 | 1 | True | 0 | ROZPOCET
| VV |  | "koupelna - umyv.;sprcha;pračka" (2*2+2+1)*7 |  | 49 | [12 empty] | VV | 2 | 2 | True | 0 | ROZPOCET
| VV |  | *byt 6 | [14 empty] | VV | 2 | 1 | True | 0 | ROZPOCET
| VV |  | "koupelna +wc - umyv.;sprcha; pračka" (2*2+2+1)*7 |  | 49 | [12 empty] | VV | 2 | 2 | True | 0 | ROZPOCET
| VV |  | *byt 7 | [14 empty] | VV | 2 | 1 | True | 0 | ROZPOCET
| VV |  | "koupelna - umyv.;sprcha;pračka" (2+2+1)*7 |  | 35 | [12 empty] | VV | 2 | 2 | True | 0 | ROZPOCET
| VV |  | *byt 8 | [14 empty] | VV | 2 | 1 | True | 0 | ROZPOCET
| VV |  | "koupelna +wc - umyv.;sprcha; pračka" (2+2+1)*7 |  | 35 | [12 empty] | VV | 2 | 2 | True | 0 | ROZPOCET
574 | K | 781495142 | Obklad - dokončující práce průnik obkladem kruhový, bez izolace přes DN 30 do DN 90 | kus | 409 |  | 0 | CS ÚRS 2025 02 |  | snížená |  | 0 | 0 | 0 | 0 | 0 | 16 | K | 2 |  |  |  | ROZPOCET | 0 | 0 | 0 | 0 | 0 | 2 | 0 | 16 | -746228494
| Online PSC |  | https://podminky.urs.cz/item/CS_URS_2025_02/781495142 | [14 empty] | Online PSC | 2
| VV |  | * suterén | [14 empty] | VV | 2 | 1 | True | 0 | ROZPOCET
| VV |  | " úklid na schodišti " 1 |  | 1 | [12 empty] | VV | 2 | 2 | True | 0 | ROZPOCET
| VV |  | "wc dívky - klubovna 0.03.05 - 0.03.08 umyvadla" 4 |  | 4 | [12 empty] | VV | 2 | 2 | True | 0 | ROZPOCET
| VV |  | "wc chlapci - klubovna 0.03.09 - 0.03.11 umyvadla+pisoár" 3+1 |  | 4 | [12 empty] | VV | 2 | 2 | True | 0 | ROZPOCET
| VV |  | * přízemí | [14 empty] | VV | 2 | 1 | True | 0 | ROZPOCET
| VV |  | " umyvadla+pračka " 8+6 |  | 14 | [12 empty] | VV | 2 | 2 | True | 0 | ROZPOCET
| VV |  | " úklid na schodišti " 1 |  | 1 | [12 empty] | VV | 2 | 2 | True | 0 | ROZPOCET
| VV |  | *2.np - 8.np | [14 empty] | VV | 2 | 1 | True | 0 | ROZPOCET
| VV |  | " úklid na schodišti " 1*7 |  | 7 | [12 empty] | VV | 2 | 2 | True | 0 | ROZPOCET
| VV |  | *umyvadla + pračka | [14 empty] | VV | 2 | 1 | True | 0 | ROZPOCET
| VV |  | "byt 1" (1+1)*7 |  | 14 | [12 empty] | VV | 2 | 2 | True | 0 | ROZPOCET
| VV |  | "byt 2" (1+1)*7 |  | 14 | [12 empty] | VV | 2 | 2 | True | 0 | ROZPOCET
| VV |  | "byt 3" (1+1)*7 |  | 14 | [12 empty] | VV | 2 | 2 | True | 0 | ROZPOCET
| VV |  | "byt 4" (1+1)*7 |  | 14 | [12 empty] | VV | 2 | 2 | True | 0 | ROZPOCET
| VV |  | "byt 5" (2+1)*7 |  | 21 | [12 empty] | VV | 2 | 2 | True | 0 | ROZPOCET
| VV |  | "byt 6" (2+1)*7 |  | 21 | [12 empty] | VV | 2 | 2 | True | 0 | ROZPOCET
| VV |  | "byt 7" (1+1)*7 |  | 14 | [12 empty] | VV | 2 | 2 | True | 0 | ROZPOCET
| VV |  | "byt 8" (1+1)*7 |  | 14 | [12 empty] | VV | 2 | 2 | True | 0 | ROZPOCET
| VV |  | " zásuvky a vypínače " 63*4 |  | 252 | [12 empty] | VV | 2 | 2 | True | 0 | ROZPOCET
575 | K | 781495143 | Obklad - dokončující práce průnik obkladem kruhový, bez izolace přes DN 90 | kus | 136 |  | 0 | CS ÚRS 2025 02 |  | snížená |  | 0 | 0 | 0 | 0 | 0 | 16 | K | 2 |  |  |  | ROZPOCET | 0 | 0 | 0 | 0 | 0 | 2 | 0 | 16 | 435828612
| Online PSC |  | https://podminky.urs.cz/item/CS_URS_2025_02/781495143 | [14 empty] | Online PSC | 2
| VV |  | * suterén | [14 empty] | VV | 2 | 1 | True | 0 | ROZPOCET
| VV |  | "wc dívky - klubovna 0.03.05 - 0.03.08 wc" 3*2 |  | 6 | [12 empty] | VV | 2 | 2 | True | 0 | ROZPOCET
| VV |  | "wc chlapci - klubovna 0.03.09 - 0.03.11 wc" 1*2 |  | 2 | [12 empty] | VV | 2 | 2 | True | 0 | ROZPOCET
| VV |  | * přízemí | [14 empty] | VV | 2 | 1 | True | 0 | ROZPOCET
| VV |  | "wc" 8*2 |  | 16 | [12 empty] | VV | 2 | 2 | True | 0 | ROZPOCET
| VV |  | *2.np - 8.np - wc odpad a tlačítko | [14 empty] | VV | 2 | 1 | True | 0 | ROZPOCET
| VV |  | "byt 1" 1*2*7 |  | 14 | [12 empty] | VV | 2 | 2 | True | 0 | ROZPOCET
| VV |  | "byt 2" 1*2*7 |  | 14 | [12 empty] | VV | 2 | 2 | True | 0 | ROZPOCET
| VV |  | "byt 3" 1*2*7 |  | 14 | [12 empty] | VV | 2 | 2 | True | 0 | ROZPOCET
| VV |  | "byt 4" 1*2*7 |  | 14 | [12 empty] | VV | 2 | 2 | True | 0 | ROZPOCET
| VV |  | "byt 5" 1*2*7 |  | 14 | [12 empty] | VV | 2 | 2 | True | 0 | ROZPOCET
| VV |  | "byt 6" 1*2*7 |  | 14 | [12 empty] | VV | 2 | 2 | True | 0 | ROZPOCET
| VV |  | "byt 7" 1*2*7 |  | 14 | [12 empty] | VV | 2 | 2 | True | 0 | ROZPOCET
| VV |  | "byt 8" 1*2*7 |  | 14 | [12 empty] | VV | 2 | 2 | True | 0 | ROZPOCET
576 | K | 998781123 | Přesun hmot pro obklady keramické stanovený z hmotnosti přesunovaného materiálu vodorovná dopravní vzdálenost do 50 m ruční (bez užití mechanizace) v objektech výšky přes 12 do 24 m | t | 54.475 |  | 0 | CS ÚRS 2025 02 |  | snížená |  | 0 | 0 | 0 | 0 | 0 | 16 | K | 2 |  |  |  | ROZPOCET | 0 | 0 | 0 | 0 | 0 | 2 | 0 | 16 | -370526339
| Online PSC |  | https://podminky.urs.cz/item/CS_URS_2025_02/998781123 | [14 empty] | Online PSC | 2
| D | 782 | Dokončovací práce - obklady z kamene |  |  |  | 0 |  |  |  |  | 0 |  | 0.81235 |  | 0 | 2 | D | 1 |  |  |  | ROZPOCET | [6 empty] | 0
577 | K | 782142112 | Montáž obkladů stěn z dlaždic betonových - imitace kamene kladených do lepidla přes 9 do 12 ks/m2 | m2 | 17.698 |  | 0 | CS ÚRS 2025 02 |  | snížená |  | 0 | 0.0064 | 0.11327 | 0 | 0 | 16 | K | 2 |  |  |  | ROZPOCET | 0 | 0 | 0 | 0 | 0 | 2 | 0 | 16 | -1559898863
| Online PSC |  | https://podminky.urs.cz/item/CS_URS_2025_02/782142112 | [14 empty] | Online PSC | 2
| VV |  | * dozděné vstupy - stěny vnitřní | [14 empty] | VV | 2 | 1 | True | 0 | ROZPOCET
| VV |  | "boční stěny nového schodiště východního vstupu" 1,25*(2,73+2,5)/2*2 |  | 6.538 | [12 empty] | VV | 2 | 2 | True | 0 | ROZPOCET
| VV |  | *vnější | [14 empty] | VV | 2 | 1 | True | 0 | ROZPOCET
| VV |  | "boční stěny nového schodiště východního vstupu" (1,25+0,3)*3,6*2 |  | 11.16 | [12 empty] | VV | 2 | 2 | True | 0 | ROZPOCET
578 | M | 59243015 | obklad betonový imitace kamene tl do 35mm přes 9 do 12 ks/m2 | m2 | 20.353 |  | 0 | CS ÚRS 2025 02 |  | snížená |  | 0 | 0.034 | 0.692 | 0 | 0 | 32 | M | 2 |  |  |  | ROZPOCET | 0 | 0 | 0 | 0 | 0 | 2 | 0 | 16 | -1849439244
| VV |  | * dozděné vstupy - stěny vnitřní | [14 empty] | VV | 2 | 1 | True | 0 | ROZPOCET
| VV |  | "boční stěny nového schodiště východního vstupu" 1,25*(2,73+2,5)/2*2 |  | 6.538 | [12 empty] | VV | 2 | 2 | True | 0 | ROZPOCET
| VV |  | *vnější | [14 empty] | VV | 2 | 1 | True | 0 | ROZPOCET
| VV |  | "boční stěny nového schodiště východního vstupu" (1,25+0,3)*3,6*2 |  | 11.16 | [12 empty] | VV | 2 | 2 | True | 0 | ROZPOCET
| VV |  | 17,698*1,15 'Přepočtené koeficientem množství |  | 20.353 | [12 empty] | VV | 2 | 2 | False | 1 | ROZPOCET
579 | K | 782991111 | Obklady z kamene - ostatní práce penetrace podkladu | m2 | 17.698 |  | 0 | CS ÚRS 2025 02 |  | snížená |  | 0 | 0.0004 | 0.0070792 | 0 | 0 | 16 | K | 2 |  |  |  | ROZPOCET | 0 | 0 | 0 | 0 | 0 | 2 | 0 | 16 | -274372393
| Online PSC |  | https://podminky.urs.cz/item/CS_URS_2025_02/782991111 | [14 empty] | Online PSC | 2
580 | K | 998782123 | Přesun hmot pro obklady kamenné stanovený z hmotnosti přesunovaného materiálu vodorovná dopravní vzdálenost do 50 m ruční (bez užití mechanizace) v objektech výšky přes 12 do 24 m | t | 0.812 |  | 0 | CS ÚRS 2025 02 |  | snížená |  | 0 | 0 | 0 | 0 | 0 | 16 | K | 2 |  |  |  | ROZPOCET | 0 | 0 | 0 | 0 | 0 | 2 | 0 | 16 | 1015629793
| Online PSC |  | https://podminky.urs.cz/item/CS_URS_2025_02/998782123 | [14 empty] | Online PSC | 2
| D | 783 | Dokončovací práce - nátěry |  |  |  | 0 |  |  |  |  | 0 |  | 0.14463 |  | 0 | 2 | D | 1 |  |  |  | ROZPOCET | [6 empty] | 0
581 | K | 783106801 | Odstranění nátěrů z truhlářských konstrukcí obroušením | m2 | 33.4 |  | 0 | CS ÚRS 2025 02 |  | snížená |  | 0 | 6e-05 | 0.002004 | 0 | 0 | 16 | K | 2 |  |  |  | ROZPOCET | 0 | 0 | 0 | 0 | 0 | 2 | 0 | 16 | 147785818
| Online PSC |  | https://podminky.urs.cz/item/CS_URS_2025_02/783106801 | [14 empty] | Online PSC | 2
| VV |  | "oprava nátěrů madla zábradlí schodiště z 1.pp do 8.np a madla na zdivu " (2,5*2+1,25+(2,5+1,25)*2*8+1,1 )*0,25*2-1,1*0,25 |  | 33.4 | [12 empty] | VV | 2 | 2 | True | 0 | ROZPOCET
582 | K | 783101403 | Příprava podkladu truhlářských konstrukcí před provedením nátěru oprášení | m2 | 33.4 |  | 0 | CS ÚRS 2025 02 |  | snížená |  | 0 | 0 | 0 | 0 | 0 | 16 | K | 2 |  |  |  | ROZPOCET | 0 | 0 | 0 | 0 | 0 | 2 | 0 | 16 | -1911758629
| Online PSC |  | https://podminky.urs.cz/item/CS_URS_2025_02/783101403 | [14 empty] | Online PSC | 2
583 | K | 783114101 | Základní nátěr truhlářských konstrukcí jednonásobný syntetický | m2 | 33.4 |  | 0 | CS ÚRS 2025 02 |  | snížená |  | 0 | 0.00013 | 0.004342 | 0 | 0 | 16 | K | 2 |  |  |  | ROZPOCET | 0 | 0 | 0 | 0 | 0 | 2 | 0 | 16 | -1756448364
| Online PSC |  | https://podminky.urs.cz/item/CS_URS_2025_02/783114101 | [14 empty] | Online PSC | 2
584 | K | 783117101 | Krycí nátěr truhlářských konstrukcí jednonásobný syntetický | m2 | 33.4 |  | 0 | CS ÚRS 2025 02 |  | snížená |  | 0 | 0.00012 | 0.004008 | 0 | 0 | 16 | K | 2 |  |  |  | ROZPOCET | 0 | 0 | 0 | 0 | 0 | 2 | 0 | 16 | 3132247
| Online PSC |  | https://podminky.urs.cz/item/CS_URS_2025_02/783117101 | [14 empty] | Online PSC | 2
585 | K | 783301311 | Příprava podkladu zámečnických konstrukcí před provedením nátěru odmaštění odmašťovačem vodou ředitelným | m2 | 208.76 |  | 0 | CS ÚRS 2025 02 |  | snížená |  | 0 | 8e-05 | 0.016701 | 0 | 0 | 16 | K | 2 |  |  |  | ROZPOCET | 0 | 0 | 0 | 0 | 0 | 2 | 0 | 16 | 813667216
| Online PSC |  | https://podminky.urs.cz/item/CS_URS_2025_02/783301311 | [14 empty] | Online PSC | 2
| VV |  | * překlady nových otvorů pro dveře 2 x 50 - nátěr | [14 empty] | VV | 2 | 1 | True | 0 | ROZPOCET
| VV |  | * suterén 2x/ otvor | [14 empty] | VV | 2 | 1 | True | 0 | ROZPOCET
| VV |  | " 900/2020 " 1,20*2*0,23*3 |  | 1.656 | [12 empty] | VV | 2 | 2 | True | 0 | ROZPOCET
| VV |  | * přízemí | [14 empty] | VV | 2 | 1 | True | 0 | ROZPOCET
| VV |  | " 900/2020 " 1,2*2*0,23*(4+2) |  | 3.312 | [12 empty] | VV | 2 | 2 | True | 0 | ROZPOCET
| VV |  | *2.np - 8.np | [14 empty] | VV | 2 | 1 | True | 0 | ROZPOCET
| VV |  | *jednotka A - byt 1 | [14 empty] | VV | 2 | 1 | True | 0 | ROZPOCET
| VV |  | "nové dveře do ložnice 900x2020" 2*1,2*0,23*7 |  | 3.864 | [12 empty] | VV | 2 | 2 | True | 0 | ROZPOCET
| VV |  | *jednotka B - byt 2 | [14 empty] | VV | 2 | 1 | True | 0 | ROZPOCET
| VV |  | "nové dveře do pokoje 900x2020" 2*1,2*0,23*7 |  | 3.864 | [12 empty] | VV | 2 | 2 | True | 0 | ROZPOCET
| VV |  | "zvětšení prostoru chodby 900x2100" 2*1,2*0,23*7 |  | 3.864 | [12 empty] | VV | 2 | 2 | True | 0 | ROZPOCET
| VV |  | *jednotka C - byt 3 | [14 empty] | VV | 2 | 1 | True | 0 | ROZPOCET
| VV |  | "nové dveře do ložnice 900x2020" 2*1,2*0,23*7 |  | 3.864 | [12 empty] | VV | 2 | 2 | True | 0 | ROZPOCET
| VV |  | *jednotka D - byt 4 | [14 empty] | VV | 2 | 1 | True | 0 | ROZPOCET
| VV |  | "nové dveře do pokoje 900x2020" 2*1,2*0,23*7 |  | 3.864 | [12 empty] | VV | 2 | 2 | True | 0 | ROZPOCET
| VV |  | "zvětšení prostoru chodby 900x2100" 2*1,2*0,23*7 |  | 3.864 | [12 empty] | VV | 2 | 2 | True | 0 | ROZPOCET
| VV |  | *spol. místn. a část jednotky F - byt 5 | [14 empty] | VV | 2 | 1 | True | 0 | ROZPOCET
| VV |  | "nové dveře do ložnice 900x2020" 2*1,2*0,23*7 |  | 3.864 | [12 empty] | VV | 2 | 2 | True | 0 | ROZPOCET
| VV |  | "zvětšení prostoru chodby 900x2100" 2*1,2*0,23*7 |  | 3.864 | [12 empty] | VV | 2 | 2 | True | 0 | ROZPOCET
| VV |  | *jednotka G - byt 6 | [14 empty] | VV | 2 | 1 | True | 0 | ROZPOCET
| VV |  | "nové dveře do ložnice 900x2020" 2*1,2*0,23*7 |  | 3.864 | [12 empty] | VV | 2 | 2 | True | 0 | ROZPOCET
| VV |  | *jednotka H - byt 7 | [14 empty] | VV | 2 | 1 | True | 0 | ROZPOCET
| VV |  | "nové dveře do pokoje 900x2020" 2*1,2*0,23*7 |  | 3.864 | [12 empty] | VV | 2 | 2 | True | 0 | ROZPOCET
| VV |  | "nové dveře do ložnice 900x2020" 2*1,2*0,23*7 |  | 3.864 | [12 empty] | VV | 2 | 2 | True | 0 | ROZPOCET
| VV |  | "nové dveře do obýv.pokoje 900x2020" 2*1,2*0,23*7 |  | 3.864 | [12 empty] | VV | 2 | 2 | True | 0 | ROZPOCET
| VV |  | *jednotka I - byt 8 | [14 empty] | VV | 2 | 1 | True | 0 | ROZPOCET
| VV |  | "nové dveře do ložnice 900x2020" 2*1,2*0,23*7 |  | 3.864 | [12 empty] | VV | 2 | 2 | True | 0 | ROZPOCET
| VV |  | * suterén - nátěry zárubní | [14 empty] | VV | 2 | 1 | True | 0 | ROZPOCET
| VV |  | "dveře pod schodištěm, D04 700x1970 do ocel. zárubně" 1*(0,9+2*2,0)*0,2 |  | 0.98 | [12 empty] | VV | 2 | 2 | True | 0 | ROZPOCET
| VV |  | "dveře sklípky, D06 700x1970 do ocel. zárubně" (40+23)*(0,9+2*2,0)*0,2 |  | 61.74 | [12 empty] | VV | 2 | 2 | True | 0 | ROZPOCET
| VV |  | "únikové na schodiště, D01a 800x1970 do ocel. zárubně PO" 1*(1,0+2*2,0)*0,2 |  | 1 | [12 empty] | VV | 2 | 2 | True | 0 | ROZPOCET
| VV |  | "vstupy do techn. prostorů, D02 800x1970 do ocel. zárubně PO" (6+4)*(1,0+2*2,0)*0,2 |  | 10 | [12 empty] | VV | 2 | 2 | True | 0 | ROZPOCET
| VV |  | "vstup do klubovny, D03 800x1970 do ocel. zárubně PO" 1*(1,0+2*2,0)*0,2 |  | 1 | [12 empty] | VV | 2 | 2 | True | 0 | ROZPOCET
| VV |  | "dveře do úklidové místn., D05 600x1970 do ocel. zárubně PO" 1(0,8+2*2,0)*0,2 | [14 empty] | VV | 2 | 1 | True | 0 | ROZPOCET
| VV |  | *přízemí | [14 empty] | VV | 2 | 1 | True | 0 | ROZPOCET
| VV |  | "únikové na schodiště, D01 900x1970 do ocel. zárubně PO" 1*(1,1+2*2,0)*0,2 |  | 1.02 | [12 empty] | VV | 2 | 2 | True | 0 | ROZPOCET
| VV |  | "dveře do úklidové místn., D05 600x1970 do ocel. zárubně PO" 1*(0,8+2*2,0)*0,2 |  | 0.96 | [12 empty] | VV | 2 | 2 | True | 0 | ROZPOCET
| VV |  | "vstupní do bytů, D16a 800x1970 do ocel. zárubně PO" (2+1)*(1,0+2*2,0)*0,2 |  | 3 | [12 empty] | VV | 2 | 2 | True | 0 | ROZPOCET
| VV |  | "vstupní do spol.prostor, D16b 800x1970 do ocel. zárubně PO" 1*(1,0+2*2,0)*0,2 |  | 1 | [12 empty] | VV | 2 | 2 | True | 0 | ROZPOCET
| VV |  | "vstupní do bytů, D16c 800x1970 do ocel. zárubně PO SDK 300" 3*(1,0+2*2,0)*0,2 |  | 3 | [12 empty] | VV | 2 | 2 | True | 0 | ROZPOCET
| VV |  | *2.np - 8.np | [14 empty] | VV | 2 | 1 | True | 0 | ROZPOCET
| VV |  | "únikové na schodiště, D01 900x1970 do ocel. zárubně PO" 1*7*(1,1+2*2,0)*0,2 |  | 7.14 | [12 empty] | VV | 2 | 2 | True | 0 | ROZPOCET
| VV |  | "dveře do úklidové místn., D05 600x1970 do ocel. zárubně PO" (1*7)*(0,8+2*2,0)*0,2 |  | 6.72 | [12 empty] | VV | 2 | 2 | True | 0 | ROZPOCET
| VV |  | "vstupní do bytů, D16a 800x1970 do ocel. zárubně PO" (4+4)*7*(1,0+2*2,0)*0,2 |  | 56 | [12 empty] | VV | 2 | 2 | True | 0 | ROZPOCET
586 | K | 783306809 | Odstranění nátěrů ze zámečnických konstrukcí okartáčováním | m2 | 169.37 |  | 0 | CS ÚRS 2025 02 |  | snížená |  | 0 | 0 | 0 | 0 | 0 | 16 | K | 2 |  |  |  | ROZPOCET | 0 | 0 | 0 | 0 | 0 | 2 | 0 | 16 | -1243910594
| Online PSC |  | https://podminky.urs.cz/item/CS_URS_2025_02/783306809 | [14 empty] | Online PSC | 2
| VV |  | "oprava nátěrů zábradlí schodiště z 1.pp do 8.np" (2,5*2+1,25+(2,5+1,25)*2*8+1,1 )*1,1*2 |  | 148.17 | [12 empty] | VV | 2 | 2 | True | 0 | ROZPOCET
| VV |  | " oprava kotev madla schodiště na zdi " (3+2)*2*9*0,2 |  | 18 | [12 empty] | VV | 2 | 2 | True | 0 | ROZPOCET
| VV |  | " oprava nátěru žebříku k výlezu na střechu " 3,2*0,5*2 |  | 3.2 | [12 empty] | VV | 2 | 2 | True | 0 | ROZPOCET
587 | K | 783301401 | Příprava podkladu zámečnických konstrukcí před provedením nátěru ometení | m2 | 378.13 |  | 0 | CS ÚRS 2025 02 |  | snížená |  | 0 | 0 | 0 | 0 | 0 | 16 | K | 2 |  |  |  | ROZPOCET | 0 | 0 | 0 | 0 | 0 | 2 | 0 | 16 | -1053039029
| Online PSC |  | https://podminky.urs.cz/item/CS_URS_2025_02/783301401 | [14 empty] | Online PSC | 2
| VV |  | "oprava nátěrů zábradlí schodiště z 1.pp do 8.np" (2,5*2+1,25+(2,5+1,25)*2*8+1,1 )*1,1*2 |  | 148.17 | [12 empty] | VV | 2 | 2 | True | 0 | ROZPOCET
| VV |  | " oprava kotev madla schodiště na zdi " (3+2)*2*9*0,2 |  | 18 | [12 empty] | VV | 2 | 2 | True | 0 | ROZPOCET
| VV |  | " oprava nátěru žebříku k výlezu na střechu " 3,2*0,5*2 |  | 3.2 | [12 empty] | VV | 2 | 2 | True | 0 | ROZPOCET
| VV |  | * překlady nových otvorů pro dveře 2 x 50 - nátěr | [14 empty] | VV | 2 | 1 | True | 0 | ROZPOCET
| VV |  | * suterén 2x/ otvor | [14 empty] | VV | 2 | 1 | True | 0 | ROZPOCET
| VV |  | " 900/2020 " 1,20*2*0,23*3 |  | 1.656 | [12 empty] | VV | 2 | 2 | True | 0 | ROZPOCET
| VV |  | * přízemí | [14 empty] | VV | 2 | 1 | True | 0 | ROZPOCET
| VV |  | " 900/2020 " 1,2*2*0,23*(4+2) |  | 3.312 | [12 empty] | VV | 2 | 2 | True | 0 | ROZPOCET
| VV |  | *2.np - 8.np | [14 empty] | VV | 2 | 1 | True | 0 | ROZPOCET
| VV |  | *jednotka A - byt 1 | [14 empty] | VV | 2 | 1 | True | 0 | ROZPOCET
| VV |  | "nové dveře do ložnice 900x2020" 2*1,2*0,23*7 |  | 3.864 | [12 empty] | VV | 2 | 2 | True | 0 | ROZPOCET
| VV |  | *jednotka B - byt 2 | [14 empty] | VV | 2 | 1 | True | 0 | ROZPOCET
| VV |  | "nové dveře do pokoje 900x2020" 2*1,2*0,23*7 |  | 3.864 | [12 empty] | VV | 2 | 2 | True | 0 | ROZPOCET
| VV |  | "zvětšení prostoru chodby 900x2100" 2*1,2*0,23*7 |  | 3.864 | [12 empty] | VV | 2 | 2 | True | 0 | ROZPOCET
| VV |  | *jednotka C - byt 3 | [14 empty] | VV | 2 | 1 | True | 0 | ROZPOCET
| VV |  | "nové dveře do ložnice 900x2020" 2*1,2*0,23*7 |  | 3.864 | [12 empty] | VV | 2 | 2 | True | 0 | ROZPOCET
| VV |  | *jednotka D - byt 4 | [14 empty] | VV | 2 | 1 | True | 0 | ROZPOCET
| VV |  | "nové dveře do pokoje 900x2020" 2*1,2*0,23*7 |  | 3.864 | [12 empty] | VV | 2 | 2 | True | 0 | ROZPOCET
| VV |  | "zvětšení prostoru chodby 900x2100" 2*1,2*0,23*7 |  | 3.864 | [12 empty] | VV | 2 | 2 | True | 0 | ROZPOCET
| VV |  | *spol. místn. a část jednotky F - byt 5 | [14 empty] | VV | 2 | 1 | True | 0 | ROZPOCET
| VV |  | "nové dveře do ložnice 900x2020" 2*1,2*0,23*7 |  | 3.864 | [12 empty] | VV | 2 | 2 | True | 0 | ROZPOCET
| VV |  | "zvětšení prostoru chodby 900x2100" 2*1,2*0,23*7 |  | 3.864 | [12 empty] | VV | 2 | 2 | True | 0 | ROZPOCET
| VV |  | *jednotka G - byt 6 | [14 empty] | VV | 2 | 1 | True | 0 | ROZPOCET
| VV |  | "nové dveře do ložnice 900x2020" 2*1,2*0,23*7 |  | 3.864 | [12 empty] | VV | 2 | 2 | True | 0 | ROZPOCET
| VV |  | *jednotka H - byt 7 | [14 empty] | VV | 2 | 1 | True | 0 | ROZPOCET
| VV |  | "nové dveře do pokoje 900x2020" 2*1,2*0,23*7 |  | 3.864 | [12 empty] | VV | 2 | 2 | True | 0 | ROZPOCET
| VV |  | "nové dveře do ložnice 900x2020" 2*1,2*0,23*7 |  | 3.864 | [12 empty] | VV | 2 | 2 | True | 0 | ROZPOCET
| VV |  | "nové dveře do obýv.pokoje 900x2020" 2*1,2*0,23*7 |  | 3.864 | [12 empty] | VV | 2 | 2 | True | 0 | ROZPOCET
| VV |  | *jednotka I - byt 8 | [14 empty] | VV | 2 | 1 | True | 0 | ROZPOCET
| VV |  | "nové dveře do ložnice 900x2020" 2*1,2*0,23*7 |  | 3.864 | [12 empty] | VV | 2 | 2 | True | 0 | ROZPOCET
| VV |  | * suterén - nátěry zárubní | [14 empty] | VV | 2 | 1 | True | 0 | ROZPOCET
| VV |  | "dveře pod schodištěm, D04 700x1970 do ocel. zárubně" 1*(0,9+2*2,0)*0,2 |  | 0.98 | [12 empty] | VV | 2 | 2 | True | 0 | ROZPOCET
| VV |  | "dveře sklípky, D06 700x1970 do ocel. zárubně" (40+23)*(0,9+2*2,0)*0,2 |  | 61.74 | [12 empty] | VV | 2 | 2 | True | 0 | ROZPOCET
| VV |  | "únikové na schodiště, D01a 800x1970 do ocel. zárubně PO" 1*(1,0+2*2,0)*0,2 |  | 1 | [12 empty] | VV | 2 | 2 | True | 0 | ROZPOCET
| VV |  | "vstupy do techn. prostorů, D02 800x1970 do ocel. zárubně PO" (6+4)*(1,0+2*2,0)*0,2 |  | 10 | [12 empty] | VV | 2 | 2 | True | 0 | ROZPOCET
| VV |  | "vstup do klubovny, D03 800x1970 do ocel. zárubně PO" 1*(1,0+2*2,0)*0,2 |  | 1 | [12 empty] | VV | 2 | 2 | True | 0 | ROZPOCET
| VV |  | "dveře do úklidové místn., D05 600x1970 do ocel. zárubně PO" 1(0,8+2*2,0)*0,2 | [14 empty] | VV | 2 | 1 | True | 0 | ROZPOCET
| VV |  | *přízemí | [14 empty] | VV | 2 | 1 | True | 0 | ROZPOCET
| VV |  | "únikové na schodiště, D01 900x1970 do ocel. zárubně PO" 1*(1,1+2*2,0)*0,2 |  | 1.02 | [12 empty] | VV | 2 | 2 | True | 0 | ROZPOCET
| VV |  | "dveře do úklidové místn., D05 600x1970 do ocel. zárubně PO" 1*(0,8+2*2,0)*0,2 |  | 0.96 | [12 empty] | VV | 2 | 2 | True | 0 | ROZPOCET
| VV |  | "vstupní do bytů, D16a 800x1970 do ocel. zárubně PO" (2+1)*(1,0+2*2,0)*0,2 |  | 3 | [12 empty] | VV | 2 | 2 | True | 0 | ROZPOCET
| VV |  | "vstupní do spol.prostor, D16b 800x1970 do ocel. zárubně PO" 1*(1,0+2*2,0)*0,2 |  | 1 | [12 empty] | VV | 2 | 2 | True | 0 | ROZPOCET
| VV |  | "vstupní do bytů, D16c 800x1970 do ocel. zárubně PO SDK 300" 3*(1,0+2*2,0)*0,2 |  | 3 | [12 empty] | VV | 2 | 2 | True | 0 | ROZPOCET
| VV |  | *2.np - 8.np | [14 empty] | VV | 2 | 1 | True | 0 | ROZPOCET
| VV |  | "únikové na schodiště, D01 900x1970 do ocel. zárubně PO" 1*7*(1,1+2*2,0)*0,2 |  | 7.14 | [12 empty] | VV | 2 | 2 | True | 0 | ROZPOCET
| VV |  | "dveře do úklidové místn., D05 600x1970 do ocel. zárubně PO" (1*7)*(0,8+2*2,0)*0,2 |  | 6.72 | [12 empty] | VV | 2 | 2 | True | 0 | ROZPOCET
| VV |  | "vstupní do bytů, D16a 800x1970 do ocel. zárubně PO" (4+4)*7*(1,0+2*2,0)*0,2 |  | 56 | [12 empty] | VV | 2 | 2 | True | 0 | ROZPOCET
588 | K | 783314201 | Základní antikorozní nátěr zámečnických konstrukcí jednonásobný syntetický standardní | m2 | 224.57 |  | 0 | CS ÚRS 2025 02 |  | snížená |  | 0 | 0.00017 | 0.038177 | 0 | 0 | 16 | K | 2 |  |  |  | ROZPOCET | 0 | 0 | 0 | 0 | 0 | 2 | 0 | 16 | -1012676239
| Online PSC |  | https://podminky.urs.cz/item/CS_URS_2025_02/783314201 | [14 empty] | Online PSC | 2
| VV |  | "oprava nátěrů zábradlí schodiště z 1.pp do 8.np" (2,5*2+1,25+(2,5+1,25)*2*8+1,1 )*1,1*2 |  | 148.17 | [12 empty] | VV | 2 | 2 | True | 0 | ROZPOCET
| VV |  | " oprava nátěru kotev madla schodiště na zdi " (3+2)*2*9*0,2 |  | 18 | [12 empty] | VV | 2 | 2 | True | 0 | ROZPOCET
| VV |  | " oprava nátěru žebříku k výlezu na střechu " 3,2*0,5*2 |  | 3.2 | [12 empty] | VV | 2 | 2 | True | 0 | ROZPOCET
| VV |  | * překlady nových otvorů pro dveře 2 x 50 - nátěr | [14 empty] | VV | 2 | 1 | True | 0 | ROZPOCET
| VV |  | * suterén 2x/ otvor | [14 empty] | VV | 2 | 1 | True | 0 | ROZPOCET
| VV |  | " 900/2020 " 1,20*2*0,23*3 |  | 1.656 | [12 empty] | VV | 2 | 2 | True | 0 | ROZPOCET
| VV |  | * přízemí | [14 empty] | VV | 2 | 1 | True | 0 | ROZPOCET
| VV |  | " 900/2020 " 1,2*2*0,23*(4+2) |  | 3.312 | [12 empty] | VV | 2 | 2 | True | 0 | ROZPOCET
| VV |  | *2.np - 8.np | [14 empty] | VV | 2 | 1 | True | 0 | ROZPOCET
| VV |  | *jednotka A - byt 1 | [14 empty] | VV | 2 | 1 | True | 0 | ROZPOCET
| VV |  | "nové dveře do ložnice 900x2020" 2*1,2*0,23*7 |  | 3.864 | [12 empty] | VV | 2 | 2 | True | 0 | ROZPOCET
| VV |  | *jednotka B - byt 2 | [14 empty] | VV | 2 | 1 | True | 0 | ROZPOCET
| VV |  | "nové dveře do pokoje 900x2020" 2*1,2*0,23*7 |  | 3.864 | [12 empty] | VV | 2 | 2 | True | 0 | ROZPOCET
| VV |  | "zvětšení prostoru chodby 900x2100" 2*1,2*0,23*7 |  | 3.864 | [12 empty] | VV | 2 | 2 | True | 0 | ROZPOCET
| VV |  | *jednotka C - byt 3 | [14 empty] | VV | 2 | 1 | True | 0 | ROZPOCET
| VV |  | "nové dveře do ložnice 900x2020" 2*1,2*0,23*7 |  | 3.864 | [12 empty] | VV | 2 | 2 | True | 0 | ROZPOCET
| VV |  | *jednotka D - byt 4 | [14 empty] | VV | 2 | 1 | True | 0 | ROZPOCET
| VV |  | "nové dveře do pokoje 900x2020" 2*1,2*0,23*7 |  | 3.864 | [12 empty] | VV | 2 | 2 | True | 0 | ROZPOCET
| VV |  | "zvětšení prostoru chodby 900x2100" 2*1,2*0,23*7 |  | 3.864 | [12 empty] | VV | 2 | 2 | True | 0 | ROZPOCET
| VV |  | *spol. místn. a část jednotky F - byt 5 | [14 empty] | VV | 2 | 1 | True | 0 | ROZPOCET
| VV |  | "nové dveře do ložnice 900x2020" 2*1,2*0,23*7 |  | 3.864 | [12 empty] | VV | 2 | 2 | True | 0 | ROZPOCET
| VV |  | "zvětšení prostoru chodby 900x2100" 2*1,2*0,23*7 |  | 3.864 | [12 empty] | VV | 2 | 2 | True | 0 | ROZPOCET
| VV |  | *jednotka G - byt 6 | [14 empty] | VV | 2 | 1 | True | 0 | ROZPOCET
| VV |  | "nové dveře do ložnice 900x2020" 2*1,2*0,23*7 |  | 3.864 | [12 empty] | VV | 2 | 2 | True | 0 | ROZPOCET
| VV |  | *jednotka H - byt 7 | [14 empty] | VV | 2 | 1 | True | 0 | ROZPOCET
| VV |  | "nové dveře do pokoje 900x2020" 2*1,2*0,23*7 |  | 3.864 | [12 empty] | VV | 2 | 2 | True | 0 | ROZPOCET
| VV |  | "nové dveře do ložnice 900x2020" 2*1,2*0,23*7 |  | 3.864 | [12 empty] | VV | 2 | 2 | True | 0 | ROZPOCET
| VV |  | "nové dveře do obýv.pokoje 900x2020" 2*1,2*0,23*7 |  | 3.864 | [12 empty] | VV | 2 | 2 | True | 0 | ROZPOCET
| VV |  | *jednotka I - byt 8 | [14 empty] | VV | 2 | 1 | True | 0 | ROZPOCET
| VV |  | "nové dveře do ložnice 900x2020" 2*1,2*0,23*7 |  | 3.864 | [12 empty] | VV | 2 | 2 | True | 0 | ROZPOCET
589 | K | 783315101 | Mezinátěr zámečnických konstrukcí jednonásobný syntetický standardní | m2 | 322.93 |  | 0 | CS ÚRS 2025 02 |  | snížená |  | 0 | 0.00012305 | 0.039737 | 0 | 0 | 16 | K | 2 |  |  |  | ROZPOCET | 0 | 0 | 0 | 0 | 0 | 2 | 0 | 16 | 1065040445
| Online PSC |  | https://podminky.urs.cz/item/CS_URS_2025_02/783315101 | [14 empty] | Online PSC | 2
| VV |  | "oprava nátěrů zábradlí schodiště z 1.pp do 8.np" (2,5*2+1,25+(2,5+1,25)*2*8+1,1 )*1,1*2 |  | 148.17 | [12 empty] | VV | 2 | 2 | True | 0 | ROZPOCET
| VV |  | " oprava kotev madla schodiště na zdi " (3+2)*2*9*0,2 |  | 18 | [12 empty] | VV | 2 | 2 | True | 0 | ROZPOCET
| VV |  | " oprava nátěru žebříku k výlezu na střechu " 3,2*0,5*2 |  | 3.2 | [12 empty] | VV | 2 | 2 | True | 0 | ROZPOCET
| VV |  | * suterén - nátěry zárubní | [14 empty] | VV | 2 | 1 | True | 0 | ROZPOCET
| VV |  | "dveře pod schodištěm, D04 700x1970 do ocel. zárubně" 1*(0,9+2*2,0)*0,2 |  | 0.98 | [12 empty] | VV | 2 | 2 | True | 0 | ROZPOCET
| VV |  | "dveře sklípky, D06 700x1970 do ocel. zárubně" (40+23)*(0,9+2*2,0)*0,2 |  | 61.74 | [12 empty] | VV | 2 | 2 | True | 0 | ROZPOCET
| VV |  | "únikové na schodiště, D01a 800x1970 do ocel. zárubně PO" 1*(1,0+2*2,0)*0,2 |  | 1 | [12 empty] | VV | 2 | 2 | True | 0 | ROZPOCET
| VV |  | "vstupy do techn. prostorů, D02 800x1970 do ocel. zárubně PO" (6+4)*(1,0+2*2,0)*0,2 |  | 10 | [12 empty] | VV | 2 | 2 | True | 0 | ROZPOCET
| VV |  | "vstup do klubovny, D03 800x1970 do ocel. zárubně PO" 1*(1,0+2*2,0)*0,2 |  | 1 | [12 empty] | VV | 2 | 2 | True | 0 | ROZPOCET
| VV |  | "dveře do úklidové místn., D05 600x1970 do ocel. zárubně PO" 1(0,8+2*2,0)*0,2 | [14 empty] | VV | 2 | 1 | True | 0 | ROZPOCET
| VV |  | *přízemí | [14 empty] | VV | 2 | 1 | True | 0 | ROZPOCET
| VV |  | "únikové na schodiště, D01 900x1970 do ocel. zárubně PO" 1*(1,1+2*2,0)*0,2 |  | 1.02 | [12 empty] | VV | 2 | 2 | True | 0 | ROZPOCET
| VV |  | "dveře do úklidové místn., D05 600x1970 do ocel. zárubně PO" 1*(0,8+2*2,0)*0,2 |  | 0.96 | [12 empty] | VV | 2 | 2 | True | 0 | ROZPOCET
| VV |  | "vstupní do bytů, D16a 800x1970 do ocel. zárubně PO" (2+1)*(1,0+2*2,0)*0,2 |  | 3 | [12 empty] | VV | 2 | 2 | True | 0 | ROZPOCET
| VV |  | "vstupní do spol.prostor, D16b 800x1970 do ocel. zárubně PO" 1*(1,0+2*2,0)*0,2 |  | 1 | [12 empty] | VV | 2 | 2 | True | 0 | ROZPOCET
| VV |  | "vstupní do bytů, D16c 800x1970 do ocel. zárubně PO SDK 300" 3*(1,0+2*2,0)*0,2 |  | 3 | [12 empty] | VV | 2 | 2 | True | 0 | ROZPOCET
| VV |  | *2.np - 8.np | [14 empty] | VV | 2 | 1 | True | 0 | ROZPOCET
| VV |  | "únikové na schodiště, D01 900x1970 do ocel. zárubně PO" 1*7*(1,1+2*2,0)*0,2 |  | 7.14 | [12 empty] | VV | 2 | 2 | True | 0 | ROZPOCET
| VV |  | "dveře do úklidové místn., D05 600x1970 do ocel. zárubně PO" (1*7)*(0,8+2*2,0)*0,2 |  | 6.72 | [12 empty] | VV | 2 | 2 | True | 0 | ROZPOCET
| VV |  | "vstupní do bytů, D16a 800x1970 do ocel. zárubně PO" (4+4)*7*(1,0+2*2,0)*0,2 |  | 56 | [12 empty] | VV | 2 | 2 | True | 0 | ROZPOCET
590 | K | 783317101 | Krycí nátěr (email) zámečnických konstrukcí jednonásobný syntetický standardní | m2 | 322.3 |  | 0 | CS ÚRS 2025 02 |  | snížená |  | 0 | 0.00012305 | 0.039659 | 0 | 0 | 16 | K | 2 |  |  |  | ROZPOCET | 0 | 0 | 0 | 0 | 0 | 2 | 0 | 16 | 845312814
| Online PSC |  | https://podminky.urs.cz/item/CS_URS_2025_02/783317101 | [14 empty] | Online PSC | 2
591 | K | 783806805 | Odstranění nátěrů z omítek opálením s obroušením | m2 | 1143.864 |  | 0 | CS ÚRS 2025 02 |  | snížená |  | 0 | 0 | 0 | 0 | 0 | 16 | K | 2 |  |  |  | ROZPOCET | 0 | 0 | 0 | 0 | 0 | 2 | 0 | 16 | -2118161601
| Online PSC |  | https://podminky.urs.cz/item/CS_URS_2025_02/783806805 | [14 empty] | Online PSC | 2
| VV |  | * suterén - sokl chodeb | [14 empty] | VV | 2 | 1 | True | 0 | ROZPOCET
| VV |  | " první podesta schodiště " (3,45+4,775)*2*1,5 |  | 24.675 | [12 empty] | VV | 2 | 2 | True | 0 | ROZPOCET
| VV |  | " odpočet dveří " -(0,9*1,5+0,7*1,5) |  | -2.4 | [12 empty] | VV | 2 | 2 | True | 0 | ROZPOCET
| VV |  | " schodiště z 1.pp do 1. np " (2,1+2,4+3,45+2,32+2,1)*1,5 |  | 18.555 | [12 empty] | VV | 2 | 2 | True | 0 | ROZPOCET
| VV |  | " prostor pod schodištěm " 2,025*1,25/2+(3,45-1,1)*1,5 |  | 4.791 | [12 empty] | VV | 2 | 2 | True | 0 | ROZPOCET
| VV |  | " 10 - chodba " 2*(39,45+2,25)*1,5 |  | 125.1 | [12 empty] | VV | 2 | 2 | True | 0 | ROZPOCET
| VV |  | " 800/1970, výtah.dv.,okno jih " -(0,9*1,5*13+1,05*1,5*2+0,9*(1,5-0,55)) |  | -21.555 | [12 empty] | VV | 2 | 2 | True | 0 | ROZPOCET
| VV |  | * přízemí - sokl chodeb | [14 empty] | VV | 2 | 1 | True | 0 | ROZPOCET
| VV |  | " chodby " (5,9+21,4+2,25*2+3,6+2,325+0,255*3+0,2)*2*1,5 |  | 116.07 | [12 empty] | VV | 2 | 2 | True | 0 | ROZPOCET
| VV |  | " schodiště " (3,45+2,525+2,2+1,2)*2*1,5 |  | 28.125 | [12 empty] | VV | 2 | 2 | True | 0 | ROZPOCET
| VV |  | * odpočet otvorů dveří | [14 empty] | VV | 2 | 1 | True | 0 | ROZPOCET
| VV |  | " 700/1970 " -0,70*1,5*2 |  | -2.1 | [12 empty] | VV | 2 | 2 | True | 0 | ROZPOCET
| VV |  | " 900/1970 " -0,90*1,5*11 |  | -14.85 | [12 empty] | VV | 2 | 2 | True | 0 | ROZPOCET
| VV |  | " 1000/1970 " -1,0*1,5*4 |  | -6 | [12 empty] | VV | 2 | 2 | True | 0 | ROZPOCET
| VV |  | " výtahové 900/2230 " -0,9*1,5*2 |  | -2.7 | [12 empty] | VV | 2 | 2 | True | 0 | ROZPOCET
| VV |  | " odpočet vstupních stěn " -(2,94*1,5+1,65*1,5) |  | -6.885 | [12 empty] | VV | 2 | 2 | True | 0 | ROZPOCET
| VV |  | " odpočet stěny recepce " -2,85*1,5 |  | -4.275 | [12 empty] | VV | 2 | 2 | True | 0 | ROZPOCET
| VV |  | *2.np - 8.np linkrusta do v. 1,5m | [14 empty] | VV | 2 | 1 | True | 0 | ROZPOCET
| VV |  | "chodba" 2*(38,345+2,25)*1,5*7 |  | 852.495 | [12 empty] | VV | 2 | 2 | True | 0 | ROZPOCET
| VV |  | "odečet otvorů" -(1,69+0,9*12+1,0)*1,5*7 |  | -141.645 | [12 empty] | VV | 2 | 2 | True | 0 | ROZPOCET
| VV |  | "schodiště" 2*(3,45+5,925)*1,5*7 |  | 196.875 | [12 empty] | VV | 2 | 2 | True | 0 | ROZPOCET
| VV |  | "odečet otvorů" -(0,9*1,36+1,5*0,62+(0,7+1,0)*1,5)*7 |  | -32.928 | [12 empty] | VV | 2 | 2 | True | 0 | ROZPOCET
| VV |  | "ostění" 0,15*1,36*2*7 |  | 2.856 | [12 empty] | VV | 2 | 2 | True | 0 | ROZPOCET
| VV |  | "zrcadlo schodiště" 0,2*2*(1,25+2,2)*7 |  | 9.66 | [12 empty] | VV | 2 | 2 | True | 0 | ROZPOCET
| D | 784 | Dokončovací práce - malby a tapety |  |  |  | 0 |  |  |  |  | 0 |  | 8.0762 |  | 1.8216 | 2 | D | 1 |  |  |  | ROZPOCET | [6 empty] | 0
592 | K | 784111021 | Obroušení podkladu stěrky v místnostech výšky do 3,80 m | m2 | 14538.35 |  | 0 | CS ÚRS 2025 02 |  | snížená |  | 0 | 1e-05 | 0.14538 | 0.00012 | 1.7446 | 16 | K | 2 |  |  |  | ROZPOCET | 0 | 0 | 0 | 0 | 0 | 2 | 0 | 16 | -318279142
| Online PSC |  | https://podminky.urs.cz/item/CS_URS_2025_02/784111021 | [14 empty] | Online PSC | 2
| VV |  | * broušení vrstev stávajících omítek až na panel | [14 empty] | VV | 2 | 1 | True | 0 | ROZPOCET
| VV |  | *stropy omítka | [14 empty] | VV | 2 | 1 | True | 0 | ROZPOCET
| VV |  | * suterén | [14 empty] | VV | 2 | 1 | True | 0 | ROZPOCET
| VV |  | " strop strojovna " 24,48 |  | 24.48 | [12 empty] | VV | 2 | 2 | True | 0 | ROZPOCET
| VV |  | * přízemí | [14 empty] | VV | 2 | 1 | True | 0 | ROZPOCET
| VV |  | " podhledy vstupů " 7,47+3,85 |  | 11.32 | [12 empty] | VV | 2 | 2 | True | 0 | ROZPOCET
| VV |  | " strop výtahových šachet " 8,22 |  | 8.22 | [12 empty] | VV | 2 | 2 | True | 0 | ROZPOCET
| VV |  | *stěny omítka | [14 empty] | VV | 2 | 1 | True | 0 | ROZPOCET
| VV |  | * suterén - omítky stěn | [14 empty] | VV | 2 | 1 | True | 0 | ROZPOCET
| VV |  | "kočárky I II " (3,45+7,095+2*(3,45+7,242+0,7))*2,65 |  | 88.322 | [12 empty] | VV | 2 | 2 | True | 0 | ROZPOCET
| VV |  | "sklad" 2*(3,45+3,495)*2,65 |  | 36.809 | [12 empty] | VV | 2 | 2 | True | 0 | ROZPOCET
| VV |  | "strojovna " (3,45+7,095)*2*2,65-0,9*2,02 |  | 54.071 | [12 empty] | VV | 2 | 2 | True | 0 | ROZPOCET
| VV |  | " sklípky 0.04 " ((1,7+1,1)*2*8+(1,715+1,1)*2*2+(2,175+1,1)*2+(1,595+1,1)*2+(1,775+1,1)*2*3+(1,68+1,1)*2*4+(2,28+1,1)*2*2+(7,1+2,27)*2*3)*2,65 |  | 469.66 | [12 empty] | VV | 2 | 2 | True | 0 | ROZPOCET
| VV |  | " sklípky 0.05 " ((1,7+1,1)*2*6+(1,775+1,1)*2*6+(2,28+1,1)*2*7+(2,28+1,09)*2*2+(7,1-2,36+3,45)*2*3+0,15*2*2)*2,65 |  | 473.396 | [12 empty] | VV | 2 | 2 | True | 0 | ROZPOCET
| VV |  | " sklípky 0.07 " ((1,73+1,1)*2*7+(1,65+1,1)*2+(1,745+1,1)*2*6+(1,88+1,1)*2*7+(7,1-1,96+3,45)*2*2+(7,1+2,27)*2+0,15*2*2)*2,65 |  | 462.902 | [12 empty] | VV | 2 | 2 | True | 0 | ROZPOCET
| VV |  | "chodba" (39,45+2,25)*2*2,62 |  | 218.508 | [12 empty] | VV | 2 | 2 | True | 0 | ROZPOCET
| VV |  | "rozvaděč a HUV" 2*(3,45+7,095)*2,65 |  | 55.889 | [12 empty] | VV | 2 | 2 | True | 0 | ROZPOCET
| VV |  | * společenský prostor | [14 empty] | VV | 2 | 1 | True | 0 | ROZPOCET
| VV |  | " vstup a šatna " (2*(3,45+2,0)+2*(3,45+4,945))*2,65 |  | 73.379 | [12 empty] | VV | 2 | 2 | True | 0 | ROZPOCET
| VV |  | "vlastní spol.prostor" 2*(10,6+7,095+0,325+1,41+0,67+1,05)*2,65 |  | 112.095 | [12 empty] | VV | 2 | 2 | True | 0 | ROZPOCET
| VV |  | "chodby k sociálkám" 2*(3,45+2,3)*2*2,65 |  | 60.95 | [12 empty] | VV | 2 | 2 | True | 0 | ROZPOCET
| VV |  | "wc dívky - klubovna 0.03.05 - 0.03.08" (2*(1,762+2,62)+2*(2,075+1,4)+2*(1,25+1,595)+2*(1,25+0,9)+2*(1,6+0,95)+2*(1,6+1,0))*2,65 |  | 95.411 | [12 empty] | VV | 2 | 2 | True | 0 | ROZPOCET
| VV |  | "wc chlapci - klubovna 0.03.09 - 0.03.11" (2*(2,075+1,595)+2*(1,25+1,595)+2*(3,45+3,1)+2*(1,625+2,075))*2,65 |  | 88.855 | [12 empty] | VV | 2 | 2 | True | 0 | ROZPOCET
| VV |  | " první podesta schodiště " (3,45+4,711)*2*2,63 |  | 42.927 | [12 empty] | VV | 2 | 2 | True | 0 | ROZPOCET
| VV |  | " prostor pod schodištěm " (3,45+1,5+2*2,234)*1,28+2,25*1,28/2*2+2,25*(1,28+2,63)/2*2+1,1*2,62-0,8*2,02 |  | 24.999 | [12 empty] | VV | 2 | 2 | True | 0 | ROZPOCET
| VV |  | " úklid na schodišti " (1,55+1,1)*2*2,62-0,7*2,02 |  | 12.472 | [12 empty] | VV | 2 | 2 | True | 0 | ROZPOCET
| VV |  | * přízemí - omítky na zdivo | [14 empty] | VV | 2 | 1 | True | 0 | ROZPOCET
| VV |  | " místnosti po vybourání příček " (7,095+3,45)*2*2,62*15+(3,45+3,495+1,25+1,55)*2*2,65 |  | 880.486 | [12 empty] | VV | 2 | 2 | True | 0 | ROZPOCET
| VV |  | "chodby" 2*(34,785+5,95)*2,65+2*(3,45+2,165)*2,55+2*(2,94+1,29)*2,62 |  | 266.697 | [12 empty] | VV | 2 | 2 | True | 0 | ROZPOCET
| VV |  | "odpočet vstupních stěn" -(2,94*2,55+2,84*2,55*2+2,94*2,6*2) |  | -37.269 | [12 empty] | VV | 2 | 2 | True | 0 | ROZPOCET
| VV |  | *2.np - 8.np | [14 empty] | VV | 2 | 1 | True | 0 | ROZPOCET
| VV |  | *společná část | [14 empty] | VV | 2 | 1 | True | 0 | ROZPOCET
| VV |  | "chodba" 2*(2,25+38,385)*2,63*7 |  | 1496.181 | [12 empty] | VV | 2 | 2 | True | 0 | ROZPOCET
| VV |  | "úklid" 2*(1,55+1,25)*2,63*7 |  | 103.096 | [12 empty] | VV | 2 | 2 | True | 0 | ROZPOCET
| VV |  | *2.np - 8.np | [14 empty] | VV | 2 | 1 | True | 0 | ROZPOCET
| VV |  | *byt 1 | [14 empty] | VV | 2 | 1 | True | 0 | ROZPOCET
| VV |  | "chodba" (3,45+2*1,5+1,625+1,3)*2,65*7 |  | 173.906 | [12 empty] | VV | 2 | 2 | True | 0 | ROZPOCET
| VV |  | "obýv. pokoj" (2*5,47+3,45)*2,65*7 |  | 266.935 | [12 empty] | VV | 2 | 2 | True | 0 | ROZPOCET
| VV |  | "kuch.kout" 2*(2,325+3,45)*2,65*7 |  | 214.253 | [12 empty] | VV | 2 | 2 | True | 0 | ROZPOCET
| VV |  | "ložnice" (2*4,25+3,45)*2,65*7 |  | 221.673 | [12 empty] | VV | 2 | 2 | True | 0 | ROZPOCET
| VV |  | "koupelna + wc" (2,72*2+1,6)*2,65*7 |  | 130.592 | [12 empty] | VV | 2 | 2 | True | 0 | ROZPOCET
| VV |  | *byt 2 | [14 empty] | VV | 2 | 1 | True | 0 | ROZPOCET
| VV |  | " pokoj " (3,45+3,495)*2*2,65*7 |  | 257.66 | [12 empty] | VV | 2 | 2 | True | 0 | ROZPOCET
| VV |  | "chodba" (3,45+1,3)*2*2,65*7 |  | 176.225 | [12 empty] | VV | 2 | 2 | True | 0 | ROZPOCET
| VV |  | "obýv. pokoj+kk" 2*(5,925+3,45)*2,65*7 |  | 347.813 | [12 empty] | VV | 2 | 2 | True | 0 | ROZPOCET
| VV |  | "šatna" (1,3*2+3,45)*2,65*7 |  | 112.228 | [12 empty] | VV | 2 | 2 | True | 0 | ROZPOCET
| VV |  | "ložnice" (4,5*2+3,45)*2,65*7 |  | 230.948 | [12 empty] | VV | 2 | 2 | True | 0 | ROZPOCET
| VV |  | "koupelna" 1,3*2,65*7 |  | 24.115 | [12 empty] | VV | 2 | 2 | True | 0 | ROZPOCET
| VV |  | "wc" 1,555*2,65*7 |  | 28.845 | [12 empty] | VV | 2 | 2 | True | 0 | ROZPOCET
| VV |  | *byt 3 | [14 empty] | VV | 2 | 1 | True | 0 | ROZPOCET
| VV |  | "chodba" (1,5*2+3,45)*2,65*7 |  | 119.648 | [12 empty] | VV | 2 | 2 | True | 0 | ROZPOCET
| VV |  | "obýv. pokoj+kk" 2*(5,925+3,45)*2,65*7 |  | 347.813 | [12 empty] | VV | 2 | 2 | True | 0 | ROZPOCET
| VV |  | "ložnice" 2*(3,45+3,495)*2,65*7 |  | 257.66 | [12 empty] | VV | 2 | 2 | True | 0 | ROZPOCET
| VV |  | "koupelna + wc" (2*1,725+3,25)*2,65*7 |  | 124.285 | [12 empty] | VV | 2 | 2 | True | 0 | ROZPOCET
| VV |  | *byt 4 | [14 empty] | VV | 2 | 1 | True | 0 | ROZPOCET
| VV |  | "chodba" (3,4+2*1,625)*2,65*7 |  | 123.358 | [12 empty] | VV | 2 | 2 | True | 0 | ROZPOCET
| VV |  | "obýv. pokoj+kk" 2*(5,925+3,45)*2,65*7 |  | 347.813 | [12 empty] | VV | 2 | 2 | True | 0 | ROZPOCET
| VV |  | "ložnice" 2*(3,495+3,45)*2,65*7 |  | 257.66 | [12 empty] | VV | 2 | 2 | True | 0 | ROZPOCET
| VV |  | "koupelna+wc" (1,7*2+3,4)*2,65*7 |  | 126.14 | [12 empty] | VV | 2 | 2 | True | 0 | ROZPOCET
| VV |  | *byt 5 | [14 empty] | VV | 2 | 1 | True | 0 | ROZPOCET
| VV |  | "chodba" (2*3,45+1,495+1,0*2+1,6)*2,65*7 |  | 222.507 | [12 empty] | VV | 2 | 2 | True | 0 | ROZPOCET
| VV |  | "obýv. pokoj+kk" 2*(5,925+3,45)*2,65*7 |  | 347.813 | [12 empty] | VV | 2 | 2 | True | 0 | ROZPOCET
| VV |  | "pokoj" 2*(3,45+3,495)*2,65*7 |  | 257.66 | [12 empty] | VV | 2 | 2 | True | 0 | ROZPOCET
| VV |  | "ložnice" (5,925++1,65+3,45+3,3)*2,65*7 |  | 265.729 | [12 empty] | VV | 2 | 2 | True | 0 | ROZPOCET
| VV |  | "koupelna" (1,995+32,325)*2,65*7 |  | 636.636 | [12 empty] | VV | 2 | 2 | True | 0 | ROZPOCET
| VV |  | "wc" 0,9*2,65*7 |  | 16.695 | [12 empty] | VV | 2 | 2 | True | 0 | ROZPOCET
| VV |  | *byt 6 | [14 empty] | VV | 2 | 1 | True | 0 | ROZPOCET
| VV |  | "chodba" (2*3,45+1,495+1,0*2+1,6)*2,65*7 |  | 222.507 | [12 empty] | VV | 2 | 2 | True | 0 | ROZPOCET
| VV |  | "obýv. pokoj+kk" 2*(5,925+3,45)*2,65*7 |  | 347.813 | [12 empty] | VV | 2 | 2 | True | 0 | ROZPOCET
| VV |  | "pokoj" 2*(3,45+3,495)*2,65*7 |  | 257.66 | [12 empty] | VV | 2 | 2 | True | 0 | ROZPOCET
| VV |  | "ložnice" (5,925++1,65+3,45+3,3)*2,65*7 |  | 265.729 | [12 empty] | VV | 2 | 2 | True | 0 | ROZPOCET
| VV |  | "koupelna" (1,995+32,325)*2,65*7 |  | 636.636 | [12 empty] | VV | 2 | 2 | True | 0 | ROZPOCET
| VV |  | "wc" 0,9*2,65*7 |  | 16.695 | [12 empty] | VV | 2 | 2 | True | 0 | ROZPOCET
| VV |  | *byt 7 | [14 empty] | VV | 2 | 1 | True | 0 | ROZPOCET
| VV |  | "chodba" (3,45*2+1,065+1,3)*2,65*7 |  | 171.866 | [12 empty] | VV | 2 | 2 | True | 0 | ROZPOCET
| VV |  | "obýv. pokoj+kk" 2*(5,925+3,45)*2,65*7 |  | 347.813 | [12 empty] | VV | 2 | 2 | True | 0 | ROZPOCET
| VV |  | "ložnice" 2*(3,495+3,45)*2,65*7 |  | 257.66 | [12 empty] | VV | 2 | 2 | True | 0 | ROZPOCET
| VV |  | "koupelna + wc" (2,025+2,26)*2,65*7 |  | 79.487 | [12 empty] | VV | 2 | 2 | True | 0 | ROZPOCET
| VV |  | *byt 8 | [14 empty] | VV | 2 | 1 | True | 0 | ROZPOCET
| VV |  | "chodba" (3,45*2+1,065+1,3)*2,65*7 |  | 171.866 | [12 empty] | VV | 2 | 2 | True | 0 | ROZPOCET
| VV |  | "obýv. pokoj+kk" 2*(5,925+3,45)*2,65*7 |  | 347.813 | [12 empty] | VV | 2 | 2 | True | 0 | ROZPOCET
| VV |  | "ložnice" 2*(3,495+3,45)*2,65*7 |  | 257.66 | [12 empty] | VV | 2 | 2 | True | 0 | ROZPOCET
| VV |  | "koupelna +wc" (2,025+2,26)*2,65*7 |  | 79.487 | [12 empty] | VV | 2 | 2 | True | 0 | ROZPOCET
| VV |  | * omítka stěn výtahových šachet | [14 empty] | VV | 2 | 1 | True | 0 | ROZPOCET
| VV |  | (1,5+2,65)*2*25,0*2 |  | 415 | [12 empty] | VV | 2 | 2 | True | 0 | ROZPOCET
| VV |  | *odečet stávajících obkladů na zdivu | [14 empty] | VV | 2 | 1 | True | 0 | ROZPOCET
| VV |  | * suterén | [14 empty] | VV | 2 | 1 | True | 0 | ROZPOCET
| VV |  | " otlučení obkladů kolem umyvadel, dřezu a výlevky " -(0,6*1,5+1,5*1,5*3+(1,1+1,55)*2*1,5) |  | -15.6 | [12 empty] | VV | 2 | 2 | True | 0 | ROZPOCET
| VV |  | * přízemí | [14 empty] | VV | 2 | 1 | True | 0 | ROZPOCET
| VV |  | " 12, 13, 15, 16 - hygiena muži a ženy " -((2*(3,45+3,49)+2*(3,45+3,525)+2*(3,49+3,525+3,45))*1,5-0,9*1,5*4) |  | -67.74 | [12 empty] | VV | 2 | 2 | True | 0 | ROZPOCET
| VV |  | " 17 - armáda spásy sál" -1,2*1,5 |  | -1.8 | [12 empty] | VV | 2 | 2 | True | 0 | ROZPOCET
| VV |  | " 37 - za kuch.linkou " -(2,3+1,3)*1,5 |  | -5.4 | [12 empty] | VV | 2 | 2 | True | 0 | ROZPOCET
| VV |  | " 38 - koupelna " -(3,495+1,35)*1,5 |  | -7.268 | [12 empty] | VV | 2 | 2 | True | 0 | ROZPOCET
| VV |  | " 39 - wc" 0 |  | 0 | [12 empty] | VV | 2 | 2 | True | 0 | ROZPOCET
593 | K | 784181121 | Penetrace podkladu jednonásobná hloubková akrylátová bezbarvá v místnostech výšky do 3,80 m | m2 | 10481.86 |  | 0 | CS ÚRS 2025 02 |  | snížená |  | 0 | 0.0002 | 2.0964 | 0 | 0 | 16 | K | 2 |  |  |  | ROZPOCET | 0 | 0 | 0 | 0 | 0 | 2 | 0 | 16 | 1513575516
| Online PSC |  | https://podminky.urs.cz/item/CS_URS_2025_02/784181121 | [14 empty] | Online PSC | 2
| VV |  | *stropy omítka | [14 empty] | VV | 2 | 1 | True | 0 | ROZPOCET
| VV |  | * suterén | [14 empty] | VV | 2 | 1 | True | 0 | ROZPOCET
| VV |  | " strop strojovna " 24,48 |  | 24.48 | [12 empty] | VV | 2 | 2 | True | 0 | ROZPOCET
| VV |  | * přízemí | [14 empty] | VV | 2 | 1 | True | 0 | ROZPOCET
| VV |  | " podhledy vstupů " 7,47+3,85 |  | 11.32 | [12 empty] | VV | 2 | 2 | True | 0 | ROZPOCET
| VV |  | " strop výtahových šachet " 8,22 |  | 8.22 | [12 empty] | VV | 2 | 2 | True | 0 | ROZPOCET
| VV |  | *stěny omítka | [14 empty] | VV | 2 | 1 | True | 0 | ROZPOCET
| VV |  | * suterén - nové omítky stěn | [14 empty] | VV | 2 | 1 | True | 0 | ROZPOCET
| VV |  | "kočárky I II " (3,45+7,095+2*(3,45+7,242+0,7))*2,36 |  | 78.656 | [12 empty] | VV | 2 | 2 | True | 0 | ROZPOCET
| VV |  | "sklad" 2*(3,45+3,495)*2,36 |  | 32.78 | [12 empty] | VV | 2 | 2 | True | 0 | ROZPOCET
| VV |  | "strojovna " (3,45+7,095)*2*2,36-0,9*2,02 |  | 47.954 | [12 empty] | VV | 2 | 2 | True | 0 | ROZPOCET
| VV |  | " sklípky 0.04 " ((1,7+1,1)*2*8+(1,715+1,1)*2*2+(2,175+1,1)*2+(1,595+1,1)*2+(1,775+1,1)*2*3+(1,68+1,1)*2*4+(2,28+1,1)*2*2+(7,1+2,27)*2*3)*2,36 |  | 418.263 | [12 empty] | VV | 2 | 2 | True | 0 | ROZPOCET
| VV |  | " sklípky 0.05 " ((1,7+1,1)*2*6+(1,775+1,1)*2*6+(2,28+1,1)*2*7+(2,28+1,09)*2*2+(7,1-2,36+3,45)*2*3+0,15*2*2)*2,36 |  | 421.59 | [12 empty] | VV | 2 | 2 | True | 0 | ROZPOCET
| VV |  | " sklípky 0.07 " ((1,73+1,1)*2*7+(1,65+1,1)*2+(1,745+1,1)*2*6+(1,88+1,1)*2*7+(7,1-1,96+3,45)*2*2+(7,1+2,27)*2+0,15*2*2)*2,36 |  | 412.245 | [12 empty] | VV | 2 | 2 | True | 0 | ROZPOCET
| VV |  | "chodba" (39,45+2,25)*2*2,3 |  | 191.82 | [12 empty] | VV | 2 | 2 | True | 0 | ROZPOCET
| VV |  | "rozvaděč a HUV" 2*(3,45+7,095)*2,36 |  | 49.772 | [12 empty] | VV | 2 | 2 | True | 0 | ROZPOCET
| VV |  | * společenský prostor | [14 empty] | VV | 2 | 1 | True | 0 | ROZPOCET
| VV |  | " vstup a šatna " (2*(3,45+2,0)+2*(3,45+4,945))*2,36 |  | 65.348 | [12 empty] | VV | 2 | 2 | True | 0 | ROZPOCET
| VV |  | "vlastní spol.prostor" 2*(10,6+7,095+0,325+1,41+0,67+1,05)*2,36 |  | 99.828 | [12 empty] | VV | 2 | 2 | True | 0 | ROZPOCET
| VV |  | "chodby k sociálkám" 2*(3,45+2,3)*2*2,36 |  | 54.28 | [12 empty] | VV | 2 | 2 | True | 0 | ROZPOCET
| VV |  | "wc dívky - klubovna 0.03.05 - 0.03.08" (2*(1,762+2,62)+2*(2,075+1,4)+2*(1,25+1,595)+2*(1,25+0,9)+2*(1,6+0,95)+2*(1,6+1,0))*2,36 |  | 84.969 | [12 empty] | VV | 2 | 2 | True | 0 | ROZPOCET
| VV |  | "wc chlapci - klubovna 0.03.09 - 0.03.11" (2*(2,075+1,595)+2*(1,25+1,595)+2*(3,45+3,1)+2*(1,625+2,075))*2,36 |  | 79.131 | [12 empty] | VV | 2 | 2 | True | 0 | ROZPOCET
| VV |  | " první podesta schodiště " (3,45+4,711)*2*2,63 |  | 42.927 | [12 empty] | VV | 2 | 2 | True | 0 | ROZPOCET
| VV |  | " prostor pod schodištěm " (3,45+1,5+2*2,234)*1,28+2,25*1,28/2*2+2,25*(1,28+2,63)/2*2+1,1*2,62-0,8*2,02 |  | 24.999 | [12 empty] | VV | 2 | 2 | True | 0 | ROZPOCET
| VV |  | " úklid na schodišti " (1,55+1,1)*2*2,62-0,7*2,02 |  | 12.472 | [12 empty] | VV | 2 | 2 | True | 0 | ROZPOCET
| VV |  | * přízemí - nové omítky na zdivo | [14 empty] | VV | 2 | 1 | True | 0 | ROZPOCET
| VV |  | " místnosti po vybourání příček " (7,095+3,45)*2*2,5*15+(3,45+3,495+1,25+1,55)*2*2,3 |  | 835.702 | [12 empty] | VV | 2 | 2 | True | 0 | ROZPOCET
| VV |  | "chodby" 2*(34,785+5,95)*2,55+2*(3,45+2,165)*2,55+2*(2,94+1,29)*2,55 |  | 257.958 | [12 empty] | VV | 2 | 2 | True | 0 | ROZPOCET
| VV |  | "odpočet vstupních stěn" -(2,94*2,55+2,84*2,55*2+2,94*2,6*2) |  | -37.269 | [12 empty] | VV | 2 | 2 | True | 0 | ROZPOCET
| VV |  | *přízemí, odpočet SDK předstěn ke zdi - W02 | [14 empty] | VV | 2 | 1 | True | 0 | ROZPOCET
| VV |  | "chodba 02" -(13,335+10,75+2,25+7,1+2,95*2+0,225+2,165*2)*2,3 |  | -100.947 | [12 empty] | VV | 2 | 2 | True | 0 | ROZPOCET
| VV |  | * přízemí, odpočet SDK předstěn ke zdi - koupelny | [14 empty] | VV | 2 | 1 | True | 0 | ROZPOCET
| VV |  | "byt 1.01 předstěna pro vedení instalací " -2,72*2,3 |  | -6.256 | [12 empty] | VV | 2 | 2 | True | 0 | ROZPOCET
| VV |  | "byt 1.01 opláštění závěsného wc" -0,9*1,2 |  | -1.08 | [12 empty] | VV | 2 | 2 | True | 0 | ROZPOCET
| VV |  | "byt 1.03 předstěna pro vedení instalací " -2,275*2,3 |  | -5.233 | [12 empty] | VV | 2 | 2 | True | 0 | ROZPOCET
| VV |  | "byt 1.04 opláštění závěsného wc" -(1,4*1,2+0,45*2,3) |  | -2.715 | [12 empty] | VV | 2 | 2 | True | 0 | ROZPOCET
| VV |  | "byt 1.06 předstěna pro vedení instalací " -2,335*2,3 |  | -5.371 | [12 empty] | VV | 2 | 2 | True | 0 | ROZPOCET
| VV |  | "byt 1.07 předstěna pro vedení instalací " -2,335*2,3 |  | -5.371 | [12 empty] | VV | 2 | 2 | True | 0 | ROZPOCET
| VV |  | * přízemí - opláštění instalačních šachet - odečet | [14 empty] | VV | 2 | 1 | True | 0 | ROZPOCET
| VV |  | "byt 1.01 v kk a chodbě" -(0,6+0,365+0,625+0,39)*2,3 |  | -4.554 | [12 empty] | VV | 2 | 2 | True | 0 | ROZPOCET
| VV |  | "byt 1.02 obýv.pokoj" -(0,6+0,61)*2,5 |  | -3.025 | [12 empty] | VV | 2 | 2 | True | 0 | ROZPOCET
| VV |  | "byt 1.03 obýv.pokoj" -(0,7+0,535)*2,5 |  | -3.088 | [12 empty] | VV | 2 | 2 | True | 0 | ROZPOCET
| VV |  | "společný prostor 1.05 kuchyň, spol.místn." -(0,6+0,635+0,3+0,435)*2,5 |  | -4.925 | [12 empty] | VV | 2 | 2 | True | 0 | ROZPOCET
| VV |  | "byt 1.06 obýv.pokoj" -(0,6+0,635)*2,5 |  | -3.088 | [12 empty] | VV | 2 | 2 | True | 0 | ROZPOCET
| VV |  | "byt 1.07 obýv. pokoj" -(0,675+0,535)*2,5 |  | -3.025 | [12 empty] | VV | 2 | 2 | True | 0 | ROZPOCET
| VV |  | "chodba 04" -0,31*2*2*2,3 |  | -2.852 | [12 empty] | VV | 2 | 2 | True | 0 | ROZPOCET
| VV |  | *2.np - 8.np | [14 empty] | VV | 2 | 1 | True | 0 | ROZPOCET
| VV |  | *společná část | [14 empty] | VV | 2 | 1 | True | 0 | ROZPOCET
| VV |  | "chodba" 2*(2,25+38,385)*2,3*7 |  | 1308.447 | [12 empty] | VV | 2 | 2 | True | 0 | ROZPOCET
| VV |  | "úklid" 2*(1,55+1,25)*2,63*7 |  | 103.096 | [12 empty] | VV | 2 | 2 | True | 0 | ROZPOCET
| VV |  | *2.np - 8.np | [14 empty] | VV | 2 | 1 | True | 0 | ROZPOCET
| VV |  | *byt 1 | [14 empty] | VV | 2 | 1 | True | 0 | ROZPOCET
| VV |  | "chodba" (3,45+2*1,5+1,625+1,3)*2,3*7 |  | 150.938 | [12 empty] | VV | 2 | 2 | True | 0 | ROZPOCET
| VV |  | "obýv. pokoj" (2*5,47+3,45)*2,5*7 |  | 251.825 | [12 empty] | VV | 2 | 2 | True | 0 | ROZPOCET
| VV |  | "kuch.kout" 2*(2,325+3,45)*2,5*7 |  | 202.125 | [12 empty] | VV | 2 | 2 | True | 0 | ROZPOCET
| VV |  | "ložnice" (2*4,25+3,45)*2,5*7 |  | 209.125 | [12 empty] | VV | 2 | 2 | True | 0 | ROZPOCET
| VV |  | "koupelna + wc" (2,72*2+1,6)*2,3*7 |  | 113.344 | [12 empty] | VV | 2 | 2 | True | 0 | ROZPOCET
| VV |  | *byt 2 | [14 empty] | VV | 2 | 1 | True | 0 | ROZPOCET
| VV |  | " pokoj " (3,45+3,495)*2*2,5*7 |  | 243.075 | [12 empty] | VV | 2 | 2 | True | 0 | ROZPOCET
| VV |  | "chodba" (3,45+1,3)*2*2,3*7 |  | 152.95 | [12 empty] | VV | 2 | 2 | True | 0 | ROZPOCET
| VV |  | "obýv. pokoj+kk" 2*(5,925+3,45)*2,5*7 |  | 328.125 | [12 empty] | VV | 2 | 2 | True | 0 | ROZPOCET
| VV |  | "šatna" (1,3*2+3,45)*2,5*7 |  | 105.875 | [12 empty] | VV | 2 | 2 | True | 0 | ROZPOCET
| VV |  | "ložnice" (4,5*2+3,45)*2,5*7 |  | 217.875 | [12 empty] | VV | 2 | 2 | True | 0 | ROZPOCET
| VV |  | "koupelna" 1,3*2,3*7 |  | 20.93 | [12 empty] | VV | 2 | 2 | True | 0 | ROZPOCET
| VV |  | "wc" 1,555*2,3*7 |  | 25.036 | [12 empty] | VV | 2 | 2 | True | 0 | ROZPOCET
| VV |  | *byt 3 | [14 empty] | VV | 2 | 1 | True | 0 | ROZPOCET
| VV |  | "chodba" (1,5*2+3,45)*2,3*7 |  | 103.845 | [12 empty] | VV | 2 | 2 | True | 0 | ROZPOCET
| VV |  | "obýv. pokoj+kk" 2*(5,925+3,45)*2,5*7 |  | 328.125 | [12 empty] | VV | 2 | 2 | True | 0 | ROZPOCET
| VV |  | "ložnice" 2*(3,45+3,495)*2,5*7 |  | 243.075 | [12 empty] | VV | 2 | 2 | True | 0 | ROZPOCET
| VV |  | "koupelna + wc" (2*1,725+3,25)*2,3*7 |  | 107.87 | [12 empty] | VV | 2 | 2 | True | 0 | ROZPOCET
| VV |  | *byt 4 | [14 empty] | VV | 2 | 1 | True | 0 | ROZPOCET
| VV |  | "chodba" (3,4+2*1,625)*2,3*7 |  | 107.065 | [12 empty] | VV | 2 | 2 | True | 0 | ROZPOCET
| VV |  | "obýv. pokoj+kk" 2*(5,925+3,45)*2,5*7 |  | 328.125 | [12 empty] | VV | 2 | 2 | True | 0 | ROZPOCET
| VV |  | "ložnice" 2*(3,495+3,45)*2,5*7 |  | 243.075 | [12 empty] | VV | 2 | 2 | True | 0 | ROZPOCET
| VV |  | "koupelna+wc" (1,7*2+3,4)*2,3*7 |  | 109.48 | [12 empty] | VV | 2 | 2 | True | 0 | ROZPOCET
| VV |  | *byt 5 | [14 empty] | VV | 2 | 1 | True | 0 | ROZPOCET
| VV |  | "chodba" (2*3,45+1,495+1,0*2+1,6)*2,3*7 |  | 193.12 | [12 empty] | VV | 2 | 2 | True | 0 | ROZPOCET
| VV |  | "obýv. pokoj+kk" 2*(5,925+3,45)*2,5*7 |  | 328.125 | [12 empty] | VV | 2 | 2 | True | 0 | ROZPOCET
| VV |  | "pokoj" 2*(3,45+3,495)*2,5*7 |  | 243.075 | [12 empty] | VV | 2 | 2 | True | 0 | ROZPOCET
| VV |  | "ložnice" (5,925++1,65+3,45+3,3)*2,5*7 |  | 250.688 | [12 empty] | VV | 2 | 2 | True | 0 | ROZPOCET
| VV |  | "koupelna" (1,995+32,325)*2,3*7 |  | 552.552 | [12 empty] | VV | 2 | 2 | True | 0 | ROZPOCET
| VV |  | "wc" 0,9*2,3*7 |  | 14.49 | [12 empty] | VV | 2 | 2 | True | 0 | ROZPOCET
| VV |  | *byt 6 | [14 empty] | VV | 2 | 1 | True | 0 | ROZPOCET
| VV |  | "chodba" (2*3,45+1,495+1,0*2+1,6)*2,3*7 |  | 193.12 | [12 empty] | VV | 2 | 2 | True | 0 | ROZPOCET
| VV |  | "obýv. pokoj+kk" 2*(5,925+3,45)*2,5*7 |  | 328.125 | [12 empty] | VV | 2 | 2 | True | 0 | ROZPOCET
| VV |  | "pokoj" 2*(3,45+3,495)*2,5*7 |  | 243.075 | [12 empty] | VV | 2 | 2 | True | 0 | ROZPOCET
| VV |  | "ložnice" (5,925++1,65+3,45+3,3)*2,5*7 |  | 250.688 | [12 empty] | VV | 2 | 2 | True | 0 | ROZPOCET
| VV |  | "koupelna" (1,995+32,325)*2,3*7 |  | 552.552 | [12 empty] | VV | 2 | 2 | True | 0 | ROZPOCET
| VV |  | "wc" 0,9*2,3*7 |  | 14.49 | [12 empty] | VV | 2 | 2 | True | 0 | ROZPOCET
| VV |  | *byt 7 | [14 empty] | VV | 2 | 1 | True | 0 | ROZPOCET
| VV |  | "chodba" (3,45*2+1,065+1,3)*2,3*7 |  | 149.167 | [12 empty] | VV | 2 | 2 | True | 0 | ROZPOCET
| VV |  | "obýv. pokoj+kk" 2*(5,925+3,45)*2,5*7 |  | 328.125 | [12 empty] | VV | 2 | 2 | True | 0 | ROZPOCET
| VV |  | "ložnice" 2*(3,495+3,45)*2,5*7 |  | 243.075 | [12 empty] | VV | 2 | 2 | True | 0 | ROZPOCET
| VV |  | "koupelna + wc" (2,025+2,26)*2,3*7 |  | 68.989 | [12 empty] | VV | 2 | 2 | True | 0 | ROZPOCET
| VV |  | *byt 8 | [14 empty] | VV | 2 | 1 | True | 0 | ROZPOCET
| VV |  | "chodba" (3,45*2+1,065+1,3)*2,3*7 |  | 149.167 | [12 empty] | VV | 2 | 2 | True | 0 | ROZPOCET
| VV |  | "obýv. pokoj+kk" 2*(5,925+3,45)*2,5*7 |  | 328.125 | [12 empty] | VV | 2 | 2 | True | 0 | ROZPOCET
| VV |  | "ložnice" 2*(3,495+3,45)*2,5*7 |  | 243.075 | [12 empty] | VV | 2 | 2 | True | 0 | ROZPOCET
| VV |  | "koupelna +wc" (2,025+2,26)*2,3*7 |  | 68.989 | [12 empty] | VV | 2 | 2 | True | 0 | ROZPOCET
| VV |  | *odečet SDK předstěn | [14 empty] | VV | 2 | 1 | True | 0 | ROZPOCET
| VV |  | *2.np - 8.np - opláštění instalačních šachet - koupelny | [14 empty] | VV | 2 | 1 | True | 0 | ROZPOCET
| VV |  | "byt 1 " -(0,35+0,385)*2,3*7 |  | -11.834 | [12 empty] | VV | 2 | 2 | True | 0 | ROZPOCET
| VV |  | "byt 2" -0,9*2,3*7 |  | -14.49 | [12 empty] | VV | 2 | 2 | True | 0 | ROZPOCET
| VV |  | "byt 3" -(0,54+0,475)*2,3*7 |  | -16.342 | [12 empty] | VV | 2 | 2 | True | 0 | ROZPOCET
| VV |  | "byt 4" -(1,775+0,285)*2,3*7 |  | -33.166 | [12 empty] | VV | 2 | 2 | True | 0 | ROZPOCET
| VV |  | "byt 5" -(0,8+0,36)*2,3*7 |  | -18.676 | [12 empty] | VV | 2 | 2 | True | 0 | ROZPOCET
| VV |  | "byt 6" -(0,575+0,3)*2,3*7 |  | -14.088 | [12 empty] | VV | 2 | 2 | True | 0 | ROZPOCET
| VV |  | "byt 7" -(0,905+0,335)*2,3*7 |  | -19.964 | [12 empty] | VV | 2 | 2 | True | 0 | ROZPOCET
| VV |  | "byt 8" -(0,905+0,335)*2,3*7 |  | -19.964 | [12 empty] | VV | 2 | 2 | True | 0 | ROZPOCET
| VV |  | *2.np - 8.np - opláštění instalačních šachet | [14 empty] | VV | 2 | 1 | True | 0 | ROZPOCET
| VV |  | "byt 1 v kk a chodbě" -(0,6+0,365+0,625+0,39)*2,3*7 |  | -31.878 | [12 empty] | VV | 2 | 2 | True | 0 | ROZPOCET
| VV |  | "byt 2 obýv.pokoj" -(0,6+0,61)*2,5*7 |  | -21.175 | [12 empty] | VV | 2 | 2 | True | 0 | ROZPOCET
| VV |  | "byt 3 obýv.pokoj" -(0,7+0,535)*2,5*7 |  | -21.613 | [12 empty] | VV | 2 | 2 | True | 0 | ROZPOCET
| VV |  | "byt 6 ložnice a obýv.pokoj" -(0,3+0,165+0,7+0,535)*2,5*7 |  | -29.75 | [12 empty] | VV | 2 | 2 | True | 0 | ROZPOCET
| VV |  | "byt 7 obýv.pokoj" -(0,7+0,535)*2,5*7 |  | -21.613 | [12 empty] | VV | 2 | 2 | True | 0 | ROZPOCET
| VV |  | "byt 8 obýv.pokoj" -(0,675+0,535)*2,5*7 |  | -21.175 | [12 empty] | VV | 2 | 2 | True | 0 | ROZPOCET
| VV |  | *2.np - 8.np předstěny na zdi | [14 empty] | VV | 2 | 1 | True | 0 | ROZPOCET
| VV |  | "byt 1 předstěna pro vedení instalací " -2,72*2,3*7 |  | -43.792 | [12 empty] | VV | 2 | 2 | True | 0 | ROZPOCET
| VV |  | "byt 1 opláštění závěsného wc" -0,9*1,2*7 |  | -7.56 | [12 empty] | VV | 2 | 2 | True | 0 | ROZPOCET
| VV |  | "byt 3 předstěna pro vedení instalací " -2,91*2,3*7 |  | -46.851 | [12 empty] | VV | 2 | 2 | True | 0 | ROZPOCET
| VV |  | "byt 3 opláštění závěsného wc" -1,185*1,2*7 |  | -9.954 | [12 empty] | VV | 2 | 2 | True | 0 | ROZPOCET
| VV |  | "byt 5 předstěna pro vedení instalací " -(1,305+2,25)*2,3*7 |  | -57.236 | [12 empty] | VV | 2 | 2 | True | 0 | ROZPOCET
| VV |  | "byt 5 opláštění závěsného wc" -0,9*1,2*7 |  | -7.56 | [12 empty] | VV | 2 | 2 | True | 0 | ROZPOCET
| VV |  | "byt 6 opláštění závěsného wc" -0,9*1,2*7 |  | -7.56 | [12 empty] | VV | 2 | 2 | True | 0 | ROZPOCET
| VV |  | "byt 7 předstěna pro vedení instalací " 2,6*2,3*7 |  | 41.86 | [12 empty] | VV | 2 | 2 | True | 0 | ROZPOCET
| VV |  | "byt 8 předstěna pro vedení instalací " 2,6*2,3*7 |  | 41.86 | [12 empty] | VV | 2 | 2 | True | 0 | ROZPOCET
| VV |  | *2.np - 8.np - odpočet SDK předstěn ke zdi - W02 | [14 empty] | VV | 2 | 1 | True | 0 | ROZPOCET
| VV |  | "byt 1" -(3,45+3,225+3,675)*2,5*7 |  | -181.125 | [12 empty] | VV | 2 | 2 | True | 0 | ROZPOCET
| VV |  | "byt 2" -5,925*2,5*7 |  | -103.688 | [12 empty] | VV | 2 | 2 | True | 0 | ROZPOCET
| VV |  | "byt 4" -5,925*2,5*7 |  | -103.688 | [12 empty] | VV | 2 | 2 | True | 0 | ROZPOCET
| VV |  | "byt 5" -5,925*2*2,5*7 |  | -207.375 | [12 empty] | VV | 2 | 2 | True | 0 | ROZPOCET
| VV |  | "byt 8" -(3,495+5,925)*2,5*7 |  | -164.85 | [12 empty] | VV | 2 | 2 | True | 0 | ROZPOCET
| VV |  | "chodba 04" -((13,335+18,0+34,935)*2,3-0,9*2,02*8)*7 |  | -965.139 | [12 empty] | VV | 2 | 2 | True | 0 | ROZPOCET
| VV |  | * omítka stěn výtahových šachet | [14 empty] | VV | 2 | 1 | True | 0 | ROZPOCET
| VV |  | (1,5+2,65)*2*25,0*2 |  | 415 | [12 empty] | VV | 2 | 2 | True | 0 | ROZPOCET
| VV |  | *odečet obkladů na zdivu | [14 empty] | VV | 2 | 1 | True | 0 | ROZPOCET
| VV |  | * suterén - nové obklady stěn v. 1,5m | [14 empty] | VV | 2 | 1 | True | 0 | ROZPOCET
| VV |  | " úklid na schodišti 04" -((1,55+1,1)*2*1,5-0,6*1,5) |  | -7.05 | [12 empty] | VV | 2 | 2 | True | 0 | ROZPOCET
| VV |  | * suterén - nové obklady stěn do výšky podhledu | [14 empty] | VV | 2 | 1 | True | 0 | ROZPOCET
| VV |  | "wc dívky - klubovna 0.03.05-0.03.08"-(2*(1,762+2,62)+2*(2,075+1,4)+2*(1,25+1,595)+2*(1,25+0,9)+2*(1,6+0,95)+2*(1,6+1,0))*2,3-(0,9*2+0,8+0,7*7)*1,97 |  | -97.584 | [12 empty] | VV | 2 | 2 | True | 0 | ROZPOCET
| VV |  | "wc chlapci - klubovna 0.03.09 - 0.03.11" -(2*(2,075+1,595)+2*(1,25+1,595)+2*(3,45+3,1)+2*(1,625+2,075))*2,3-(0,9*5+0,7)*1,97 |  | -87.363 | [12 empty] | VV | 2 | 2 | True | 0 | ROZPOCET
| VV |  | *přízemí - odečet na zdivu do výšky podhledu | [14 empty] | VV | 2 | 1 | True | 0 | ROZPOCET
| VV |  | "byt 1.01" -(1,6*2,3+0,9*(2,3-1,2)) |  | -4.67 | [12 empty] | VV | 2 | 2 | True | 0 | ROZPOCET
| VV |  | "byt 1.02" -(1,3+1,555)*2,3 |  | -6.567 | [12 empty] | VV | 2 | 2 | True | 0 | ROZPOCET
| VV |  | "byt 1.03" -(1,095+0,7)*2,3 |  | -4.129 | [12 empty] | VV | 2 | 2 | True | 0 | ROZPOCET
| VV |  | "byt 1.04" -(1,776*2,3+1,4*(2,3-1,2)) |  | -5.625 | [12 empty] | VV | 2 | 2 | True | 0 | ROZPOCET
| VV |  | "společenský prostor 1.05" -(1,6+1,65)*2,3 |  | -7.475 | [12 empty] | VV | 2 | 2 | True | 0 | ROZPOCET
| VV |  | "byt 1.06" -1,925*2,3 |  | -4.428 | [12 empty] | VV | 2 | 2 | True | 0 | ROZPOCET
| VV |  | "byt 1.07" -1,925*2,3 |  | -4.428 | [12 empty] | VV | 2 | 2 | True | 0 | ROZPOCET
| VV |  | *2.np - 8.np - odečet na zdivu obklad do výšky podhledu | [14 empty] | VV | 2 | 1 | True | 0 | ROZPOCET
| VV |  | "byt 1" -(1,6*2,3+0,9*(2,3-1,2))*7 |  | -32.69 | [12 empty] | VV | 2 | 2 | True | 0 | ROZPOCET
| VV |  | "byt 2" -(1,3+1,555)*2,3*7 |  | -45.966 | [12 empty] | VV | 2 | 2 | True | 0 | ROZPOCET
| VV |  | "byt 3" -(1,725*2,3+1,185*(2,3-1,2))*7 |  | -36.897 | [12 empty] | VV | 2 | 2 | True | 0 | ROZPOCET
| VV |  | "byt 4" -(1,675+1,35+1,7)*2,3*7 |  | -76.073 | [12 empty] | VV | 2 | 2 | True | 0 | ROZPOCET
| VV |  | "byt 5" -0,9*(2,3-1,2)*7 |  | -6.93 | [12 empty] | VV | 2 | 2 | True | 0 | ROZPOCET
| VV |  | "byt 6" -(0,9*(2,3-1,2)+(1,83+2,325)*2,3)*7 |  | -73.826 | [12 empty] | VV | 2 | 2 | True | 0 | ROZPOCET
| VV |  | "byt 7" -2,025*2,3*7 |  | -32.603 | [12 empty] | VV | 2 | 2 | True | 0 | ROZPOCET
| VV |  | "byt 8" -2,025*2,3*7 |  | -32.603 | [12 empty] | VV | 2 | 2 | True | 0 | ROZPOCET
| VV |  | *odečet na zdivu obklady stěn v. 1,5m | [14 empty] | VV | 2 | 1 | True | 0 | ROZPOCET
| VV |  | "úklid - všechna podlaží 1.np - 8.np" -(2*(1,55+1,25)-0,6)*1,5*8 |  | -60 | [12 empty] | VV | 2 | 2 | True | 0 | ROZPOCET
594 | K | 784211101 | Malby z malířských směsí oděruvzdorných za mokra dvojnásobné, bílé za mokra oděruvzdorné výborně v místnostech výšky do 3,80 m | m2 | 1359.49 |  | 0 | CS ÚRS 2025 02 |  | snížená |  | 0 | 0.00029 | 0.39425 | 0 | 0 | 16 | K | 2 |  |  |  | ROZPOCET | 0 | 0 | 0 | 0 | 0 | 2 | 0 | 16 | -509778206
| Online PSC |  | https://podminky.urs.cz/item/CS_URS_2025_02/784211101 | [14 empty] | Online PSC | 2
| VV |  | * suterén - nové omítky stěn do výšky 1,8 m - omyvatelná malba | [14 empty] | VV | 2 | 1 | True | 0 | ROZPOCET
| VV |  | "chodba" (39,45+2,25)*2*1,8 |  | 150.12 | [12 empty] | VV | 2 | 2 | True | 0 | ROZPOCET
| VV |  | " první podesta schodiště " (3,45+4,711)*2*1,8 |  | 29.38 | [12 empty] | VV | 2 | 2 | True | 0 | ROZPOCET
| VV |  | * přízemí - nové omítky na zdivo | [14 empty] | VV | 2 | 1 | True | 0 | ROZPOCET
| VV |  | "chodby" 2*(34,785+5,95)*1,8+2*(3,45+2,165)*1,8+2*(2,94+1,29)*1,8 |  | 182.088 | [12 empty] | VV | 2 | 2 | True | 0 | ROZPOCET
| VV |  | "odpočet vstupních stěn" -(2,94*1,8+2,84*1,8*2+2,94*1,8*2) |  | -26.1 | [12 empty] | VV | 2 | 2 | True | 0 | ROZPOCET
| VV |  | *2.np - 8.np | [14 empty] | VV | 2 | 1 | True | 0 | ROZPOCET
| VV |  | *společná část | [14 empty] | VV | 2 | 1 | True | 0 | ROZPOCET
| VV |  | "chodba" 2*(2,25+38,385)*1,8*7 |  | 1024.002 | [12 empty] | VV | 2 | 2 | True | 0 | ROZPOCET
595 | K | 784221101 | Malby z malířských směsí otěruvzdorných za sucha dvojnásobné, bílé za sucha otěruvzdorné dobře v místnostech výšky do 3,80 m | m2 | 17667.657 |  | 0 | CS ÚRS 2025 02 |  | snížená |  | 0 | 0.00029 | 5.1236 | 0 | 0 | 16 | K | 2 |  |  |  | ROZPOCET | 0 | 0 | 0 | 0 | 0 | 2 | 0 | 16 | -839660386
| Online PSC |  | https://podminky.urs.cz/item/CS_URS_2025_02/784221101 | [14 empty] | Online PSC | 2
| VV |  | *nové SDK podhledy | [14 empty] | VV | 2 | 1 | True | 0 | ROZPOCET
| VV |  | *suterén | [14 empty] | VV | 2 | 1 | True | 0 | ROZPOCET
| VV |  | "STR 1" 6,8+17,8+74,58+16,22+24,53/2+24,48*2+72,92+85,23+76,02+24,48 |  | 435.275 | [12 empty] | VV | 2 | 2 | True | 0 | ROZPOCET
| VV |  | "STR 2" 4,59+6,02+1,99+1,13+1,99+3,31+10,18+24,53/2+86,22 |  | 127.695 | [12 empty] | VV | 2 | 2 | True | 0 | ROZPOCET
| VV |  | * přízemí - STR 3 | [14 empty] | VV | 2 | 1 | True | 0 | ROZPOCET
| VV |  | "byt 1.01" 7,45+1,2+1,46 |  | 10.11 | [12 empty] | VV | 2 | 2 | True | 0 | ROZPOCET
| VV |  | "byt 1.02" 6,56+1,65+1,49 |  | 9.7 | [12 empty] | VV | 2 | 2 | True | 0 | ROZPOCET
| VV |  | "byt 1.03" 9,79+1,65+1,77 |  | 13.21 | [12 empty] | VV | 2 | 2 | True | 0 | ROZPOCET
| VV |  | "byt 1.04" 5,47+2,1 |  | 7.57 | [12 empty] | VV | 2 | 2 | True | 0 | ROZPOCET
| VV |  | "společenský prostor 1.05" 4,06+3,88+2,31+1,49+1,65 |  | 13.39 | [12 empty] | VV | 2 | 2 | True | 0 | ROZPOCET
| VV |  | "byt 1.06" 6,87+1,65 |  | 8.52 | [12 empty] | VV | 2 | 2 | True | 0 | ROZPOCET
| VV |  | "byt 1.07" 6,87+1,65 |  | 8.52 | [12 empty] | VV | 2 | 2 | True | 0 | ROZPOCET
| VV |  | "společná část 02, chodba" (75,7+11,69) |  | 87.39 | [12 empty] | VV | 2 | 2 | True | 0 | ROZPOCET
| VV |  | * přízemí - STR 3 impregnované | [14 empty] | VV | 2 | 1 | True | 0 | ROZPOCET
| VV |  | "byt 1.01" 4,23 |  | 4.23 | [12 empty] | VV | 2 | 2 | True | 0 | ROZPOCET
| VV |  | "byt 1.02" 2,76 |  | 2.76 | [12 empty] | VV | 2 | 2 | True | 0 | ROZPOCET
| VV |  | "byt 1.03" 4,92 |  | 4.92 | [12 empty] | VV | 2 | 2 | True | 0 | ROZPOCET
| VV |  | "byt 1.04" 6,11 |  | 6.11 | [12 empty] | VV | 2 | 2 | True | 0 | ROZPOCET
| VV |  | "byt 1.06" 4,08 |  | 4.08 | [12 empty] | VV | 2 | 2 | True | 0 | ROZPOCET
| VV |  | "byt 1.07" 4,08 |  | 4.08 | [12 empty] | VV | 2 | 2 | True | 0 | ROZPOCET
| VV |  | * přízemí - STR 4 | [14 empty] | VV | 2 | 1 | True | 0 | ROZPOCET
| VV |  | "byt 1.01" 10,08+18,72+14,66+4,23+1,46 |  | 49.15 | [12 empty] | VV | 2 | 2 | True | 0 | ROZPOCET
| VV |  | "byt 1.02" 21,89+11,9+16,46+16,44+2,76+1,49 |  | 70.94 | [12 empty] | VV | 2 | 2 | True | 0 | ROZPOCET
| VV |  | "byt 1.03" 22,57+11,79+17,61 |  | 51.97 | [12 empty] | VV | 2 | 2 | True | 0 | ROZPOCET
| VV |  | "byt 1.04" 22,12+11,32 |  | 33.44 | [12 empty] | VV | 2 | 2 | True | 0 | ROZPOCET
| VV |  | "společenský prostor 1.05" 22,41 |  | 22.41 | [12 empty] | VV | 2 | 2 | True | 0 | ROZPOCET
| VV |  | "byt 1.06" 22,41+12,04 |  | 34.45 | [12 empty] | VV | 2 | 2 | True | 0 | ROZPOCET
| VV |  | "byt 1.07" 21,88+11,78 |  | 33.66 | [12 empty] | VV | 2 | 2 | True | 0 | ROZPOCET
| VV |  | *2.np - 8.np - STR 3 | [14 empty] | VV | 2 | 1 | True | 0 | ROZPOCET
| VV |  | "byt 1" (7,71+1,2+1,46)*7 |  | 72.59 | [12 empty] | VV | 2 | 2 | True | 0 | ROZPOCET
| VV |  | "byt 2" (6,64+1,65+4,49+1,4)*7 |  | 99.26 | [12 empty] | VV | 2 | 2 | True | 0 | ROZPOCET
| VV |  | "byt 3" (5,18+1,65)*7 |  | 47.81 | [12 empty] | VV | 2 | 2 | True | 0 | ROZPOCET
| VV |  | "byt 4" (5,61+2,1)*7 |  | 53.97 | [12 empty] | VV | 2 | 2 | True | 0 | ROZPOCET
| VV |  | "byt 5" (9,64+2,1+1,44)*7 |  | 92.26 | [12 empty] | VV | 2 | 2 | True | 0 | ROZPOCET
| VV |  | "byt 6" (9,64+1,65+1,88)*7 |  | 92.19 | [12 empty] | VV | 2 | 2 | True | 0 | ROZPOCET
| VV |  | "byt 7" (6,77+1,65)*7 |  | 58.94 | [12 empty] | VV | 2 | 2 | True | 0 | ROZPOCET
| VV |  | "byt 8" (6,77+1,65)*7 |  | 58.94 | [12 empty] | VV | 2 | 2 | True | 0 | ROZPOCET
| VV |  | "společná část 04, chodba" 81,33*7 |  | 569.31 | [12 empty] | VV | 2 | 2 | True | 0 | ROZPOCET
| VV |  | *2.np - 8.np - STR 4 | [14 empty] | VV | 2 | 1 | True | 0 | ROZPOCET
| VV |  | "byt 1" (6,37+18,72+14,66)*7 |  | 278.25 | [12 empty] | VV | 2 | 2 | True | 0 | ROZPOCET
| VV |  | "byt 2" (18,37+12,06+15,52)*7 |  | 321.65 | [12 empty] | VV | 2 | 2 | True | 0 | ROZPOCET
| VV |  | "byt 3" (18,37+12,06)*7 |  | 213.01 | [12 empty] | VV | 2 | 2 | True | 0 | ROZPOCET
| VV |  | "byt 4" (18,37+12,06)*7 |  | 213.01 | [12 empty] | VV | 2 | 2 | True | 0 | ROZPOCET
| VV |  | "byt 5" (18,37+12,06+15,43)*7 |  | 321.02 | [12 empty] | VV | 2 | 2 | True | 0 | ROZPOCET
| VV |  | "byt 6" (18,37+12,06+19,11)*7 |  | 346.78 | [12 empty] | VV | 2 | 2 | True | 0 | ROZPOCET
| VV |  | "byt 7" (18,37+12,06)*7 |  | 213.01 | [12 empty] | VV | 2 | 2 | True | 0 | ROZPOCET
| VV |  | "byt 8" (18,37+12,06)*7 |  | 213.01 | [12 empty] | VV | 2 | 2 | True | 0 | ROZPOCET
| VV |  | *2.np - 8.np - STR 3 impregnované | [14 empty] | VV | 2 | 1 | True | 0 | ROZPOCET
| VV |  | "byt 1" 4,23*7 |  | 29.61 | [12 empty] | VV | 2 | 2 | True | 0 | ROZPOCET
| VV |  | "byt 2" 2,63*7 |  | 18.41 | [12 empty] | VV | 2 | 2 | True | 0 | ROZPOCET
| VV |  | "byt 3" 5,59*7 |  | 39.13 | [12 empty] | VV | 2 | 2 | True | 0 | ROZPOCET
| VV |  | "byt 4" 5,24*7 |  | 36.68 | [12 empty] | VV | 2 | 2 | True | 0 | ROZPOCET
| VV |  | "byt 5" 3,55*7 |  | 24.85 | [12 empty] | VV | 2 | 2 | True | 0 | ROZPOCET
| VV |  | "byt 6" 4,25*7 |  | 29.75 | [12 empty] | VV | 2 | 2 | True | 0 | ROZPOCET
| VV |  | "byt 7" 3,94*7 |  | 27.58 | [12 empty] | VV | 2 | 2 | True | 0 | ROZPOCET
| VV |  | "byt 8" 3,94*7 |  | 27.58 | [12 empty] | VV | 2 | 2 | True | 0 | ROZPOCET
| VV |  | *W03 - opláštění ocel. profilů | [14 empty] | VV | 2 | 1 | True | 0 | ROZPOCET
| VV |  | "přízemí" (0,3*2*4+(0,3+0,25)*2)*2,3+0,3*2*4*2,5 |  | 14.05 | [12 empty] | VV | 2 | 2 | True | 0 | ROZPOCET
| VV |  | *W04 - opláštění ocel. profilů HEA 220 | [14 empty] | VV | 2 | 1 | True | 0 | ROZPOCET
| VV |  | "přízemí svisle " (0,3+0,25)*2*2,15*27 |  | 63.855 | [12 empty] | VV | 2 | 2 | True | 0 | ROZPOCET
| VV |  | " přízemí vodorovně - průvlaky z boku " 0,2*2*(7,95*3+3,8*3+3,45*2+10,8) |  | 21.18 | [12 empty] | VV | 2 | 2 | True | 0 | ROZPOCET
| VV |  | *W05 - opláštění ocel. profilů HEA 220 | [14 empty] | VV | 2 | 1 | True | 0 | ROZPOCET
| VV |  | "suterén svisle " (0,3+0,25)*2*2,35*27 |  | 69.795 | [12 empty] | VV | 2 | 2 | True | 0 | ROZPOCET
| VV |  | * stropy - omítané společná část | [14 empty] | VV | 2 | 1 | True | 0 | ROZPOCET
| VV |  | "suterén 02, 03, 04" 9,65+11,79+1,71 |  | 23.15 | [12 empty] | VV | 2 | 2 | True | 0 | ROZPOCET
| VV |  | "přízemí 01, 03, 04, 05" 7,47+3,85+18,21+1,94 |  | 31.47 | [12 empty] | VV | 2 | 2 | True | 0 | ROZPOCET
| VV |  | "2.np - 8.np 01, 03" (18,21+1,94)*7 |  | 141.05 | [12 empty] | VV | 2 | 2 | True | 0 | ROZPOCET
| VV |  | " strop výtahových šachet " 8,22 |  | 8.22 | [12 empty] | VV | 2 | 2 | True | 0 | ROZPOCET
| VV |  | * nová omítka výtahových šachet stěn | [14 empty] | VV | 2 | 1 | True | 0 | ROZPOCET
| VV |  | (1,5+2,65)*2*25,0*2 |  | 415 | [12 empty] | VV | 2 | 2 | True | 0 | ROZPOCET
| VV |  | *stěny | [14 empty] | VV | 2 | 1 | True | 0 | ROZPOCET
| VV |  | * suterén - nové omítky stěn | [14 empty] | VV | 2 | 1 | True | 0 | ROZPOCET
| VV |  | "kočárky I II " (3,45+7,095+2*(3,45+7,242+0,7))*2,36 |  | 78.656 | [12 empty] | VV | 2 | 2 | True | 0 | ROZPOCET
| VV |  | "sklad" 2*(3,45+3,495)*2,36 |  | 32.78 | [12 empty] | VV | 2 | 2 | True | 0 | ROZPOCET
| VV |  | "strojovna " (3,45+7,095)*2*2,36-0,9*2,02 |  | 47.954 | [12 empty] | VV | 2 | 2 | True | 0 | ROZPOCET
| VV |  | " sklípky 0.04 " ((1,7+1,1)*2*8+(1,715+1,1)*2*2+(2,175+1,1)*2+(1,595+1,1)*2+(1,775+1,1)*2*3+(1,68+1,1)*2*4+(2,28+1,1)*2*2+(7,1+2,27)*2*3)*2,36 |  | 418.263 | [12 empty] | VV | 2 | 2 | True | 0 | ROZPOCET
| VV |  | " sklípky 0.05 " ((1,7+1,1)*2*6+(1,775+1,1)*2*6+(2,28+1,1)*2*7+(2,28+1,09)*2*2+(7,1-2,36+3,45)*2*3+0,15*2*2)*2,36 |  | 421.59 | [12 empty] | VV | 2 | 2 | True | 0 | ROZPOCET
| VV |  | " sklípky 0.07 " ((1,73+1,1)*2*7+(1,65+1,1)*2+(1,745+1,1)*2*6+(1,88+1,1)*2*7+(7,1-1,96+3,45)*2*2+(7,1+2,27)*2+0,15*2*2)*2,36 |  | 412.245 | [12 empty] | VV | 2 | 2 | True | 0 | ROZPOCET
| VV |  | "chodba" (39,45+2,25)*2*2,62 |  | 218.508 | [12 empty] | VV | 2 | 2 | True | 0 | ROZPOCET
| VV |  | "rozvaděč a HUV" 2*(3,45+7,095)*2,36 |  | 49.772 | [12 empty] | VV | 2 | 2 | True | 0 | ROZPOCET
| VV |  | * společenský prostor | [14 empty] | VV | 2 | 1 | True | 0 | ROZPOCET
| VV |  | " vstup a šatna " (2*(3,45+2,0)+2*(3,45+4,945))*2,36 |  | 65.348 | [12 empty] | VV | 2 | 2 | True | 0 | ROZPOCET
| VV |  | "vlastní spol.prostor" 2*(10,6+7,095+0,325+1,41+0,67+1,05)*2,36 |  | 99.828 | [12 empty] | VV | 2 | 2 | True | 0 | ROZPOCET
| VV |  | "chodby k sociálkám" 2*(3,45+2,3)*2*2,36 |  | 54.28 | [12 empty] | VV | 2 | 2 | True | 0 | ROZPOCET
| VV |  | "wc dívky - klubovna 0.03.05 - 0.03.08" (2*(1,762+2,62)+2*(2,075+1,4)+2*(1,25+1,595)+2*(1,25+0,9)+2*(1,6+0,95)+2*(1,6+1,0))*2,3 |  | 82.809 | [12 empty] | VV | 2 | 2 | True | 0 | ROZPOCET
| VV |  | "wc chlapci - klubovna 0.03.09 - 0.03.11" (2*(2,075+1,595)+2*(1,25+1,595)+2*(3,45+3,1)+2*(1,625+2,075))*2,3 |  | 77.119 | [12 empty] | VV | 2 | 2 | True | 0 | ROZPOCET
| VV |  | " první podesta schodiště " (3,45+4,711)*2*2,63 |  | 42.927 | [12 empty] | VV | 2 | 2 | True | 0 | ROZPOCET
| VV |  | " prostor pod schodištěm " (3,45+1,5+2*2,234)*1,28+2,25*1,28/2*2+2,25*(1,28+2,63)/2*2+1,1*2,62 |  | 26.615 | [12 empty] | VV | 2 | 2 | True | 0 | ROZPOCET
| VV |  | " úklid na schodišti " (1,55+1,1)*2*2,62 |  | 13.886 | [12 empty] | VV | 2 | 2 | True | 0 | ROZPOCET
| VV |  | * přízemí - nové omítky na zdivo | [14 empty] | VV | 2 | 1 | True | 0 | ROZPOCET
| VV |  | " místnosti po vybourání příček " (7,095+3,45)*2*2,5*15+(3,45+3,495+1,25+1,55)*2*2,5 |  | 839.6 | [12 empty] | VV | 2 | 2 | True | 0 | ROZPOCET
| VV |  | "chodby" 2*(34,785+5,95)*2,3+2*(3,45+2,165)*2,55+2*(2,94+1,29)*2,55 |  | 237.591 | [12 empty] | VV | 2 | 2 | True | 0 | ROZPOCET
| VV |  | "odpočet vstupních stěn" -(2,94*2,55+2,84*2,55*2+2,94*2,6*2) |  | -37.269 | [12 empty] | VV | 2 | 2 | True | 0 | ROZPOCET
| VV |  | * přízemí - opláštění instalačních šachet SDK | [14 empty] | VV | 2 | 1 | True | 0 | ROZPOCET
| VV |  | "byt 1.01 v kk a chodbě" (0,6+0,365+0,625+0,39)*2,3 |  | 4.554 | [12 empty] | VV | 2 | 2 | True | 0 | ROZPOCET
| VV |  | "byt 1.02 obýv.pokoj" (0,6+0,61)*2,5 |  | 3.025 | [12 empty] | VV | 2 | 2 | True | 0 | ROZPOCET
| VV |  | "byt 1.03 obýv.pokoj" (0,7+0,535)*2,5 |  | 3.088 | [12 empty] | VV | 2 | 2 | True | 0 | ROZPOCET
| VV |  | "společný prostor 1.05 kuchyň, spol.místn." (0,6+0,635+0,3+0,435)*2,5 |  | 4.925 | [12 empty] | VV | 2 | 2 | True | 0 | ROZPOCET
| VV |  | "byt 1.06 obýv.pokoj" (0,6+0,635)*2,5 |  | 3.088 | [12 empty] | VV | 2 | 2 | True | 0 | ROZPOCET
| VV |  | "byt 1.07 obýv. pokoj" (0,675+0,535)*2,5 |  | 3.025 | [12 empty] | VV | 2 | 2 | True | 0 | ROZPOCET
| VV |  | "chodba 04" 0,31*2*2*2,3 |  | 2.852 | [12 empty] | VV | 2 | 2 | True | 0 | ROZPOCET
| VV |  | *2.np - 8.np | [14 empty] | VV | 2 | 1 | True | 0 | ROZPOCET
| VV |  | *společná část | [14 empty] | VV | 2 | 1 | True | 0 | ROZPOCET
| VV |  | "chodba" 2*(2,25+38,385)*2,3*7 |  | 1308.447 | [12 empty] | VV | 2 | 2 | True | 0 | ROZPOCET
| VV |  | "úklid" 2*(1,55+1,25)*2,63*7 |  | 103.096 | [12 empty] | VV | 2 | 2 | True | 0 | ROZPOCET
| VV |  | *2.np - 8.np | [14 empty] | VV | 2 | 1 | True | 0 | ROZPOCET
| VV |  | *byt 1 | [14 empty] | VV | 2 | 1 | True | 0 | ROZPOCET
| VV |  | "chodba" (3,45+2*1,5+1,625+1,3)*2,3*7 |  | 150.938 | [12 empty] | VV | 2 | 2 | True | 0 | ROZPOCET
| VV |  | "obýv. pokoj" (2*5,47+3,45)*2,5*7 |  | 251.825 | [12 empty] | VV | 2 | 2 | True | 0 | ROZPOCET
| VV |  | "kuch.kout" 2*(2,325+3,45)*2,5*7 |  | 202.125 | [12 empty] | VV | 2 | 2 | True | 0 | ROZPOCET
| VV |  | "ložnice" (2*4,25+3,45)*2,5*7 |  | 209.125 | [12 empty] | VV | 2 | 2 | True | 0 | ROZPOCET
| VV |  | "koupelna + wc" (2,72*2+1,6)*2,3*7 |  | 113.344 | [12 empty] | VV | 2 | 2 | True | 0 | ROZPOCET
| VV |  | *byt 2 | [14 empty] | VV | 2 | 1 | True | 0 | ROZPOCET
| VV |  | " pokoj " (3,45+3,495)*2*2,5*7 |  | 243.075 | [12 empty] | VV | 2 | 2 | True | 0 | ROZPOCET
| VV |  | "chodba" (3,45*2+1,0+1,3)*2,3*7 |  | 148.12 | [12 empty] | VV | 2 | 2 | True | 0 | ROZPOCET
| VV |  | "obýv. pokoj+kk" 2*(5,925+3,45)*2,5*7 |  | 328.125 | [12 empty] | VV | 2 | 2 | True | 0 | ROZPOCET
| VV |  | "šatna" (1,3*2+3,45)*2,5*7 |  | 105.875 | [12 empty] | VV | 2 | 2 | True | 0 | ROZPOCET
| VV |  | "ložnice" (4,5*2+3,45)*2,5*7 |  | 217.875 | [12 empty] | VV | 2 | 2 | True | 0 | ROZPOCET
| VV |  | "koupelna" 1,3*2,3*7 |  | 20.93 | [12 empty] | VV | 2 | 2 | True | 0 | ROZPOCET
| VV |  | "wc" 1,555*2,3*7 |  | 25.036 | [12 empty] | VV | 2 | 2 | True | 0 | ROZPOCET
| VV |  | *byt 3 | [14 empty] | VV | 2 | 1 | True | 0 | ROZPOCET
| VV |  | "chodba" (1,5*2+3,45)*2,3*7 |  | 103.845 | [12 empty] | VV | 2 | 2 | True | 0 | ROZPOCET
| VV |  | "obýv. pokoj+kk" 2*(5,925+3,45)*2,5*7 |  | 328.125 | [12 empty] | VV | 2 | 2 | True | 0 | ROZPOCET
| VV |  | "ložnice" 2*(3,45+3,495)*2,5*7 |  | 243.075 | [12 empty] | VV | 2 | 2 | True | 0 | ROZPOCET
| VV |  | "koupelna + wc" (2*1,725+3,25)*2,3*7 |  | 107.87 | [12 empty] | VV | 2 | 2 | True | 0 | ROZPOCET
| VV |  | *byt 4 | [14 empty] | VV | 2 | 1 | True | 0 | ROZPOCET
| VV |  | "chodba" (3,4+2*1,625)*2,3*7 |  | 107.065 | [12 empty] | VV | 2 | 2 | True | 0 | ROZPOCET
| VV |  | "obýv. pokoj+kk" 2*(5,925+3,45)*2,5*7 |  | 328.125 | [12 empty] | VV | 2 | 2 | True | 0 | ROZPOCET
| VV |  | "ložnice" 2*(3,495+3,45)*2,5*7 |  | 243.075 | [12 empty] | VV | 2 | 2 | True | 0 | ROZPOCET
| VV |  | "koupelna+wc" (1,7*2+3,4)*2,3*7 |  | 109.48 | [12 empty] | VV | 2 | 2 | True | 0 | ROZPOCET
| VV |  | *byt 5 | [14 empty] | VV | 2 | 1 | True | 0 | ROZPOCET
| VV |  | "chodba" (2*3,45+1,495+1,0*2+1,6)*2,3*7 |  | 193.12 | [12 empty] | VV | 2 | 2 | True | 0 | ROZPOCET
| VV |  | "obýv. pokoj+kk" 2*(5,925+3,45)*2,5*7 |  | 328.125 | [12 empty] | VV | 2 | 2 | True | 0 | ROZPOCET
| VV |  | "pokoj" 2*(3,45+3,495)*2,5*7 |  | 243.075 | [12 empty] | VV | 2 | 2 | True | 0 | ROZPOCET
| VV |  | "ložnice" (5,925++1,65+3,45+3,3)*2,5*7 |  | 250.688 | [12 empty] | VV | 2 | 2 | True | 0 | ROZPOCET
| VV |  | "koupelna" (1,995+32,325)*2,3*7 |  | 552.552 | [12 empty] | VV | 2 | 2 | True | 0 | ROZPOCET
| VV |  | "wc" 0,9*2,3*7 |  | 14.49 | [12 empty] | VV | 2 | 2 | True | 0 | ROZPOCET
| VV |  | *byt 6 | [14 empty] | VV | 2 | 1 | True | 0 | ROZPOCET
| VV |  | "chodba" (2*3,45+1,495+1,0*2+1,6)*2,3*7 |  | 193.12 | [12 empty] | VV | 2 | 2 | True | 0 | ROZPOCET
| VV |  | "obýv. pokoj+kk" 2*(5,925+3,45)*2,5*7 |  | 328.125 | [12 empty] | VV | 2 | 2 | True | 0 | ROZPOCET
| VV |  | "pokoj" 2*(3,45+3,495)*2,5*7 |  | 243.075 | [12 empty] | VV | 2 | 2 | True | 0 | ROZPOCET
| VV |  | "ložnice" (5,925++1,65+3,45+3,3)*2,5*7 |  | 250.688 | [12 empty] | VV | 2 | 2 | True | 0 | ROZPOCET
| VV |  | "koupelna" (1,995+32,325)*2,3*7 |  | 552.552 | [12 empty] | VV | 2 | 2 | True | 0 | ROZPOCET
| VV |  | "wc" 0,9*2,3*7 |  | 14.49 | [12 empty] | VV | 2 | 2 | True | 0 | ROZPOCET
| VV |  | *byt 7 | [14 empty] | VV | 2 | 1 | True | 0 | ROZPOCET
| VV |  | "chodba" (3,45*2+1,065+1,3)*2,3*7 |  | 149.167 | [12 empty] | VV | 2 | 2 | True | 0 | ROZPOCET
| VV |  | "obýv. pokoj+kk" 2*(5,925+3,45)*2,5*7 |  | 328.125 | [12 empty] | VV | 2 | 2 | True | 0 | ROZPOCET
| VV |  | "ložnice" 2*(3,495+3,45)*2,5*7 |  | 243.075 | [12 empty] | VV | 2 | 2 | True | 0 | ROZPOCET
| VV |  | "koupelna + wc" (2,025+2,26)*2,3*7 |  | 68.989 | [12 empty] | VV | 2 | 2 | True | 0 | ROZPOCET
| VV |  | *byt 8 | [14 empty] | VV | 2 | 1 | True | 0 | ROZPOCET
| VV |  | "chodba" (3,45*2+1,065+1,3)*2,3*7 |  | 149.167 | [12 empty] | VV | 2 | 2 | True | 0 | ROZPOCET
| VV |  | "obýv. pokoj+kk" 2*(5,925+3,45)*2,5*7 |  | 328.125 | [12 empty] | VV | 2 | 2 | True | 0 | ROZPOCET
| VV |  | "ložnice" 2*(3,495+3,45)*2,5*7 |  | 243.075 | [12 empty] | VV | 2 | 2 | True | 0 | ROZPOCET
| VV |  | "koupelna +wc" (2,025+2,26)*2,3*7 |  | 68.989 | [12 empty] | VV | 2 | 2 | True | 0 | ROZPOCET
| VV |  | *SDK příčky | [14 empty] | VV | 2 | 1 | True | 0 | ROZPOCET
| VV |  | *přízemí - W01 | [14 empty] | VV | 2 | 1 | True | 0 | ROZPOCET
| VV |  | "byt 1.01" 2,85*2,15*2 |  | 12.255 | [12 empty] | VV | 2 | 2 | True | 0 | ROZPOCET
| VV |  | "byt 1.02" 2,85*2,23*2 |  | 12.711 | [12 empty] | VV | 2 | 2 | True | 0 | ROZPOCET
| VV |  | "byt 1.03" 2,85*2,15*2 |  | 12.255 | [12 empty] | VV | 2 | 2 | True | 0 | ROZPOCET
| VV |  | "byt 1.04" 2,85*2,15*2 |  | 12.255 | [12 empty] | VV | 2 | 2 | True | 0 | ROZPOCET
| VV |  | "společná část 1.05" 3,1*2,15*2 |  | 13.33 | [12 empty] | VV | 2 | 2 | True | 0 | ROZPOCET
| VV |  | * přízemí | [14 empty] | VV | 2 | 1 | True | 0 | ROZPOCET
| VV |  | "byt 1.01" 3,45*2,5*2 |  | 17.25 | [12 empty] | VV | 2 | 2 | True | 0 | ROZPOCET
| VV |  | "byt 1.03" (3,86+5,25+0,935+2,2)*2,5*2 |  | 61.225 | [12 empty] | VV | 2 | 2 | True | 0 | ROZPOCET
| VV |  | "byt 1.04" (1,5+3,1)*2,5*2 |  | 23 | [12 empty] | VV | 2 | 2 | True | 0 | ROZPOCET
| VV |  | "společná část 1.05 wc+ZTP" (5,905+2,425*2+1,65)*2,5*2 |  | 62.025 | [12 empty] | VV | 2 | 2 | True | 0 | ROZPOCET
| VV |  | * přízemí koupelny | [14 empty] | VV | 2 | 1 | True | 0 | ROZPOCET
| VV |  | "byt 1.01" (3,45+2,72+1,0)*2,3*2 |  | 32.982 | [12 empty] | VV | 2 | 2 | True | 0 | ROZPOCET
| VV |  | "byt 1.02" (2,45+2,12*2)*2,3*2 |  | 30.774 | [12 empty] | VV | 2 | 2 | True | 0 | ROZPOCET
| VV |  | "byt 1.03" (3,5+1,0+2,21+0,915)*2,3*2 |  | 35.075 | [12 empty] | VV | 2 | 2 | True | 0 | ROZPOCET
| VV |  | "byt 1.04" (1,975+3,645)*2,3*2 |  | 25.852 | [12 empty] | VV | 2 | 2 | True | 0 | ROZPOCET
| VV |  | "byt 1.06" (2,335+2,15)*2,3*2 |  | 20.631 | [12 empty] | VV | 2 | 2 | True | 0 | ROZPOCET
| VV |  | "byt 1.07" (2,335+2,15)*2,3*2 |  | 20.631 | [12 empty] | VV | 2 | 2 | True | 0 | ROZPOCET
| VV |  | *2.np - 8.np koupelny | [14 empty] | VV | 2 | 1 | True | 0 | ROZPOCET
| VV |  | "byt 1" (3,45+2,72+1,0)*2,3*7*2 |  | 230.874 | [12 empty] | VV | 2 | 2 | True | 0 | ROZPOCET
| VV |  | "byt 2" (2,45+2,025*2)*2,3*7*2 |  | 209.3 | [12 empty] | VV | 2 | 2 | True | 0 | ROZPOCET
| VV |  | "byt 3" 3,45*2,3*7*2 |  | 111.09 | [12 empty] | VV | 2 | 2 | True | 0 | ROZPOCET
| VV |  | "byt 4" 3,45*2,3*7*2 |  | 111.09 | [12 empty] | VV | 2 | 2 | True | 0 | ROZPOCET
| VV |  | "byt 5" (1,955+2,225)*2,3*7*2 |  | 134.596 | [12 empty] | VV | 2 | 2 | True | 0 | ROZPOCET
| VV |  | "byt 6" (2,45+1,83)*2,3*7*2 |  | 137.816 | [12 empty] | VV | 2 | 2 | True | 0 | ROZPOCET
| VV |  | "byt 7" (2,385+2,025)*2,3*7*2 |  | 142.002 | [12 empty] | VV | 2 | 2 | True | 0 | ROZPOCET
| VV |  | "byt 8" (2,385+2,025)*2,3*7*2 |  | 142.002 | [12 empty] | VV | 2 | 2 | True | 0 | ROZPOCET
| VV |  | *2.np - 8.np | [14 empty] | VV | 2 | 1 | True | 0 | ROZPOCET
| VV |  | "byt 1" 3,45*2,5*7*2 |  | 120.75 | [12 empty] | VV | 2 | 2 | True | 0 | ROZPOCET
| VV |  | "byt 2" 3,45*2,5*7*2 |  | 120.75 | [12 empty] | VV | 2 | 2 | True | 0 | ROZPOCET
| VV |  | "byt 5" (3,07+1,6*2)*2,5*7*2 |  | 219.45 | [12 empty] | VV | 2 | 2 | True | 0 | ROZPOCET
| VV |  | "byt 6" (3,07+1,6*2)*2,5*7*2 |  | 219.45 | [12 empty] | VV | 2 | 2 | True | 0 | ROZPOCET
| VV |  | * SDK předstěny | [14 empty] | VV | 2 | 1 | True | 0 | ROZPOCET
| VV |  | *2.np - 8.np - opláštění instalačních šachet | [14 empty] | VV | 2 | 1 | True | 0 | ROZPOCET
| VV |  | "byt 1 v kk a chodbě" (0,6+0,365+0,625+0,39)*2,5*7 |  | 34.65 | [12 empty] | VV | 2 | 2 | True | 0 | ROZPOCET
| VV |  | "byt 2 obýv.pokoj" (0,6+0,61)*2,5*7 |  | 21.175 | [12 empty] | VV | 2 | 2 | True | 0 | ROZPOCET
| VV |  | "byt 3 obýv.pokoj" (0,7+0,535)*2,5*7 |  | 21.613 | [12 empty] | VV | 2 | 2 | True | 0 | ROZPOCET
| VV |  | "byt 6 ložnice a obýv.pokoj" (0,3+0,165+0,7+0,535)*2,5*7 |  | 29.75 | [12 empty] | VV | 2 | 2 | True | 0 | ROZPOCET
| VV |  | "byt 7 obýv.pokoj" (0,7+0,535)*2,5*7 |  | 21.613 | [12 empty] | VV | 2 | 2 | True | 0 | ROZPOCET
| VV |  | "byt 8 obýv.pokoj" (0,675+0,535)*2,5*7 |  | 21.175 | [12 empty] | VV | 2 | 2 | True | 0 | ROZPOCET
| VV |  | *odečet obkladů na všech stěnách | [14 empty] | VV | 2 | 1 | True | 0 | ROZPOCET
| VV |  | -1692,667 |  | -1692.667 | [12 empty] | VV | 2 | 2 | True | 0 | ROZPOCET
| VV |  | * odečet omyvatelných maleb společných prostor | [14 empty] | VV | 2 | 1 | True | 0 | ROZPOCET
| VV |  | -1359,49 |  | -1359.49 | [12 empty] | VV | 2 | 2 | True | 0 | ROZPOCET
596 | K | 784111027 | Obroušení podkladu stěrky na schodišti o výšce podlaží do 3,80 m | m2 | 642.019 |  | 0 | CS ÚRS 2025 02 |  | snížená |  | 0 | 5.2e-06 | 0.0033385 | 0.00012 | 0.077042 | 16 | K | 2 |  |  |  | ROZPOCET | 0 | 0 | 0 | 0 | 0 | 2 | 0 | 16 | -1431603883
| Online PSC |  | https://podminky.urs.cz/item/CS_URS_2025_02/784111027 | [14 empty] | Online PSC | 2
| VV |  | * suterén - nové omítky stěn | [14 empty] | VV | 2 | 1 | True | 0 | ROZPOCET
| VV |  | * podhled ramen a podesty schodiště ze suterénu do 1.np | [14 empty] | VV | 2 | 1 | True | 0 | ROZPOCET
| VV |  | 0,85*2,3*2+2,234*3,45 |  | 11.617 | [12 empty] | VV | 2 | 2 | True | 0 | ROZPOCET
| VV |  | " schodiště z 1.pp do 1. np " (2,1+2,4+3,45+2,32+2,1)*2,8 |  | 34.636 | [12 empty] | VV | 2 | 2 | True | 0 | ROZPOCET
| VV |  | * přízemí - nové omítky na zdivo | [14 empty] | VV | 2 | 1 | True | 0 | ROZPOCET
| VV |  | * podhled ramen a podesty schodiště z přízemí do 2.np | [14 empty] | VV | 2 | 1 | True | 0 | ROZPOCET
| VV |  | 1,1*2,3*2+1,2*3,45 |  | 9.2 | [12 empty] | VV | 2 | 2 | True | 0 | ROZPOCET
| VV |  | " schodiště " (3,45*2+2,625+1,89+1,41)*2*2,8 |  | 71.82 | [12 empty] | VV | 2 | 2 | True | 0 | ROZPOCET
| VV |  | *stěny | [14 empty] | VV | 2 | 1 | True | 0 | ROZPOCET
| VV |  | *2.np - 8.np | [14 empty] | VV | 2 | 1 | True | 0 | ROZPOCET
| VV |  | " podhledy schodiště" 18,53*6 |  | 111.18 | [12 empty] | VV | 2 | 2 | True | 0 | ROZPOCET
| VV |  | " podhled schodiště 8.np" 5,925*3,45 |  | 20.441 | [12 empty] | VV | 2 | 2 | True | 0 | ROZPOCET
| VV |  | "stěny schodiště 2.np-7.np" 2,8*2*(3,45+5,925)*6 |  | 315 | [12 empty] | VV | 2 | 2 | True | 0 | ROZPOCET
| VV |  | "stěny schodiště 8.np" 2,61*(3,45+2*2,525)+4,01*(3,45+2*1,2)+(2,61+4,01)/2*3,396*2 |  | 68.125 | [12 empty] | VV | 2 | 2 | True | 0 | ROZPOCET
597 | K | 784181127 | Penetrace podkladu jednonásobná hloubková akrylátová bezbarvá na schodišti o výšce podlaží do 3,80 m | m2 | 642.019 |  | 0 | CS ÚRS 2025 02 |  | snížená |  | 0 | 0.0002 | 0.1284 | 0 | 0 | 16 | K | 2 |  |  |  | ROZPOCET | 0 | 0 | 0 | 0 | 0 | 2 | 0 | 16 | -718315997
| Online PSC |  | https://podminky.urs.cz/item/CS_URS_2025_02/784181127 | [14 empty] | Online PSC | 2
598 | K | 784211107 | Malby z malířských směsí oděruvzdorných za mokra dvojnásobné, bílé za mokra oděruvzdorné výborně na schodišti o výšce podlaží do 3,80 m | m2 | 308.992 |  | 0 | CS ÚRS 2025 02 |  | snížená |  | 0 | 0.00029 | 0.089608 | 0 | 0 | 16 | K | 2 |  |  |  | ROZPOCET | 0 | 0 | 0 | 0 | 0 | 2 | 0 | 16 | -1369833735
| Online PSC |  | https://podminky.urs.cz/item/CS_URS_2025_02/784211107 | [14 empty] | Online PSC | 2
| VV |  | * suterén - nové omítky stěn do výšky 1,8 m - omyvatelná malba | [14 empty] | VV | 2 | 1 | True | 0 | ROZPOCET
| VV |  | " schodiště z 1.pp do 1. np " (2,1+2,4+3,45+2,32+2,1)*1,8 |  | 22.266 | [12 empty] | VV | 2 | 2 | True | 0 | ROZPOCET
| VV |  | * přízemí - nové omítky na zdivo | [14 empty] | VV | 2 | 1 | True | 0 | ROZPOCET
| VV |  | " schodiště " (3,45*2+2,625+1,89+1,41)*2*1,8 |  | 46.17 | [12 empty] | VV | 2 | 2 | True | 0 | ROZPOCET
| VV |  | *stěny | [14 empty] | VV | 2 | 1 | True | 0 | ROZPOCET
| VV |  | *2.np - 8.np | [14 empty] | VV | 2 | 1 | True | 0 | ROZPOCET
| VV |  | "stěny schodiště 2.np-7.np" 2*(3,45+5,925)*1,8*6 |  | 202.5 | [12 empty] | VV | 2 | 2 | True | 0 | ROZPOCET
| VV |  | "stěny schodiště 8.np" 1,8*(3,45+2*2,525)+1,8*(3,45+2*1,2)+1,8*3,396*2 |  | 38.056 | [12 empty] | VV | 2 | 2 | True | 0 | ROZPOCET
599 | K | 784221107 | Malby z malířských směsí otěruvzdorných za sucha dvojnásobné, bílé za sucha otěruvzdorné dobře na schodišti o výšce podlaží do 3,80 m | m2 | 333.027 |  | 0 | CS ÚRS 2025 02 |  | snížená |  | 0 | 0.000286 | 0.095246 | 0 | 0 | 16 | K | 2 |  |  |  | ROZPOCET | 0 | 0 | 0 | 0 | 0 | 2 | 0 | 16 | -689795278
| Online PSC |  | https://podminky.urs.cz/item/CS_URS_2025_02/784221107 | [14 empty] | Online PSC | 2
| VV |  | * suterén - nové omítky stěn | [14 empty] | VV | 2 | 1 | True | 0 | ROZPOCET
| VV |  | * podhled ramen a podesty schodiště ze suterénu do 1.np | [14 empty] | VV | 2 | 1 | True | 0 | ROZPOCET
| VV |  | 0,85*2,3*2+2,234*3,45 |  | 11.617 | [12 empty] | VV | 2 | 2 | True | 0 | ROZPOCET
| VV |  | " schodiště z 1.pp do 1. np " (2,1+2,4+3,45+2,32+2,1)*2,8 |  | 34.636 | [12 empty] | VV | 2 | 2 | True | 0 | ROZPOCET
| VV |  | * přízemí - nové omítky na zdivo | [14 empty] | VV | 2 | 1 | True | 0 | ROZPOCET
| VV |  | * podhled ramen a podesty schodiště z přízemí do 2.np | [14 empty] | VV | 2 | 1 | True | 0 | ROZPOCET
| VV |  | 1,1*2,3*2+1,2*3,45 |  | 9.2 | [12 empty] | VV | 2 | 2 | True | 0 | ROZPOCET
| VV |  | " schodiště " (3,45*2+2,625+1,89+1,41)*2*2,8 |  | 71.82 | [12 empty] | VV | 2 | 2 | True | 0 | ROZPOCET
| VV |  | *stěny | [14 empty] | VV | 2 | 1 | True | 0 | ROZPOCET
| VV |  | *2.np - 8.np | [14 empty] | VV | 2 | 1 | True | 0 | ROZPOCET
| VV |  | " podhledy schodiště" 18,53*6 |  | 111.18 | [12 empty] | VV | 2 | 2 | True | 0 | ROZPOCET
| VV |  | " podhled schodiště 8.np" 5,925*3,45 |  | 20.441 | [12 empty] | VV | 2 | 2 | True | 0 | ROZPOCET
| VV |  | "stěny schodiště 2.np-7.np" 2,8*2*(3,45+5,925)*6 |  | 315 | [12 empty] | VV | 2 | 2 | True | 0 | ROZPOCET
| VV |  | "stěny schodiště 8.np" 2,61*(3,45+2*2,525)+4,01*(3,45+2*1,2)+(2,61+4,01)/2*3,396*2 |  | 68.125 | [12 empty] | VV | 2 | 2 | True | 0 | ROZPOCET
| VV |  | * odečet omyvatelných maleb společných prostor | [14 empty] | VV | 2 | 1 | True | 0 | ROZPOCET
| VV |  | -308,992 |  | -308.992 | [12 empty] | VV | 2 | 2 | True | 0 | ROZPOCET
| D | 786 | Dokončovací práce - čalounické úpravy |  |  |  | 0 |  |  |  |  | 0 |  | 0.73505 |  | 0 | 2 | D | 1 |  |  |  | ROZPOCET | [6 empty] | 0
600 | K | 786626111 | Montáž zastiňujících žaluzií lamelových vnitřních nebo do oken dvojitých dřevěných | m2 | 565.425 |  | 0 | CS ÚRS 2025 02 |  | snížená |  | 0 | 0 | 0 | 0 | 0 | 16 | K | 2 |  |  |  | ROZPOCET | 0 | 0 | 0 | 0 | 0 | 2 | 0 | 16 | -1831208989
| Online PSC |  | https://podminky.urs.cz/item/CS_URS_2025_02/786626111 | [14 empty] | Online PSC | 2
| VV |  | *1.np | [14 empty] | VV | 2 | 1 | True | 0 | ROZPOCET
| VV |  | "O04 2100x1500" 2,1*1,5*20 |  | 63 | [12 empty] | VV | 2 | 2 | True | 0 | ROZPOCET
| VV |  | *2.np - 8.np | [14 empty] | VV | 2 | 1 | True | 0 | ROZPOCET
| VV |  | *byt 1-8 | [14 empty] | VV | 2 | 1 | True | 0 | ROZPOCET
| VV |  | "okno pokoj O04 2100x1500" 2,1*1,5*10*7 |  | 220.5 | [12 empty] | VV | 2 | 2 | True | 0 | ROZPOCET
| VV |  | "okno lodžie O05 1475x1500" 1,475*1,5*10*7 |  | 154.875 | [12 empty] | VV | 2 | 2 | True | 0 | ROZPOCET
| VV |  | "dveře lodžie O05 825x2200" 0,825*2,2*10*7 |  | 127.05 | [12 empty] | VV | 2 | 2 | True | 0 | ROZPOCET
601 | M | 55346200 | žaluzie horizontální interiérové | m2 | 565.425 |  | 0 | CS ÚRS 2025 02 |  | snížená |  | 0 | 0.0013 | 0.73505 | 0 | 0 | 32 | M | 2 |  |  |  | ROZPOCET | 0 | 0 | 0 | 0 | 0 | 2 | 0 | 16 | 79286523
602 | K | 998786123 | Přesun hmot pro stínění a čalounické úpravy stanovený z hmotnosti přesunovaného materiálu vodorovná dopravní vzdálenost do 50 m ruční (bez užití mechanizace) v objektech výšky (hloubky) přes 12 do 24 m | t | 0.735 |  | 0 | CS ÚRS 2025 02 |  | snížená |  | 0 | 0 | 0 | 0 | 0 | 16 | K | 2 |  |  |  | ROZPOCET | 0 | 0 | 0 | 0 | 0 | 2 | 0 | 16 | -342083337
| Online PSC |  | https://podminky.urs.cz/item/CS_URS_2025_02/998786123 | [14 empty] | Online PSC | 2
| D | M | Práce a dodávky M |  |  |  | 0 |  |  |  |  | 0 |  | 0 |  | 0 | 3 | D | 0 |  |  |  | ROZPOCET | [6 empty] | 0
| D | 23-M | Montáže potrubí |  |  |  | 0 |  |  |  |  | 0 |  | 0 |  | 0 | 3 | D | 1 |  |  |  | ROZPOCET | [6 empty] | 0
603 | K | 230086157 | Demontáž plastového potrubí dn přes 315 mm | m | 5.4 |  | 0 | CS ÚRS 2025 02 |  | snížená |  | 0 | 0 | 0 | 0 | 0 | 64 | K | 2 |  |  |  | ROZPOCET | 0 | 0 | 0 | 0 | 0 | 2 | 0 | 64 | 562728741
| Online PSC |  | https://podminky.urs.cz/item/CS_URS_2025_02/230086157 | [14 empty] | Online PSC | 2
| VV |  | *suterén | [14 empty] | VV | 2 | 1 | True | 0 | ROZPOCET
| VV |  | "teplovod - západ do ÚT strojovny" 1,0+1,4+1,3+1,7 |  | 5.4 | [12 empty] | VV | 2 | 2 | True | 0 | ROZPOCET
| D | 33-M | Montáže dopr.zaříz.,sklad. zař. a váh |  |  |  | 0 |  |  |  |  | 0 |  | 0 |  | 0 | 3 | D | 1 |  |  |  | ROZPOCET | [6 empty] | 0
604 | K | 33M-9600000R | Demontáže stávajících výtahů vč. vodítek, motorů a jejich likvidace | kpl | 1 |  | 0 |  |  | snížená |  | 0 | 0 | 0 | 0 | 0 | 64 | K | 2 |  |  |  | ROZPOCET | 0 | 0 | 0 | 0 | 0 | 2 | 0 | 64 | 2063240579
605 | K | 33M -960001R | Dodávka a osazení osobního výtahu | kpl | 1 |  | 0 |  |  | snížená |  | 0 | 0 | 0 | 0 | 0 | 64 | K | 2 |  |  |  | ROZPOCET | 0 | 0 | 0 | 0 | 0 | 2 | 0 | 64 | 569751217
606 | K | 33M-9600002R | Dodávka a sazení nákladního výtahu | kpl | 1 |  | 0 |  |  | snížená |  | 0 | 0 | 0 | 0 | 0 | 64 | K | 2 |  |  |  | ROZPOCET | 0 | 0 | 0 | 0 | 0 | 2 | 0 | 64 | 266089053

## D.1.2.2 - Zdravotechnika
{98de237d-660d-4bf3-a6da-ba1cc3b9c86d}
1
| KRYCÍ LIST SOUPISU PRACÍ | [7 empty] | v --- níže se nacházejí doplnkové a pomocné údaje k sestavám --- v | [8 empty] | False
Stavba:
Adaptace ubytovny na bytový dům K.Vary Drahovice č. 603/36
Objekt:
D.1.2.2 - Zdravotechnika
| KSO: |  |  |  |  | CC-CZ:
| Místo: |  | Karlovy Vary |  |  | Datum: | 24. 9. 2025
| Zadavatel: |  |  |  |  | IČ:
|  | Statutární Město Karlovy Vary |  |  |  | DIČ:
| Účastník: |  |  |  |  | IČ: | Vyplň údaj
|  | Vyplň údaj |  |  |  | DIČ: | Vyplň údaj
| Projektant: |  |  |  |  | IČ:
|  | Ing.Jan Džugan |  |  |  | DIČ:
| Zpracovatel: |  |  |  |  | IČ:
DIČ:
Poznámka:
Soupis prací je sestaven s využitím Cenové soustavy ÚRS. Položky, které pochází z této cenové soustavy, jsou ve sloupci 'Cenová soustava' označeny popisem 'CS ÚRS' a úrovní příslušného kalendářního pololetí. Veškeré další informace vymezující popis a podmínky použití těchto položek z Cenové soustavy, které nejsou uvedeny přímo v soupisu prací, jsou neomezeně dálkově k dispozici na webu podminky.urs.cz.
| Cena bez DPH | [5 empty] | 0
|  |  | Základ daně |  |  | Sazba daně | Výše daně
| DPH | základní | 0 |  |  | 21% | 0
|  | snížená | 0 |  |  | 12% | 0
|  | zákl. přenesená | 0 |  |  | 21% | 0
|  | sníž. přenesená | 0 |  |  | 12% | 0
|  | nulová | 0 |  |  | 0% | 0
| Cena s DPH |  |  | v | CZK |  | 0
REKAPITULACE ČLENĚNÍ SOUPISU PRACÍ
Stavba:
Adaptace ubytovny na bytový dům K.Vary Drahovice č. 603/36
Objekt:
D.1.2.2 - Zdravotechnika
Místo: |  |  | Karlovy Vary |  |  | Datum: | 24. 9. 2025
Zadavatel: |  |  | Statutární Město Karlovy Vary |  |  | Projektant: | Ing.Jan Džugan
Účastník: |  |  | Vyplň údaj |  |  | Zpracovatel:
Kód dílu - Popis | [6 empty] | Cena celkem [CZK]
Náklady stavby celkem | [6 empty] | 0 | [11 empty] | -1
| PSV - Práce a dodávky PSV | [5 empty] | 0
| 713 - Izolace tepelné | [5 empty] | 0
| 721 - Zdravotechnika - vnitřní kanalizace | [5 empty] | 0
| 722 - Zdravotechnika - vnitřní vodovod | [5 empty] | 0
| 725 - Zdravotechnika - zařizovací předměty | [5 empty] | 0
| 726 - Zdravotechnika - předstěnové instalace | [5 empty] | 0
| 727 - Zdravotechnika - protipožární ochrana | [5 empty] | 0
| HZS - Hodinové zúčtovací sazby | [5 empty] | 0
| OST - Ostatní | [5 empty] | 0
SOUPIS PRACÍ
Stavba:
Adaptace ubytovny na bytový dům K.Vary Drahovice č. 603/36
Objekt:
D.1.2.2 - Zdravotechnika
Místo: |  |  | Karlovy Vary |  |  | Datum: | 24. 9. 2025
Zadavatel: |  |  | Statutární Město Karlovy Vary |  |  | Projektant: | Ing.Jan Džugan
Účastník: |  |  | Vyplň údaj |  |  | Zpracovatel:
PČ | Typ | Kód | Popis | MJ | Množství | J.cena [CZK] | Cena celkem [CZK] | Cenová soustava |  | DPH | J. Nh [h] | Nh celkem [h] | J. hmotnost [t] | Hmotnost celkem [t] | J. suť [t] | Suť Celkem [t]
Náklady soupisu celkem | [6 empty] | 0 |  |  |  |  | 0 |  | 17.2817 |  | 0 |  | D | -1 | [10 empty] | 0
| D | PSV | Práce a dodávky PSV |  |  |  | 0 |  |  |  |  | 0 |  | 17.2817 |  | 0 | 2 | D | 0 |  |  |  | ROZPOCET | [6 empty] | 0
| D | 713 | Izolace tepelné |  |  |  | 0 |  |  |  |  | 0 |  | 0.5178 |  | 0 | 2 | D | 1 |  |  |  | ROZPOCET | [6 empty] | 0
1 | K | 713463411 | Montáž izolace tepelné potrubí a ohybů tvarovkami nebo deskami potrubními pouzdry návlekovými izolačními hadicemi potrubí a ohybů | m | 3065.4 |  | 0 | CS ÚRS 2025 02 |  | snížená |  | 0 | 0 | 0 | 0 | 0 | 16 | K | 2 |  |  |  | ROZPOCET | 0 | 0 | 0 | 0 | 0 | 2 | 0 | 16 | 1936865794
| Online PSC |  | https://podminky.urs.cz/item/CS_URS_2025_02/713463411 | [14 empty] | Online PSC | 2
| VV |  | vnitřní vodovod | [14 empty] | VV | 2 | 1 | True | 0 | ROZPOCET
| VV |  | 2082,9+336,5+331,5+162,5+48+43,8+60,2 |  | 3065.4 | [12 empty] | VV | 2 | 2 | True | 0 | ROZPOCET
| VV |  | Součet |  | 3065.4 | [12 empty] | VV | 2 | 4 | True | 1 | ROZPOCET
2 | M | 28377143 | pouzdro izolační potrubní z pěnového polyetylenu 20/20mm | m | 2082.9 |  | 0 | CS ÚRS 2025 02 |  | snížená |  | 0 | 6e-05 | 0.12497 | 0 | 0 | 32 | M | 2 |  |  |  | ROZPOCET | 0 | 0 | 0 | 0 | 0 | 2 | 0 | 16 | 799490602
| VV |  | vnitřní vodovod | [14 empty] | VV | 2 | 1 | True | 0 | ROZPOCET
| VV |  | 2082,9 |  | 2082.9 | [12 empty] | VV | 2 | 2 | True | 0 | ROZPOCET
| VV |  | Součet |  | 2082.9 | [12 empty] | VV | 2 | 4 | True | 1 | ROZPOCET
3 | M | 28377013 | pouzdro izolační potrubní z pěnového polyetylenu 25/20mm | m | 336.5 |  | 0 | CS ÚRS 2025 02 |  | snížená |  | 0 | 7e-05 | 0.023555 | 0 | 0 | 32 | M | 2 |  |  |  | ROZPOCET | 0 | 0 | 0 | 0 | 0 | 2 | 0 | 16 | 1720784617
| VV |  | vnitřní vodovod | [14 empty] | VV | 2 | 1 | True | 0 | ROZPOCET
| VV |  | 336,5 |  | 336.5 | [12 empty] | VV | 2 | 2 | True | 0 | ROZPOCET
| VV |  | Součet |  | 336.5 | [12 empty] | VV | 2 | 4 | True | 1 | ROZPOCET
4 | M | 28377053 | pouzdro izolační potrubní z pěnového polyetylenu 32/20mm | m | 331.5 |  | 0 | CS ÚRS 2025 02 |  | snížená |  | 0 | 0.00098 | 0.32487 | 0 | 0 | 32 | M | 2 |  |  |  | ROZPOCET | 0 | 0 | 0 | 0 | 0 | 2 | 0 | 16 | 423929347
| VV |  | vnitřní vodovod | [14 empty] | VV | 2 | 1 | True | 0 | ROZPOCET
| VV |  | 331,5 |  | 331.5 | [12 empty] | VV | 2 | 2 | True | 0 | ROZPOCET
| VV |  | Součet |  | 331.5 | [12 empty] | VV | 2 | 4 | True | 1 | ROZPOCET
5 | M | 28377059 | pouzdro izolační potrubní z pěnového polyetylenu 40/20mm | m | 162.5 |  | 0 | CS ÚRS 2025 02 |  | snížená |  | 0 | 0.00011 | 0.017875 | 0 | 0 | 32 | M | 2 |  |  |  | ROZPOCET | 0 | 0 | 0 | 0 | 0 | 2 | 0 | 16 | -1305762283
| VV |  | vnitřní vodovod | [14 empty] | VV | 2 | 1 | True | 0 | ROZPOCET
| VV |  | 162,5 |  | 162.5 | [12 empty] | VV | 2 | 2 | True | 1 | ROZPOCET
6 | M | 28377018 | pouzdro izolační potrubní z pěnového polyetylenu 50/20mm | m | 48 |  | 0 | CS ÚRS 2025 02 |  | snížená |  | 0 | 0.00015 | 0.0072 | 0 | 0 | 32 | M | 2 |  |  |  | ROZPOCET | 0 | 0 | 0 | 0 | 0 | 2 | 0 | 16 | -265036002
| VV |  | vnitřní vodovod | [14 empty] | VV | 2 | 1 | True | 0 | ROZPOCET
| VV |  | 48 |  | 48 | [12 empty] | VV | 2 | 2 | True | 0 | ROZPOCET
| VV |  | Součet |  | 48 | [12 empty] | VV | 2 | 4 | True | 1 | ROZPOCET
7 | M | 28377066 | pouzdro izolační potrubní z pěnového polyetylenu 63/20mm | m | 43.8 |  | 0 | CS ÚRS 2025 02 |  | snížená |  | 0 | 0.00018 | 0.007884 | 0 | 0 | 32 | M | 2 |  |  |  | ROZPOCET | 0 | 0 | 0 | 0 | 0 | 2 | 0 | 16 | 1053609135
| VV |  | vnitřní vodovod | [14 empty] | VV | 2 | 1 | True | 0 | ROZPOCET
| VV |  | 43,8 |  | 43.8 | [12 empty] | VV | 2 | 2 | True | 0 | ROZPOCET
| VV |  | Součet |  | 43.8 | [12 empty] | VV | 2 | 4 | True | 1 | ROZPOCET
8 | M | 28377072 | pouzdro izolační potrubní z pěnového polyetylenu 76/20mm | m | 60.2 |  | 0 | CS ÚRS 2025 02 |  | snížená |  | 0 | 0.00019 | 0.011438 | 0 | 0 | 32 | M | 2 |  |  |  | ROZPOCET | 0 | 0 | 0 | 0 | 0 | 2 | 0 | 16 | 1001224241
| VV |  | vnitřní vodovod | [14 empty] | VV | 2 | 1 | True | 0 | ROZPOCET
| VV |  | 60,2 |  | 60.2 | [12 empty] | VV | 2 | 2 | True | 0 | ROZPOCET
| VV |  | Součet |  | 60.2 | [12 empty] | VV | 2 | 4 | True | 1 | ROZPOCET
9 | K | 998713123 | Přesun hmot pro izolace tepelné stanovený z hmotnosti přesunovaného materiálu vodorovná dopravní vzdálenost do 50 m ruční (bez užití mechanizace) v objektech výšky přes 12 m do 24 m | t | 0.518 |  | 0 | CS ÚRS 2025 02 |  | snížená |  | 0 | 0 | 0 | 0 | 0 | 16 | K | 2 |  |  |  | ROZPOCET | 0 | 0 | 0 | 0 | 0 | 2 | 0 | 16 | 2004461758
| Online PSC |  | https://podminky.urs.cz/item/CS_URS_2025_02/998713123 | [14 empty] | Online PSC | 2
| D | 721 | Zdravotechnika - vnitřní kanalizace |  |  |  | 0 |  |  |  |  | 0 |  | 2.6728 |  | 0 | 2 | D | 1 |  |  |  | ROZPOCET | [6 empty] | 0
10 | K | 721175032 | Plastové potrubí odhlučněné dvouvrstvé dešťové DN 100 | m | 52 |  | 0 | CS ÚRS 2025 02 |  | snížená |  | 0 | 0.00334 | 0.17368 | 0 | 0 | 16 | K | 2 |  |  |  | ROZPOCET | 0 | 0 | 0 | 0 | 0 | 2 | 0 | 16 | -315616534
| Online PSC |  | https://podminky.urs.cz/item/CS_URS_2025_02/721175032 | [14 empty] | Online PSC | 2
| VV |  | vnitřní kanalizace - dešťová | [14 empty] | VV | 2 | 1 | True | 0 | ROZPOCET
| VV |  | 26*2 |  | 52 | [12 empty] | VV | 2 | 2 | True | 0 | ROZPOCET
| VV |  | Součet |  | 52 | [12 empty] | VV | 2 | 4 | True | 1 | ROZPOCET
11 | K | 721175042 | Plastové potrubí odhlučněné dvouvrstvé větrací DN 100 | m | 44.8 |  | 0 | CS ÚRS 2025 02 |  | snížená |  | 0 | 0.00289 | 0.12947 | 0 | 0 | 16 | K | 2 |  |  |  | ROZPOCET | 0 | 0 | 0 | 0 | 0 | 2 | 0 | 16 | 1780937297
| Online PSC |  | https://podminky.urs.cz/item/CS_URS_2025_02/721175042 | [14 empty] | Online PSC | 2
| VV |  | vnitřní kanalizace | [14 empty] | VV | 2 | 1 | True | 0 | ROZPOCET
| VV |  | 16*2,8 |  | 44.8 | [12 empty] | VV | 2 | 2 | True | 0 | ROZPOCET
| VV |  | Součet |  | 44.8 | [12 empty] | VV | 2 | 4 | True | 1 | ROZPOCET
12 | K | 721226521 | Zápachové uzávěrky nástěnné (PP) pro pračku a myčku DN 40 | kus | 131 |  | 0 | CS ÚRS 2025 02 |  | snížená |  | 0 | 0.0005 | 0.0655 | 0 | 0 | 16 | K | 2 |  |  |  | ROZPOCET | 0 | 0 | 0 | 0 | 0 | 2 | 0 | 16 | 2117487070
| Online PSC |  | https://podminky.urs.cz/item/CS_URS_2025_02/721226521 | [14 empty] | Online PSC | 2
| VV |  | vnitřní kanalizace | [14 empty] | VV | 2 | 1 | True | 0 | ROZPOCET
| VV |  | 1.NP | [14 empty] | VV | 2 | 1 | True | 0 | ROZPOCET
| VV |  | 6 |  | 6 | [12 empty] | VV | 2 | 2 | True | 0 | ROZPOCET
| VV |  | 1.NP | [14 empty] | VV | 2 | 1 | True | 0 | ROZPOCET
| VV |  | 7+6 |  | 13 | [12 empty] | VV | 2 | 2 | True | 0 | ROZPOCET
| VV |  | 2.NP-8.NP | [14 empty] | VV | 2 | 1 | True | 0 | ROZPOCET
| VV |  | 8*7 |  | 56 | [12 empty] | VV | 2 | 2 | True | 0 | ROZPOCET
| VV |  | 8*7 |  | 56 | [12 empty] | VV | 2 | 2 | True | 0 | ROZPOCET
| VV |  | Součet |  | 131 | [12 empty] | VV | 2 | 4 | True | 1 | ROZPOCET
13 | K | 721273153 | Ventilační hlavice z polypropylenu (PP) DN 110 | kus | 16 |  | 0 | CS ÚRS 2025 02 |  | snížená |  | 0 | 0.00029 | 0.00464 | 0 | 0 | 16 | K | 2 |  |  |  | ROZPOCET | 0 | 0 | 0 | 0 | 0 | 2 | 0 | 16 | -530210171
| Online PSC |  | https://podminky.urs.cz/item/CS_URS_2025_02/721273153 | [14 empty] | Online PSC | 2
| VV |  | vnitřní kanalizace | [14 empty] | VV | 2 | 1 | True | 0 | ROZPOCET
| VV |  | 16 |  | 16 | [12 empty] | VV | 2 | 2 | True | 0 | ROZPOCET
| VV |  | Součet |  | 16 | [12 empty] | VV | 2 | 4 | True | 1 | ROZPOCET
14 | K | 721290111 | Zkouška těsnosti kanalizace v objektech vodou do DN 125 | m | 1129.9 |  | 0 | CS ÚRS 2025 02 |  | snížená |  | 0 | 0 | 0 | 0 | 0 | 16 | K | 2 |  |  |  | ROZPOCET | 0 | 0 | 0 | 0 | 0 | 2 | 0 | 16 | 1423058817
| Online PSC |  | https://podminky.urs.cz/item/CS_URS_2025_02/721290111 | [14 empty] | Online PSC | 2
| VV |  | vnitřní kanalizace | [14 empty] | VV | 2 | 1 | True | 0 | ROZPOCET
| VV |  | 52+44,8+247,8+280+403,2+93,1+9 |  | 1129.9 | [12 empty] | VV | 2 | 2 | True | 0 | ROZPOCET
| VV |  | Součet |  | 1129.9 | [12 empty] | VV | 2 | 4 | True | 1 | ROZPOCET
15 | K | 72196401R | Potrubí kanalizační plastové připojovací odhlučněné dvouvrstvé DN 40 | m | 247.8 |  | 0 |  |  | snížená |  | 0 | 0.00086 | 0.21311 | 0 | 0 | 16 | K | 2 |  |  |  | ROZPOCET | 0 | 0 | 0 | 0 | 0 | 2 | 0 | 16 | 1879079255
| VV |  | vnitřní kanalizace | [14 empty] | VV | 2 | 1 | True | 0 | ROZPOCET
| VV |  | suterén | [14 empty] | VV | 2 | 1 | True | 0 | ROZPOCET
| VV |  | 1,5+1+3,5+1+1,5+0,5+1 |  | 10 | [12 empty] | VV | 2 | 2 | True | 0 | ROZPOCET
| VV |  | 1.NP | [14 empty] | VV | 2 | 1 | True | 0 | ROZPOCET
| VV |  | 0,8+0,7+1+1+1+1+0,8+0,8+4+4+0,8+0,9+0,7+1+0,8+1,5 |  | 20.8 | [12 empty] | VV | 2 | 2 | True | 0 | ROZPOCET
| VV |  | 2.NP-8.NP | [14 empty] | VV | 2 | 1 | True | 0 | ROZPOCET
| VV |  | (0,8+1,5+0,8+0,8+1+1+0,6+0,6+1+0,8+0,8+0,6+0,8+0,7+1+1+0,7+0,6+1+1,5+1+1,2+3,5+0,6+4+0,7+0,8+1+0,6)*7 |  | 217 | [12 empty] | VV | 2 | 2 | True | 0 | ROZPOCET
| VV |  | Součet |  | 247.8 | [12 empty] | VV | 2 | 4 | True | 1 | ROZPOCET
16 | K | 721175001 | Plastové potrubí odhlučněné dvouvrstvé připojovací DN 50 | m | 280 |  | 0 | CS ÚRS 2025 02 |  | snížená |  | 0 | 0.00086 | 0.2408 | 0 | 0 | 16 | K | 2 |  |  |  | ROZPOCET | 0 | 0 | 0 | 0 | 0 | 2 | 0 | 16 | 529809506
| Online PSC |  | https://podminky.urs.cz/item/CS_URS_2025_02/721175001 | [14 empty] | Online PSC | 2
| VV |  | vnitřní kanalizace | [14 empty] | VV | 2 | 1 | True | 0 | ROZPOCET
| VV |  | suterén | [14 empty] | VV | 2 | 1 | True | 0 | ROZPOCET
| VV |  | 2 |  | 2 | [12 empty] | VV | 2 | 2 | True | 0 | ROZPOCET
| VV |  | 1.NP | [14 empty] | VV | 2 | 1 | True | 0 | ROZPOCET
| VV |  | 1,5+1,5+3+1,5+1,5+1,5+0,8+0,8+1,5+1+3+2+1,5 |  | 21.1 | [12 empty] | VV | 2 | 2 | True | 0 | ROZPOCET
| VV |  | 2.NP-8.NP | [14 empty] | VV | 2 | 1 | True | 0 | ROZPOCET
| VV |  | (1,5+1+1,5+0,8+2+1,5+4+2+0,8+6+0,6+2+0,7+1,5+0,6+1,5+1,5+1,2+0,7+1,5+1+0,7+1,5+0,6)*7 |  | 256.9 | [12 empty] | VV | 2 | 2 | True | 0 | ROZPOCET
| VV |  | Součet |  | 280 | [12 empty] | VV | 2 | 4 | True | 1 | ROZPOCET
17 | K | 721175012 | Plastové potrubí odhlučněné dvouvrstvé odpadní (svislé) DN 100 | m | 403.2 |  | 0 | CS ÚRS 2025 02 |  | snížená |  | 0 | 0.00367 | 1.4797 | 0 | 0 | 16 | K | 2 |  |  |  | ROZPOCET | 0 | 0 | 0 | 0 | 0 | 2 | 0 | 16 | -370933800
| Online PSC |  | https://podminky.urs.cz/item/CS_URS_2025_02/721175012 | [14 empty] | Online PSC | 2
| VV |  | vnitřní kanalizace | [14 empty] | VV | 2 | 1 | True | 0 | ROZPOCET
| VV |  | suterén | [14 empty] | VV | 2 | 1 | True | 0 | ROZPOCET
| VV |  | 2,8*16 |  | 44.8 | [12 empty] | VV | 2 | 2 | True | 0 | ROZPOCET
| VV |  | 1.NP | [14 empty] | VV | 2 | 1 | True | 0 | ROZPOCET
| VV |  | 2,8*16 |  | 44.8 | [12 empty] | VV | 2 | 2 | True | 0 | ROZPOCET
| VV |  | 2.NP-8.NP | [14 empty] | VV | 2 | 1 | True | 0 | ROZPOCET
| VV |  | 2,8*16*7 |  | 313.6 | [12 empty] | VV | 2 | 2 | True | 0 | ROZPOCET
| VV |  | Součet |  | 403.2 | [12 empty] | VV | 2 | 4 | True | 1 | ROZPOCET
18 | K | 721175021 | Plastové potrubí odhlučněné dvouvrstvé svodné (ležaté) DN 100 | m | 93.1 |  | 0 | CS ÚRS 2025 02 |  | snížená |  | 0 | 0.00353 | 0.32864 | 0 | 0 | 16 | K | 2 |  |  |  | ROZPOCET | 0 | 0 | 0 | 0 | 0 | 2 | 0 | 16 | -1842391949
| Online PSC |  | https://podminky.urs.cz/item/CS_URS_2025_02/721175021 | [14 empty] | Online PSC | 2
| VV |  | vnitřní kanalizace | [14 empty] | VV | 2 | 1 | True | 0 | ROZPOCET
| VV |  | suterén | [14 empty] | VV | 2 | 1 | True | 0 | ROZPOCET
| VV |  | 0,5+1+1,5+2+2+1,5+1,5+2,5+1+1+3,5 |  | 18 | [12 empty] | VV | 2 | 2 | True | 0 | ROZPOCET
| VV |  | 1.NP | [14 empty] | VV | 2 | 1 | True | 0 | ROZPOCET
| VV |  | 1,5+1+1+1+1+1+1+1,5+1 |  | 10 | [12 empty] | VV | 2 | 2 | True | 0 | ROZPOCET
| VV |  | 2.NP-8.NP | [14 empty] | VV | 2 | 1 | True | 0 | ROZPOCET
| VV |  | (1,5+1+1+1,3+0,8+1,2+0,5+1+1)*7 |  | 65.1 | [12 empty] | VV | 2 | 2 | True | 0 | ROZPOCET
| VV |  | Součet |  | 93.1 | [12 empty] | VV | 2 | 4 | True | 1 | ROZPOCET
19 | K | 721175022 | Plastové potrubí odhlučněné dvouvrstvé svodné (ležaté) DN 125 | m | 9 |  | 0 | CS ÚRS 2025 02 |  | snížená |  | 0 | 0.00414 | 0.03726 | 0 | 0 | 16 | K | 2 |  |  |  | ROZPOCET | 0 | 0 | 0 | 0 | 0 | 2 | 0 | 16 | -835641378
| Online PSC |  | https://podminky.urs.cz/item/CS_URS_2025_02/721175022 | [14 empty] | Online PSC | 2
| VV |  | vnitřní kanalizace | [14 empty] | VV | 2 | 1 | True | 0 | ROZPOCET
| VV |  | suterén | [14 empty] | VV | 2 | 1 | True | 0 | ROZPOCET
| VV |  | 3,5+4+1,5 |  | 9 | [12 empty] | VV | 2 | 2 | True | 0 | ROZPOCET
| VV |  | Součet |  | 9 | [12 empty] | VV | 2 | 4 | True | 1 | ROZPOCET
20 | K | 72196998R | Přepojení na stávající dešťovou kanalizaci | soubor | 2 |  | 0 |  |  | snížená |  | 0 | 0 | 0 | 0 | 0 | 16 | K | 2 |  |  |  | ROZPOCET | 0 | 0 | 0 | 0 | 0 | 2 | 0 | 16 | 774051119
| VV |  | zařizovací předměty | [14 empty] | VV | 2 | 1 | True | 0 | ROZPOCET
| VV |  | suterén | [14 empty] | VV | 2 | 1 | True | 0 | ROZPOCET
| VV |  | 2 |  | 2 | [12 empty] | VV | 2 | 2 | True | 0 | ROZPOCET
| VV |  | Součet |  | 2 | [12 empty] | VV | 2 | 4 | True | 1 | ROZPOCET
21 | K | 72196999R | Přepojení na stávající splaškovou kanalizaci | soubor | 16 |  | 0 |  |  | snížená |  | 0 | 0 | 0 | 0 | 0 | 16 | K | 2 |  |  |  | ROZPOCET | 0 | 0 | 0 | 0 | 0 | 2 | 0 | 16 | -1778124943
| VV |  | zařizovací předměty | [14 empty] | VV | 2 | 1 | True | 0 | ROZPOCET
| VV |  | suterén | [14 empty] | VV | 2 | 1 | True | 0 | ROZPOCET
| VV |  | 16 |  | 16 | [12 empty] | VV | 2 | 2 | True | 0 | ROZPOCET
| VV |  | Součet |  | 16 | [12 empty] | VV | 2 | 4 | True | 1 | ROZPOCET
22 | M | 9999672R | ostatní a drobný materiál | soubor | 1 |  | 0 |  |  | snížená |  | 0 | 0 | 0 | 0 | 0 | 32 | M | 2 |  |  |  | ROZPOCET | 0 | 0 | 0 | 0 | 0 | 2 | 0 | 16 | -2065760108
| VV |  | vnitřni kanalizace | [14 empty] | VV | 2 | 1 | True | 0 | ROZPOCET
| VV |  | 1 |  | 1 | [12 empty] | VV | 2 | 2 | True | 0 | ROZPOCET
| VV |  | Součet |  | 1 | [12 empty] | VV | 2 | 4 | True | 1 | ROZPOCET
23 | K | 998721123 | Přesun hmot pro vnitřní kanalizaci stanovený z hmotnosti přesunovaného materiálu vodorovná dopravní vzdálenost do 50 m ruční (bez užití mechanizace) v objektech výšky přes 12 do 24 m | t | 2.673 |  | 0 | CS ÚRS 2025 02 |  | snížená |  | 0 | 0 | 0 | 0 | 0 | 16 | K | 2 |  |  |  | ROZPOCET | 0 | 0 | 0 | 0 | 0 | 2 | 0 | 16 | 1528562805
| Online PSC |  | https://podminky.urs.cz/item/CS_URS_2025_02/998721123 | [14 empty] | Online PSC | 2
| D | 722 | Zdravotechnika - vnitřní vodovod |  |  |  | 0 |  |  |  |  | 0 |  | 5.2259 |  | 0 | 2 | D | 1 |  |  |  | ROZPOCET | [6 empty] | 0
24 | K | 722174002 | Potrubí z trubek polypropylenových spojovaných svařováním z jednovrstvého PP-R S3,2 (PN 16) D 20/2,8 | m | 2082.9 |  | 0 | CS ÚRS 2025 02 |  | snížená |  | 0 | 0.00081 | 1.6871 | 0 | 0 | 16 | K | 2 |  |  |  | ROZPOCET | 0 | 0 | 0 | 0 | 0 | 2 | 0 | 16 | 1329432347
| Online PSC |  | https://podminky.urs.cz/item/CS_URS_2025_02/722174002 | [14 empty] | Online PSC | 2
| VV |  | vnitřní vodovod | [14 empty] | VV | 2 | 1 | True | 0 | ROZPOCET
| VV |  | vodorovně | [14 empty] | VV | 2 | 1 | True | 0 | ROZPOCET
| VV |  | SV | [14 empty] | VV | 2 | 1 | True | 0 | ROZPOCET
| VV |  | suterén | [14 empty] | VV | 2 | 1 | True | 0 | ROZPOCET
| VV |  | 1+2,5+1,5+3+3,5+4 |  | 15.5 | [12 empty] | VV | 2 | 2 | True | 0 | ROZPOCET
| VV |  | 1.NP | [14 empty] | VV | 2 | 1 | True | 0 | ROZPOCET
| VV |  | 2+1,5+1,5+0,5+0,5+1+2+2+2+2+2,2+1+0,5+3+2+2+2+2+3+0,8+1+1,5+2+2+2+2+1,5+1,5+1+0,5+1,5+0,5+1,5+1+1,5+1+2+2+2+2+0,5+1,5+1,2+0,5+1,5+1+2+2+2+2+2+1+2,5+1 |  | 84.2 | [12 empty] | VV | 2 | 2 | True | 0 | ROZPOCET
| VV |  | 3+2+0,8+2+2+2+2+2,5+0,8+2+2+1,8+2+2 |  | 26.9 | [12 empty] | VV | 2 | 2 | True | 0 | ROZPOCET
| VV |  | 2.NP-8.NP | [14 empty] | VV | 2 | 1 | True | 0 | ROZPOCET
| VV |  | (2+1+1+0,8+2+2+2+2+2+2+2+1,8+1,5+2,5+2+2+2+2+2+1,5+1+2,5+0,8+0,7+0,6+2+2+2+2+1,5+1+3+1,5+2+2+2+2+1,5+0,8+0,6+0,7+2,5+0,5+1+1,5+0,8+1,5+1+2+2+2+2)*7 |  | 595.7 | [12 empty] | VV | 2 | 2 | True | 0 | ROZPOCET
| VV |  | (0,5+0,7+0,9+1,5+1,5+1+2+2+2+2+2,5+1+2,2+1+3+2+0,8+2+2+2+2+2,5+2+2+0,8+2+2+2)*7 |  | 335.3 | [12 empty] | VV | 2 | 2 | True | 0 | ROZPOCET
| VV |  | TV | [14 empty] | VV | 2 | 1 | True | 0 | ROZPOCET
| VV |  | suterén | [14 empty] | VV | 2 | 1 | True | 0 | ROZPOCET
| VV |  | 1+1,5+4+7 |  | 13.5 | [12 empty] | VV | 2 | 2 | True | 0 | ROZPOCET
| VV |  | 1.NP | [14 empty] | VV | 2 | 1 | True | 0 | ROZPOCET
| VV |  | 2+1,3+0,7+0,7+2+2+0,5+2,5+2+2+2,5+2,3+2+2+2,5+2+0,8+1,5+1,5+1+2+2+1+1,5+1+1,2+2+2+2+1+2+1+3,5+1,2+2+2+1+1,5+1+1,5+2+2 |  | 70.2 | [12 empty] | VV | 2 | 2 | True | 0 | ROZPOCET
| VV |  | 2.NP-8.NP | [14 empty] | VV | 2 | 1 | True | 0 | ROZPOCET
| VV |  | (2+2+1,5+1,3+2+2+2+1,5+1+2,2+2+2+2+1,5+1,5+2+1,5+2+2+2+3+2+2+1,5+1+0,8+2,5+0,8+1,5+0,5+0,5+1,5+1+2+2+1+1,5+1+1+0,6+2+2+2+1+1,8+0,7+3+0,8+1,5+2+2)*7 |  | 577.5 | [12 empty] | VV | 2 | 2 | True | 0 | ROZPOCET
| VV |  | (2,3+0,5+1,5+2+2)*7 |  | 58.1 | [12 empty] | VV | 2 | 2 | True | 0 | ROZPOCET
| VV |  | svisle | [14 empty] | VV | 2 | 1 | True | 0 | ROZPOCET
| VV |  | SV | [14 empty] | VV | 2 | 1 | True | 0 | ROZPOCET
| VV |  | 6*13 |  | 78 | [12 empty] | VV | 2 | 2 | True | 0 | ROZPOCET
| VV |  | TV | [14 empty] | VV | 2 | 1 | True | 0 | ROZPOCET
| VV |  | 6*13 |  | 78 | [12 empty] | VV | 2 | 2 | True | 0 | ROZPOCET
| VV |  | 14*7 |  | 98 | [12 empty] | VV | 2 | 2 | True | 0 | ROZPOCET
| VV |  | 6*7 |  | 42 | [12 empty] | VV | 2 | 2 | True | 0 | ROZPOCET
| VV |  | 5*2 |  | 10 | [12 empty] | VV | 2 | 2 | True | 0 | ROZPOCET
| VV |  | Součet |  | 2082.9 | [12 empty] | VV | 2 | 4 | True | 1 | ROZPOCET
25 | K | 722174003 | Potrubí z trubek polypropylenových spojovaných svařováním z jednovrstvého PP-R S3,2 (PN 16) D 25/3,5 | m | 336.5 |  | 0 | CS ÚRS 2025 02 |  | snížená |  | 0 | 0.00119 | 0.40044 | 0 | 0 | 16 | K | 2 |  |  |  | ROZPOCET | 0 | 0 | 0 | 0 | 0 | 2 | 0 | 16 | 1904363367
| Online PSC |  | https://podminky.urs.cz/item/CS_URS_2025_02/722174003 | [14 empty] | Online PSC | 2
| VV |  | vnitřní vodovod | [14 empty] | VV | 2 | 1 | True | 0 | ROZPOCET
| VV |  | vodorovně | [14 empty] | VV | 2 | 1 | True | 0 | ROZPOCET
| VV |  | CV | [14 empty] | VV | 2 | 1 | True | 0 | ROZPOCET
| VV |  | suterén | [14 empty] | VV | 2 | 1 | True | 0 | ROZPOCET
| VV |  | 2+2+2+5+4+1,5+2,5+2,5 |  | 21.5 | [12 empty] | VV | 2 | 2 | True | 0 | ROZPOCET
| VV |  | svisle | [14 empty] | VV | 2 | 1 | True | 0 | ROZPOCET
| VV |  | SV | [14 empty] | VV | 2 | 1 | True | 0 | ROZPOCET
| VV |  | 8*7 |  | 56 | [12 empty] | VV | 2 | 2 | True | 0 | ROZPOCET
| VV |  | 6*6 |  | 36 | [12 empty] | VV | 2 | 2 | True | 0 | ROZPOCET
| VV |  | 5*2 |  | 10 | [12 empty] | VV | 2 | 2 | True | 0 | ROZPOCET
| VV |  | TV | [14 empty] | VV | 2 | 1 | True | 0 | ROZPOCET
| VV |  | 8*7 |  | 56 | [12 empty] | VV | 2 | 2 | True | 0 | ROZPOCET
| VV |  | 6*6 |  | 36 | [12 empty] | VV | 2 | 2 | True | 0 | ROZPOCET
| VV |  | 5*2 |  | 10 | [12 empty] | VV | 2 | 2 | True | 0 | ROZPOCET
| VV |  | CV | [14 empty] | VV | 2 | 1 | True | 0 | ROZPOCET
| VV |  | 9*7 |  | 63 | [12 empty] | VV | 2 | 2 | True | 0 | ROZPOCET
| VV |  | 6*8 |  | 48 | [12 empty] | VV | 2 | 2 | True | 0 | ROZPOCET
| VV |  | Součet |  | 336.5 | [12 empty] | VV | 2 | 4 | True | 1 | ROZPOCET
26 | K | 722174004 | Potrubí z trubek polypropylenových spojovaných svařováním z jednovrstvého PP-R S3,2 (PN 16) D 32/4,4 | m | 331.5 |  | 0 | CS ÚRS 2025 02 |  | snížená |  | 0 | 0.00136 | 0.45084 | 0 | 0 | 16 | K | 2 |  |  |  | ROZPOCET | 0 | 0 | 0 | 0 | 0 | 2 | 0 | 16 | -335366322
| Online PSC |  | https://podminky.urs.cz/item/CS_URS_2025_02/722174004 | [14 empty] | Online PSC | 2
| VV |  | vnitřní vodovod | [14 empty] | VV | 2 | 1 | True | 0 | ROZPOCET
| VV |  | vodorovně | [14 empty] | VV | 2 | 1 | True | 0 | ROZPOCET
| VV |  | suterén | [14 empty] | VV | 2 | 1 | True | 0 | ROZPOCET
| VV |  | SV | [14 empty] | VV | 2 | 1 | True | 0 | ROZPOCET
| VV |  | 1+1+2,5+2+1,5+4,5+4+1+2,5 |  | 20 | [12 empty] | VV | 2 | 2 | True | 0 | ROZPOCET
| VV |  | TV | [14 empty] | VV | 2 | 1 | True | 0 | ROZPOCET
| VV |  | 1,5+2+2+4,5+4+1,5+2,5+2,5 |  | 20.5 | [12 empty] | VV | 2 | 2 | True | 0 | ROZPOCET
| VV |  | CV | [14 empty] | VV | 2 | 1 | True | 0 | ROZPOCET
| VV |  | 5+2,5+2,5+2+5+4 |  | 21 | [12 empty] | VV | 2 | 2 | True | 0 | ROZPOCET
| VV |  | svisle | [14 empty] | VV | 2 | 1 | True | 0 | ROZPOCET
| VV |  | SV | [14 empty] | VV | 2 | 1 | True | 0 | ROZPOCET
| VV |  | 9*7 |  | 63 | [12 empty] | VV | 2 | 2 | True | 0 | ROZPOCET
| VV |  | 6*8 |  | 48 | [12 empty] | VV | 2 | 2 | True | 0 | ROZPOCET
| VV |  | TV | [14 empty] | VV | 2 | 1 | True | 0 | ROZPOCET
| VV |  | 9*7 |  | 63 | [12 empty] | VV | 2 | 2 | True | 0 | ROZPOCET
| VV |  | 6*8 |  | 48 | [12 empty] | VV | 2 | 2 | True | 0 | ROZPOCET
| VV |  | CV | [14 empty] | VV | 2 | 1 | True | 0 | ROZPOCET
| VV |  | 6*8 |  | 48 | [12 empty] | VV | 2 | 2 | True | 0 | ROZPOCET
| VV |  | Součet |  | 331.5 | [12 empty] | VV | 2 | 4 | True | 1 | ROZPOCET
27 | K | 722174005 | Potrubí z trubek polypropylenových spojovaných svařováním z jednovrstvého PP-R S3,2 (PN 16) D 40/5,5 | m | 162.5 |  | 0 | CS ÚRS 2025 02 |  | snížená |  | 0 | 0.00259 | 0.42087 | 0 | 0 | 16 | K | 2 |  |  |  | ROZPOCET | 0 | 0 | 0 | 0 | 0 | 2 | 0 | 16 | -654918155
| Online PSC |  | https://podminky.urs.cz/item/CS_URS_2025_02/722174005 | [14 empty] | Online PSC | 2
| VV |  | vnitřní vodovod | [14 empty] | VV | 2 | 1 | True | 0 | ROZPOCET
| VV |  | vodorovně | [14 empty] | VV | 2 | 1 | True | 0 | ROZPOCET
| VV |  | suterén | [14 empty] | VV | 2 | 1 | True | 0 | ROZPOCET
| VV |  | SV | [14 empty] | VV | 2 | 1 | True | 0 | ROZPOCET
| VV |  | 1+4+2,5+4,5+2,5+4+2,5+2 |  | 23 | [12 empty] | VV | 2 | 2 | True | 0 | ROZPOCET
| VV |  | TV | [14 empty] | VV | 2 | 1 | True | 0 | ROZPOCET
| VV |  | 5,5+2,5+2,5+2+4,5+4 |  | 21 | [12 empty] | VV | 2 | 2 | True | 0 | ROZPOCET
| VV |  | CV | [14 empty] | VV | 2 | 1 | True | 0 | ROZPOCET
| VV |  | 4+4+2,5 |  | 10.5 | [12 empty] | VV | 2 | 2 | True | 0 | ROZPOCET
| VV |  | svisle | [14 empty] | VV | 2 | 1 | True | 0 | ROZPOCET
| VV |  | SV | [14 empty] | VV | 2 | 1 | True | 0 | ROZPOCET
| VV |  | 6*8 |  | 48 | [12 empty] | VV | 2 | 2 | True | 0 | ROZPOCET
| VV |  | TV | [14 empty] | VV | 2 | 1 | True | 0 | ROZPOCET
| VV |  | 6*8 |  | 48 | [12 empty] | VV | 2 | 2 | True | 0 | ROZPOCET
| VV |  | CV | [14 empty] | VV | 2 | 1 | True | 0 | ROZPOCET
| VV |  | 6*2 |  | 12 | [12 empty] | VV | 2 | 2 | True | 0 | ROZPOCET
| VV |  | Součet |  | 162.5 | [12 empty] | VV | 2 | 4 | True | 1 | ROZPOCET
28 | K | 722174006 | Potrubí z trubek polypropylenových spojovaných svařováním z jednovrstvého PP-R S3,2 (PN 16) D 50/6,9 | m | 48 |  | 0 | CS ÚRS 2025 02 |  | snížená |  | 0 | 0.00364 | 0.17472 | 0 | 0 | 16 | K | 2 |  |  |  | ROZPOCET | 0 | 0 | 0 | 0 | 0 | 2 | 0 | 16 | 1323482173
| Online PSC |  | https://podminky.urs.cz/item/CS_URS_2025_02/722174006 | [14 empty] | Online PSC | 2
| VV |  | vnitřní vodovod | [14 empty] | VV | 2 | 1 | True | 0 | ROZPOCET
| VV |  | vodorovně | [14 empty] | VV | 2 | 1 | True | 0 | ROZPOCET
| VV |  | suterén | [14 empty] | VV | 2 | 1 | True | 0 | ROZPOCET
| VV |  | SV | [14 empty] | VV | 2 | 1 | True | 0 | ROZPOCET
| VV |  | 4+2,5 |  | 6.5 | [12 empty] | VV | 2 | 2 | True | 0 | ROZPOCET
| VV |  | TV | [14 empty] | VV | 2 | 1 | True | 0 | ROZPOCET
| VV |  | 4+3+1+2,5 |  | 10.5 | [12 empty] | VV | 2 | 2 | True | 0 | ROZPOCET
| VV |  | CV | [14 empty] | VV | 2 | 1 | True | 0 | ROZPOCET
| VV |  | 7 |  | 7 | [12 empty] | VV | 2 | 2 | True | 0 | ROZPOCET
| VV |  | svisle | [14 empty] | VV | 2 | 1 | True | 0 | ROZPOCET
| VV |  | SV | [14 empty] | VV | 2 | 1 | True | 0 | ROZPOCET
| VV |  | 6*2 |  | 12 | [12 empty] | VV | 2 | 2 | True | 0 | ROZPOCET
| VV |  | TV | [14 empty] | VV | 2 | 1 | True | 0 | ROZPOCET
| VV |  | 6*2 |  | 12 | [12 empty] | VV | 2 | 2 | True | 0 | ROZPOCET
| VV |  | Součet |  | 48 | [12 empty] | VV | 2 | 4 | True | 1 | ROZPOCET
29 | K | 722174007 | Potrubí z trubek polypropylenových spojovaných svařováním z jednovrstvého PP-R S3,2 (PN 16) D 63/8,6 | m | 43.8 |  | 0 | CS ÚRS 2025 02 |  | snížená |  | 0 | 0.00606 | 0.26543 | 0 | 0 | 16 | K | 2 |  |  |  | ROZPOCET | 0 | 0 | 0 | 0 | 0 | 2 | 0 | 16 | -764080225
| Online PSC |  | https://podminky.urs.cz/item/CS_URS_2025_02/722174007 | [14 empty] | Online PSC | 2
| VV |  | vnitřní vodovod | [14 empty] | VV | 2 | 1 | True | 0 | ROZPOCET
| VV |  | vodorovně | [14 empty] | VV | 2 | 1 | True | 0 | ROZPOCET
| VV |  | suterén | [14 empty] | VV | 2 | 1 | True | 0 | ROZPOCET
| VV |  | SV | [14 empty] | VV | 2 | 1 | True | 0 | ROZPOCET
| VV |  | 7 |  | 7 | [12 empty] | VV | 2 | 2 | True | 0 | ROZPOCET
| VV |  | TV | [14 empty] | VV | 2 | 1 | True | 0 | ROZPOCET
| VV |  | 7 |  | 7 | [12 empty] | VV | 2 | 2 | True | 0 | ROZPOCET
| VV |  | CV | [14 empty] | VV | 2 | 1 | True | 0 | ROZPOCET
| VV |  | 2+1,5+2,5+2,8+15+6 |  | 29.8 | [12 empty] | VV | 2 | 2 | True | 0 | ROZPOCET
| VV |  | Součet |  | 43.8 | [12 empty] | VV | 2 | 4 | True | 1 | ROZPOCET
30 | K | 722174008 | Potrubí z trubek polypropylenových spojovaných svařováním z jednovrstvého PP-R S3,2 (PN 16) D 75/10,3 | m | 60.2 |  | 0 | CS ÚRS 2025 02 |  | snížená |  | 0 | 0.01454 | 0.87531 | 0 | 0 | 16 | K | 2 |  |  |  | ROZPOCET | 0 | 0 | 0 | 0 | 0 | 2 | 0 | 16 | 1032259146
| Online PSC |  | https://podminky.urs.cz/item/CS_URS_2025_02/722174008 | [14 empty] | Online PSC | 2
| VV |  | vnitřní vodovod | [14 empty] | VV | 2 | 1 | True | 0 | ROZPOCET
| VV |  | vodorovně | [14 empty] | VV | 2 | 1 | True | 0 | ROZPOCET
| VV |  | suterén | [14 empty] | VV | 2 | 1 | True | 0 | ROZPOCET
| VV |  | SV | [14 empty] | VV | 2 | 1 | True | 0 | ROZPOCET
| VV |  | 1+2,8+4,5+15+7 |  | 30.3 | [12 empty] | VV | 2 | 2 | True | 0 | ROZPOCET
| VV |  | TV | [14 empty] | VV | 2 | 1 | True | 0 | ROZPOCET
| VV |  | 2+1,6+2,8+2,5+15+6 |  | 29.9 | [12 empty] | VV | 2 | 2 | True | 0 | ROZPOCET
| VV |  | Součet |  | 60.2 | [12 empty] | VV | 2 | 4 | True | 1 | ROZPOCET
31 | K | 722232154 | Armatury se dvěma závity kulové kohouty PN 42 do 185 °C plnoprůtokové vnitřní závit těžká řada G 3/4" | kus | 508 |  | 0 | CS ÚRS 2025 02 |  | snížená |  | 0 | 0.0004 | 0.2032 | 0 | 0 | 16 | K | 2 |  |  |  | ROZPOCET | 0 | 0 | 0 | 0 | 0 | 2 | 0 | 16 | -523219087
| Online PSC |  | https://podminky.urs.cz/item/CS_URS_2025_02/722232154 | [14 empty] | Online PSC | 2
| VV |  | vnitřní vodovod | [14 empty] | VV | 2 | 1 | True | 0 | ROZPOCET
| VV |  | suterén | [14 empty] | VV | 2 | 1 | True | 0 | ROZPOCET
| VV |  | 4 |  | 4 | [12 empty] | VV | 2 | 2 | True | 0 | ROZPOCET
| VV |  | 1.NP | [14 empty] | VV | 2 | 1 | True | 0 | ROZPOCET
| VV |  | 56 |  | 56 | [12 empty] | VV | 2 | 2 | True | 0 | ROZPOCET
| VV |  | 2.NP-8.NP | [14 empty] | VV | 2 | 1 | True | 0 | ROZPOCET
| VV |  | 64*7 |  | 448 | [12 empty] | VV | 2 | 2 | True | 0 | ROZPOCET
| VV |  | Součet |  | 508 | [12 empty] | VV | 2 | 4 | True | 1 | ROZPOCET
32 | K | 722232155 | Armatury se dvěma závity kulové kohouty PN 42 do 185 °C plnoprůtokové vnitřní závit těžká řada G 1" | kus | 16 |  | 0 | CS ÚRS 2025 02 |  | snížená |  | 0 | 0.00063 | 0.01008 | 0 | 0 | 16 | K | 2 |  |  |  | ROZPOCET | 0 | 0 | 0 | 0 | 0 | 2 | 0 | 16 | 289655176
| Online PSC |  | https://podminky.urs.cz/item/CS_URS_2025_02/722232155 | [14 empty] | Online PSC | 2
| VV |  | vnitřní vodovod | [14 empty] | VV | 2 | 1 | True | 0 | ROZPOCET
| VV |  | suterén | [14 empty] | VV | 2 | 1 | True | 0 | ROZPOCET
| VV |  | 7+1 |  | 8 | [12 empty] | VV | 2 | 2 | True | 0 | ROZPOCET
| VV |  | 1.NP | [14 empty] | VV | 2 | 1 | True | 0 | ROZPOCET
| VV |  | 1 |  | 1 | [12 empty] | VV | 2 | 2 | True | 0 | ROZPOCET
| VV |  | 2.NP-8.NP | [14 empty] | VV | 2 | 1 | True | 0 | ROZPOCET
| VV |  | 1*7 |  | 7 | [12 empty] | VV | 2 | 2 | True | 0 | ROZPOCET
| VV |  | Součet |  | 16 | [12 empty] | VV | 2 | 4 | True | 1 | ROZPOCET
33 | K | 722232156 | Armatury se dvěma závity kulové kohouty PN 42 do 185 °C plnoprůtokové vnitřní závit těžká řada G 5/4" | kus | 20 |  | 0 | CS ÚRS 2025 02 |  | snížená |  | 0 | 0.0009 | 0.018 | 0 | 0 | 16 | K | 2 |  |  |  | ROZPOCET | 0 | 0 | 0 | 0 | 0 | 2 | 0 | 16 | 1627504641
| Online PSC |  | https://podminky.urs.cz/item/CS_URS_2025_02/722232156 | [14 empty] | Online PSC | 2
| VV |  | vnitřní vodovod | [14 empty] | VV | 2 | 1 | True | 0 | ROZPOCET
| VV |  | suterén | [14 empty] | VV | 2 | 1 | True | 0 | ROZPOCET
| VV |  | 20 |  | 20 | [12 empty] | VV | 2 | 2 | True | 0 | ROZPOCET
| VV |  | Součet |  | 20 | [12 empty] | VV | 2 | 4 | True | 1 | ROZPOCET
34 | K | 722232157 | Armatury se dvěma závity kulové kohouty PN 42 do 185 °C plnoprůtokové vnitřní závit těžká řada G 6/4" | kus | 14 |  | 0 | CS ÚRS 2025 02 |  | snížená |  | 0 | 0.00132 | 0.01848 | 0 | 0 | 16 | K | 2 |  |  |  | ROZPOCET | 0 | 0 | 0 | 0 | 0 | 2 | 0 | 16 | -1645603059
| Online PSC |  | https://podminky.urs.cz/item/CS_URS_2025_02/722232157 | [14 empty] | Online PSC | 2
| VV |  | vnitřní vodovod | [14 empty] | VV | 2 | 1 | True | 0 | ROZPOCET
| VV |  | suterén | [14 empty] | VV | 2 | 1 | True | 0 | ROZPOCET
| VV |  | 14 |  | 14 | [12 empty] | VV | 2 | 2 | True | 0 | ROZPOCET
| VV |  | Součet |  | 14 | [12 empty] | VV | 2 | 4 | True | 1 | ROZPOCET
35 | K | 722232158 | Armatury se dvěma závity kulové kohouty PN 42 do 185 °C plnoprůtokové vnitřní závit těžká řada G 2" | kus | 4 |  | 0 | CS ÚRS 2025 02 |  | snížená |  | 0 | 0.0021 | 0.0084 | 0 | 0 | 16 | K | 2 |  |  |  | ROZPOCET | 0 | 0 | 0 | 0 | 0 | 2 | 0 | 16 | 1577404198
| Online PSC |  | https://podminky.urs.cz/item/CS_URS_2025_02/722232158 | [14 empty] | Online PSC | 2
| VV |  | vnitřní vodovod | [14 empty] | VV | 2 | 1 | True | 0 | ROZPOCET
| VV |  | suterén | [14 empty] | VV | 2 | 1 | True | 0 | ROZPOCET
| VV |  | 4 |  | 4 | [12 empty] | VV | 2 | 2 | True | 0 | ROZPOCET
| VV |  | Součet |  | 4 | [12 empty] | VV | 2 | 4 | True | 1 | ROZPOCET
36 | K | 722250101 | Požární příslušenství a armatury hydrantové ventily s hadicovou přípojkou G 1" | kus | 9 |  | 0 | CS ÚRS 2025 02 |  | snížená |  | 0 | 0.00069 | 0.00621 | 0 | 0 | 16 | K | 2 |  |  |  | ROZPOCET | 0 | 0 | 0 | 0 | 0 | 2 | 0 | 16 | 1605672932
| Online PSC |  | https://podminky.urs.cz/item/CS_URS_2025_02/722250101 | [14 empty] | Online PSC | 2
| VV |  | zařizovací předměty | [14 empty] | VV | 2 | 1 | True | 0 | ROZPOCET
| VV |  | suterén | [14 empty] | VV | 2 | 1 | True | 0 | ROZPOCET
| VV |  | 1 |  | 1 | [12 empty] | VV | 2 | 2 | True | 0 | ROZPOCET
| VV |  | 1.NP | [14 empty] | VV | 2 | 1 | True | 0 | ROZPOCET
| VV |  | 1 |  | 1 | [12 empty] | VV | 2 | 2 | True | 0 | ROZPOCET
| VV |  | 2.NP-8.NP | [14 empty] | VV | 2 | 1 | True | 0 | ROZPOCET
| VV |  | 1*7 |  | 7 | [12 empty] | VV | 2 | 2 | True | 0 | ROZPOCET
| VV |  | Součet |  | 9 | [12 empty] | VV | 2 | 4 | True | 1 | ROZPOCET
37 | K | 722250133 | Požární příslušenství a armatury hydrantový systém s tvarově stálou hadicí celoplechový D 25 x 30 m | soubor | 9 |  | 0 | CS ÚRS 2025 02 |  | snížená |  | 0 | 0.02913 | 0.26217 | 0 | 0 | 16 | K | 2 |  |  |  | ROZPOCET | 0 | 0 | 0 | 0 | 0 | 2 | 0 | 16 | -273987003
| Online PSC |  | https://podminky.urs.cz/item/CS_URS_2025_02/722250133 | [14 empty] | Online PSC | 2
| VV |  | zařizovací předměty | [14 empty] | VV | 2 | 1 | True | 0 | ROZPOCET
| VV |  | suterén | [14 empty] | VV | 2 | 1 | True | 0 | ROZPOCET
| VV |  | 1 |  | 1 | [12 empty] | VV | 2 | 2 | True | 0 | ROZPOCET
| VV |  | 1.NP | [14 empty] | VV | 2 | 1 | True | 0 | ROZPOCET
| VV |  | 1 |  | 1 | [12 empty] | VV | 2 | 2 | True | 0 | ROZPOCET
| VV |  | 2.NP-8.NP | [14 empty] | VV | 2 | 1 | True | 0 | ROZPOCET
| VV |  | 1*7 |  | 7 | [12 empty] | VV | 2 | 2 | True | 0 | ROZPOCET
| VV |  | Součet |  | 9 | [12 empty] | VV | 2 | 4 | True | 1 | ROZPOCET
38 | K | 722262212 | Vodoměry pro vodu do 40°C závitové horizontální jednovtokové suchoběžné G 1/2" x 110 mm Qn 1,5 | kus | 127 |  | 0 | CS ÚRS 2025 02 |  | snížená |  | 0 | 0.00127 | 0.16129 | 0 | 0 | 16 | K | 2 |  |  |  | ROZPOCET | 0 | 0 | 0 | 0 | 0 | 2 | 0 | 16 | -973049998
| Online PSC |  | https://podminky.urs.cz/item/CS_URS_2025_02/722262212 | [14 empty] | Online PSC | 2
| VV |  | vnitřní vodovod | [14 empty] | VV | 2 | 1 | True | 0 | ROZPOCET
| VV |  | suterén | [14 empty] | VV | 2 | 1 | True | 0 | ROZPOCET
| VV |  | 1 |  | 1 | [12 empty] | VV | 2 | 2 | True | 0 | ROZPOCET
| VV |  | 1.NP | [14 empty] | VV | 2 | 1 | True | 0 | ROZPOCET
| VV |  | 14 |  | 14 | [12 empty] | VV | 2 | 2 | True | 0 | ROZPOCET
| VV |  | 2.NP-8.NP | [14 empty] | VV | 2 | 1 | True | 0 | ROZPOCET
| VV |  | 16*7 |  | 112 | [12 empty] | VV | 2 | 2 | True | 0 | ROZPOCET
| VV |  | Součet |  | 127 | [12 empty] | VV | 2 | 4 | True | 1 | ROZPOCET
39 | K | 722263206 | Vodoměry pro vodu do 100°C závitové horizontální jednovtokové suchoběžné G 1/2"x 110 mm Qn 1,5 | kus | 127 |  | 0 | CS ÚRS 2025 02 |  | snížená |  | 0 | 0.00125 | 0.15875 | 0 | 0 | 16 | K | 2 |  |  |  | ROZPOCET | 0 | 0 | 0 | 0 | 0 | 2 | 0 | 16 | -1753281546
| Online PSC |  | https://podminky.urs.cz/item/CS_URS_2025_02/722263206 | [14 empty] | Online PSC | 2
| VV |  | vnitřní vodovod | [14 empty] | VV | 2 | 1 | True | 0 | ROZPOCET
| VV |  | suterén | [14 empty] | VV | 2 | 1 | True | 0 | ROZPOCET
| VV |  | 1 |  | 1 | [12 empty] | VV | 2 | 2 | True | 0 | ROZPOCET
| VV |  | 1.NP | [14 empty] | VV | 2 | 1 | True | 0 | ROZPOCET
| VV |  | 14 |  | 14 | [12 empty] | VV | 2 | 2 | True | 0 | ROZPOCET
| VV |  | 2.NP-8.NP | [14 empty] | VV | 2 | 1 | True | 0 | ROZPOCET
| VV |  | 16*7 |  | 112 | [12 empty] | VV | 2 | 2 | True | 0 | ROZPOCET
| VV |  | Součet |  | 127 | [12 empty] | VV | 2 | 4 | True | 1 | ROZPOCET
40 | K | 722290234 | Zkoušky, proplach a desinfekce vodovodního potrubí proplach a desinfekce vodovodního potrubí do DN 80 | m | 3065.4 |  | 0 | CS ÚRS 2025 02 |  | snížená |  | 0 | 1e-05 | 0.030654 | 0 | 0 | 16 | K | 2 |  |  |  | ROZPOCET | 0 | 0 | 0 | 0 | 0 | 2 | 0 | 16 | -890523534
| Online PSC |  | https://podminky.urs.cz/item/CS_URS_2025_02/722290234 | [14 empty] | Online PSC | 2
| VV |  | vnitřní vodovov | [14 empty] | VV | 2 | 1 | True | 0 | ROZPOCET
| VV |  | 2082,9+336,5+331,5+162,5+48+43,8+60,2 |  | 3065.4 | [12 empty] | VV | 2 | 2 | True | 0 | ROZPOCET
| VV |  | Součet |  | 3065.4 | [12 empty] | VV | 2 | 4 | True | 1 | ROZPOCET
41 | K | 722290246 | Zkoušky, proplach a desinfekce vodovodního potrubí zkoušky těsnosti vodovodního potrubí plastového do DN 40 | m | 2750.9 |  | 0 | CS ÚRS 2025 02 |  | snížená |  | 0 | 2e-05 | 0.055018 | 0 | 0 | 16 | K | 2 |  |  |  | ROZPOCET | 0 | 0 | 0 | 0 | 0 | 2 | 0 | 16 | 1645935581
| Online PSC |  | https://podminky.urs.cz/item/CS_URS_2025_02/722290246 | [14 empty] | Online PSC | 2
| VV |  | vnitřní vodovod | [14 empty] | VV | 2 | 1 | True | 0 | ROZPOCET
| VV |  | 2082,9+336,5+331,5 |  | 2750.9 | [12 empty] | VV | 2 | 2 | True | 0 | ROZPOCET
| VV |  | Součet |  | 2750.9 | [12 empty] | VV | 2 | 4 | True | 1 | ROZPOCET
42 | K | 722290249 | Zkoušky, proplach a desinfekce vodovodního potrubí zkoušky těsnosti vodovodního potrubí plastového přes DN 40 do DN 90 | m | 314.5 |  | 0 | CS ÚRS 2025 02 |  | snížená |  | 0 | 6e-05 | 0.01887 | 0 | 0 | 16 | K | 2 |  |  |  | ROZPOCET | 0 | 0 | 0 | 0 | 0 | 2 | 0 | 16 | 1931851389
| Online PSC |  | https://podminky.urs.cz/item/CS_URS_2025_02/722290249 | [14 empty] | Online PSC | 2
| VV |  | vnitřní vodovod | [14 empty] | VV | 2 | 1 | True | 0 | ROZPOCET
| VV |  | 162,5+48+43,8+60,2 |  | 314.5 | [12 empty] | VV | 2 | 2 | True | 0 | ROZPOCET
| VV |  | Součet |  | 314.5 | [12 empty] | VV | 2 | 4 | True | 1 | ROZPOCET
43 | K | 72296547R | Přepojení na stávající vodovod | soubor | 1 |  | 0 |  |  | snížená |  | 0 | 0 | 0 | 0 | 0 | 16 | K | 2 |  |  |  | ROZPOCET | 0 | 0 | 0 | 0 | 0 | 2 | 0 | 16 | 1070760229
| VV |  | vnitřní vodovod | [14 empty] | VV | 2 | 1 | True | 0 | ROZPOCET
| VV |  | 1 |  | 1 | [12 empty] | VV | 2 | 2 | True | 0 | ROZPOCET
| VV |  | Součet |  | 1 | [12 empty] | VV | 2 | 4 | True | 1 | ROZPOCET
44 | M | 9999674R | ostatní a drobný materiál | soubor | 1 |  | 0 |  |  | snížená |  | 0 | 0 | 0 | 0 | 0 | 32 | M | 2 |  |  |  | ROZPOCET | 0 | 0 | 0 | 0 | 0 | 2 | 0 | 16 | -2145531140
| VV |  | vnitřni vodovod | [14 empty] | VV | 2 | 1 | True | 0 | ROZPOCET
| VV |  | 1 |  | 1 | [12 empty] | VV | 2 | 2 | True | 0 | ROZPOCET
| VV |  | Součet |  | 1 | [12 empty] | VV | 2 | 4 | True | 1 | ROZPOCET
45 | K | 998722123 | Přesun hmot pro vnitřní vodovod stanovený z hmotnosti přesunovaného materiálu vodorovná dopravní vzdálenost do 50 m ruční (bez užití mechanizace) v objektech výšky přes 12 do 24 m | t | 5.226 |  | 0 | CS ÚRS 2025 02 |  | snížená |  | 0 | 0 | 0 | 0 | 0 | 16 | K | 2 |  |  |  | ROZPOCET | 0 | 0 | 0 | 0 | 0 | 2 | 0 | 16 | 1060820150
| Online PSC |  | https://podminky.urs.cz/item/CS_URS_2025_02/998722123 | [14 empty] | Online PSC | 2
| D | 725 | Zdravotechnika - zařizovací předměty |  |  |  | 0 |  |  |  |  | 0 |  | 7.5153 |  | 0 | 2 | D | 1 |  |  |  | ROZPOCET | [6 empty] | 0
46 | K | 725119125 | Zařízení záchodů montáž klozetových mís závěsných na nosné stěny | kus | 68 |  | 0 | CS ÚRS 2025 02 |  | snížená |  | 0 | 0.00127 | 0.08636 | 0 | 0 | 16 | K | 2 |  |  |  | ROZPOCET | 0 | 0 | 0 | 0 | 0 | 2 | 0 | 16 | -1524299337
| Online PSC |  | https://podminky.urs.cz/item/CS_URS_2025_02/725119125 | [14 empty] | Online PSC | 2
| VV |  | zařizovací předměty | [14 empty] | VV | 2 | 1 | True | 0 | ROZPOCET
| VV |  | suterén | [14 empty] | VV | 2 | 1 | True | 0 | ROZPOCET
| VV |  | 3+1 |  | 4 | [12 empty] | VV | 2 | 2 | True | 0 | ROZPOCET
| VV |  | 1.NP | [14 empty] | VV | 2 | 1 | True | 0 | ROZPOCET
| VV |  | 7+1 |  | 8 | [12 empty] | VV | 2 | 2 | True | 0 | ROZPOCET
| VV |  | 2.NP-8.NP | [14 empty] | VV | 2 | 1 | True | 0 | ROZPOCET
| VV |  | 8*7 |  | 56 | [12 empty] | VV | 2 | 2 | True | 0 | ROZPOCET
| VV |  | Součet |  | 68 | [12 empty] | VV | 2 | 4 | True | 1 | ROZPOCET
47 | M | 64236031 | klozet keramický bílý závěsný hluboké splachování 530x360x350mm | kus | 66 |  | 0 | CS ÚRS 2025 02 |  | snížená |  | 0 | 0.015 | 0.99 | 0 | 0 | 32 | M | 2 |  |  |  | ROZPOCET | 0 | 0 | 0 | 0 | 0 | 2 | 0 | 16 | 751672306
| VV |  | zařizovací předměty | [14 empty] | VV | 2 | 1 | True | 0 | ROZPOCET
| VV |  | suterén | [14 empty] | VV | 2 | 1 | True | 0 | ROZPOCET
| VV |  | 3 |  | 3 | [12 empty] | VV | 2 | 2 | True | 0 | ROZPOCET
| VV |  | 1.NP | [14 empty] | VV | 2 | 1 | True | 0 | ROZPOCET
| VV |  | 7 |  | 7 | [12 empty] | VV | 2 | 2 | True | 0 | ROZPOCET
| VV |  | 2.NP-8.NP | [14 empty] | VV | 2 | 1 | True | 0 | ROZPOCET
| VV |  | 8*7 |  | 56 | [12 empty] | VV | 2 | 2 | True | 0 | ROZPOCET
| VV |  | Součet |  | 66 | [12 empty] | VV | 2 | 4 | True | 1 | ROZPOCET
48 | M | 64236051 | klozet keramický bílý závěsný hluboké splachování pro handicapované | kus | 2 |  | 0 | CS ÚRS 2025 02 |  | snížená |  | 0 | 0.0219 | 0.0438 | 0 | 0 | 32 | M | 2 |  |  |  | ROZPOCET | 0 | 0 | 0 | 0 | 0 | 2 | 0 | 16 | -224132485
| VV |  | zařizovací předměty | [14 empty] | VV | 2 | 1 | True | 0 | ROZPOCET
| VV |  | suterén | [14 empty] | VV | 2 | 1 | True | 0 | ROZPOCET
| VV |  | 1 |  | 1 | [12 empty] | VV | 2 | 2 | True | 0 | ROZPOCET
| VV |  | 1.NP | [14 empty] | VV | 2 | 1 | True | 0 | ROZPOCET
| VV |  | 1 |  | 1 | [12 empty] | VV | 2 | 2 | True | 0 | ROZPOCET
| VV |  | Součet |  | 2 | [12 empty] | VV | 2 | 4 | True | 1 | ROZPOCET
49 | K | 725119131 | Zařízení záchodů montáž klozetových sedátek standardních | kus | 68 |  | 0 | CS ÚRS 2025 02 |  | snížená |  | 0 | 0 | 0 | 0 | 0 | 16 | K | 2 |  |  |  | ROZPOCET | 0 | 0 | 0 | 0 | 0 | 2 | 0 | 16 | -275934650
| Online PSC |  | https://podminky.urs.cz/item/CS_URS_2025_02/725119131 | [14 empty] | Online PSC | 2
| VV |  | zařizovací předměty | [14 empty] | VV | 2 | 1 | True | 0 | ROZPOCET
| VV |  | suterén | [14 empty] | VV | 2 | 1 | True | 0 | ROZPOCET
| VV |  | 3+1 |  | 4 | [12 empty] | VV | 2 | 2 | True | 0 | ROZPOCET
| VV |  | 1.NP | [14 empty] | VV | 2 | 1 | True | 0 | ROZPOCET
| VV |  | 7+1 |  | 8 | [12 empty] | VV | 2 | 2 | True | 0 | ROZPOCET
| VV |  | 2.NP-8.NP | [14 empty] | VV | 2 | 1 | True | 0 | ROZPOCET
| VV |  | 8*7 |  | 56 | [12 empty] | VV | 2 | 2 | True | 0 | ROZPOCET
| VV |  | Součet |  | 68 | [12 empty] | VV | 2 | 4 | True | 1 | ROZPOCET
50 | M | 55167390 | sedátko klozetové duroplastové pro handicapované | kus | 2 |  | 0 | CS ÚRS 2025 02 |  | snížená |  | 0 | 0.0019 | 0.0038 | 0 | 0 | 32 | M | 2 |  |  |  | ROZPOCET | 0 | 0 | 0 | 0 | 0 | 2 | 0 | 16 | 1863553284
| VV |  | zařizovací předměty | [14 empty] | VV | 2 | 1 | True | 0 | ROZPOCET
| VV |  | suterén | [14 empty] | VV | 2 | 1 | True | 0 | ROZPOCET
| VV |  | 1 |  | 1 | [12 empty] | VV | 2 | 2 | True | 0 | ROZPOCET
| VV |  | 1.NP | [14 empty] | VV | 2 | 1 | True | 0 | ROZPOCET
| VV |  | 1 |  | 1 | [12 empty] | VV | 2 | 2 | True | 0 | ROZPOCET
| VV |  | Součet |  | 2 | [12 empty] | VV | 2 | 4 | True | 1 | ROZPOCET
51 | M | 55167381 | sedátko klozetové duroplastové bílé s poklopem | kus | 66 |  | 0 | CS ÚRS 2025 02 |  | snížená |  | 0 | 0.0022 | 0.1452 | 0 | 0 | 32 | M | 2 |  |  |  | ROZPOCET | 0 | 0 | 0 | 0 | 0 | 2 | 0 | 16 | -699812235
| VV |  | zařizovací předměty | [14 empty] | VV | 2 | 1 | True | 0 | ROZPOCET
| VV |  | suterén | [14 empty] | VV | 2 | 1 | True | 0 | ROZPOCET
| VV |  | 3 |  | 3 | [12 empty] | VV | 2 | 2 | True | 0 | ROZPOCET
| VV |  | 1.NP | [14 empty] | VV | 2 | 1 | True | 0 | ROZPOCET
| VV |  | 7 |  | 7 | [12 empty] | VV | 2 | 2 | True | 0 | ROZPOCET
| VV |  | 2.NP-8.NP | [14 empty] | VV | 2 | 1 | True | 0 | ROZPOCET
| VV |  | 8*7 |  | 56 | [12 empty] | VV | 2 | 2 | True | 0 | ROZPOCET
| VV |  | Součet |  | 66 | [12 empty] | VV | 2 | 4 | True | 1 | ROZPOCET
52 | K | 725129101 | Pisoárové záchodky montáž ostatních typů keramických | kus | 1 |  | 0 | CS ÚRS 2025 02 |  | snížená |  | 0 | 0.00069 | 0.00069 | 0 | 0 | 16 | K | 2 |  |  |  | ROZPOCET | 0 | 0 | 0 | 0 | 0 | 2 | 0 | 16 | -2049284311
| Online PSC |  | https://podminky.urs.cz/item/CS_URS_2025_02/725129101 | [14 empty] | Online PSC | 2
| VV |  | zařizovací předměty | [14 empty] | VV | 2 | 1 | True | 0 | ROZPOCET
| VV |  | suterén | [14 empty] | VV | 2 | 1 | True | 0 | ROZPOCET
| VV |  | 1 |  | 1 | [12 empty] | VV | 2 | 2 | True | 0 | ROZPOCET
| VV |  | Součet |  | 1 | [12 empty] | VV | 2 | 4 | True | 1 | ROZPOCET
53 | M | 64250760 | urinál keramický bez odsávání s otvorem bílý | kus | 1 |  | 0 | CS ÚRS 2025 02 |  | snížená |  | 0 | 0.017 | 0.017 | 0 | 0 | 32 | M | 2 |  |  |  | ROZPOCET | 0 | 0 | 0 | 0 | 0 | 2 | 0 | 16 | -632164856
| VV |  | zařizovací předměty | [14 empty] | VV | 2 | 1 | True | 0 | ROZPOCET
| VV |  | suterén | [14 empty] | VV | 2 | 1 | True | 0 | ROZPOCET
| VV |  | 1 |  | 1 | [12 empty] | VV | 2 | 2 | True | 0 | ROZPOCET
| VV |  | Součet |  | 1 | [12 empty] | VV | 2 | 4 | True | 1 | ROZPOCET
54 | M | 55161308 | sifon k urinálu vnitřní | kus | 1 |  | 0 | CS ÚRS 2025 02 |  | snížená |  | 0 | 0.0002 | 0.0002 | 0 | 0 | 32 | M | 2 |  |  |  | ROZPOCET | 0 | 0 | 0 | 0 | 0 | 2 | 0 | 16 | -393759225
| VV |  | zařizovací předměty | [14 empty] | VV | 2 | 1 | True | 0 | ROZPOCET
| VV |  | suterén | [14 empty] | VV | 2 | 1 | True | 0 | ROZPOCET
| VV |  | 1 |  | 1 | [12 empty] | VV | 2 | 2 | True | 0 | ROZPOCET
| VV |  | Součet |  | 1 | [12 empty] | VV | 2 | 4 | True | 1 | ROZPOCET
55 | K | 725219102 | Umyvadla montáž umyvadel ostatních typů na šrouby | soubor | 85 |  | 0 | CS ÚRS 2025 02 |  | snížená |  | 0 | 0.00223 | 0.18955 | 0 | 0 | 16 | K | 2 |  |  |  | ROZPOCET | 0 | 0 | 0 | 0 | 0 | 2 | 0 | 16 | 1003823290
| Online PSC |  | https://podminky.urs.cz/item/CS_URS_2025_02/725219102 | [14 empty] | Online PSC | 2
| VV |  | zařizovací předměty | [14 empty] | VV | 2 | 1 | True | 0 | ROZPOCET
| VV |  | suterén | [14 empty] | VV | 2 | 1 | True | 0 | ROZPOCET
| VV |  | 6+1 |  | 7 | [12 empty] | VV | 2 | 2 | True | 0 | ROZPOCET
| VV |  | 1.NP | [14 empty] | VV | 2 | 1 | True | 0 | ROZPOCET
| VV |  | 6+1+1 |  | 8 | [12 empty] | VV | 2 | 2 | True | 0 | ROZPOCET
| VV |  | 2.NP-8.NP | [14 empty] | VV | 2 | 1 | True | 0 | ROZPOCET
| VV |  | 8*7 |  | 56 | [12 empty] | VV | 2 | 2 | True | 0 | ROZPOCET
| VV |  | 2*7 |  | 14 | [12 empty] | VV | 2 | 2 | True | 0 | ROZPOCET
| VV |  | Součet |  | 85 | [12 empty] | VV | 2 | 4 | True | 1 | ROZPOCET
56 | M | 64221005 | umyvadlo keramické do nábytku bílé š 600mm | kus | 62 |  | 0 | CS ÚRS 2025 02 |  | snížená |  | 0 | 0.013 | 0.806 | 0 | 0 | 32 | M | 2 |  |  |  | ROZPOCET | 0 | 0 | 0 | 0 | 0 | 2 | 0 | 16 | 1855791474
| VV |  | zařizovací předměty | [14 empty] | VV | 2 | 1 | True | 0 | ROZPOCET
| VV |  | 1.NP | [14 empty] | VV | 2 | 1 | True | 0 | ROZPOCET
| VV |  | 6 |  | 6 | [12 empty] | VV | 2 | 2 | True | 0 | ROZPOCET
| VV |  | 2.NP-8.NP | [14 empty] | VV | 2 | 1 | True | 0 | ROZPOCET
| VV |  | 8*7 |  | 56 | [12 empty] | VV | 2 | 2 | True | 0 | ROZPOCET
| VV |  | Součet |  | 62 | [12 empty] | VV | 2 | 4 | True | 1 | ROZPOCET
57 | M | 64211046 | umyvadlo keramické závěsné bílé š 600mm | kus | 7 |  | 0 | CS ÚRS 2025 02 |  | snížená |  | 0 | 0.0135 | 0.0945 | 0 | 0 | 32 | M | 2 |  |  |  | ROZPOCET | 0 | 0 | 0 | 0 | 0 | 2 | 0 | 16 | 1253274376
| VV |  | zařizovací předměty | [14 empty] | VV | 2 | 1 | True | 0 | ROZPOCET
| VV |  | suterén | [14 empty] | VV | 2 | 1 | True | 0 | ROZPOCET
| VV |  | 6 |  | 6 | [12 empty] | VV | 2 | 2 | True | 0 | ROZPOCET
| VV |  | 1.NP | [14 empty] | VV | 2 | 1 | True | 0 | ROZPOCET
| VV |  | 1 |  | 1 | [12 empty] | VV | 2 | 2 | True | 0 | ROZPOCET
| VV |  | Součet |  | 7 | [12 empty] | VV | 2 | 4 | True | 1 | ROZPOCET
58 | M | 64221040 | umývátko keramické stěnové bílé 400x310mm | kus | 14 |  | 0 | CS ÚRS 2025 02 |  | snížená |  | 0 | 0.0065 | 0.091 | 0 | 0 | 32 | M | 2 |  |  |  | ROZPOCET | 0 | 0 | 0 | 0 | 0 | 2 | 0 | 16 | 1938597279
| VV |  | zařizovací předměty | [14 empty] | VV | 2 | 1 | True | 0 | ROZPOCET
| VV |  | 2.NP-8.NP | [14 empty] | VV | 2 | 1 | True | 0 | ROZPOCET
| VV |  | 2*7 |  | 14 | [12 empty] | VV | 2 | 2 | True | 0 | ROZPOCET
| VV |  | Součet |  | 14 | [12 empty] | VV | 2 | 4 | True | 1 | ROZPOCET
59 | M | 64211023 | umyvadlo keramické závěsné bezbariérové bílé 640x550mm | kus | 2 |  | 0 | CS ÚRS 2025 02 |  | snížená |  | 0 | 0.0176 | 0.0352 | 0 | 0 | 32 | M | 2 |  |  |  | ROZPOCET | 0 | 0 | 0 | 0 | 0 | 2 | 0 | 16 | 940250650
| VV |  | zařizovací předměty | [14 empty] | VV | 2 | 1 | True | 0 | ROZPOCET
| VV |  | suterén | [14 empty] | VV | 2 | 1 | True | 0 | ROZPOCET
| VV |  | 1 |  | 1 | [12 empty] | VV | 2 | 2 | True | 0 | ROZPOCET
| VV |  | 1.NP | [14 empty] | VV | 2 | 1 | True | 0 | ROZPOCET
| VV |  | 1 |  | 1 | [12 empty] | VV | 2 | 2 | True | 0 | ROZPOCET
| VV |  | Součet |  | 2 | [12 empty] | VV | 2 | 4 | True | 1 | ROZPOCET
60 | K | 725229103 | Vany bez výtokových armatur montáž van se zápachovou uzávěrkou akrylátových | soubor | 31 |  | 0 | CS ÚRS 2025 02 |  | snížená |  | 0 | 0.00207 | 0.06417 | 0 | 0 | 16 | K | 2 |  |  |  | ROZPOCET | 0 | 0 | 0 | 0 | 0 | 2 | 0 | 16 | -199210160
| Online PSC |  | https://podminky.urs.cz/item/CS_URS_2025_02/725229103 | [14 empty] | Online PSC | 2
| VV |  | zařizovací předměty | [14 empty] | VV | 2 | 1 | True | 0 | ROZPOCET
| VV |  | 1.NP | [14 empty] | VV | 2 | 1 | True | 0 | ROZPOCET
| VV |  | 2+1 |  | 3 | [12 empty] | VV | 2 | 2 | True | 0 | ROZPOCET
| VV |  | 2.NP-8.NP | [14 empty] | VV | 2 | 1 | True | 0 | ROZPOCET
| VV |  | 3*7 |  | 21 | [12 empty] | VV | 2 | 2 | True | 0 | ROZPOCET
| VV |  | 1*7 |  | 7 | [12 empty] | VV | 2 | 2 | True | 0 | ROZPOCET
| VV |  | Součet |  | 31 | [12 empty] | VV | 2 | 4 | True | 1 | ROZPOCET
61 | M | 55421008 | vana akrylátová obdélníková bílá 1700x700mm 150L | kus | 23 |  | 0 | CS ÚRS 2025 02 |  | snížená |  | 0 | 0.018 | 0.414 | 0 | 0 | 32 | M | 2 |  |  |  | ROZPOCET | 0 | 0 | 0 | 0 | 0 | 2 | 0 | 16 | -1193670968
| VV |  | zařizovací předměty | [14 empty] | VV | 2 | 1 | True | 0 | ROZPOCET
| VV |  | 1.NP | [14 empty] | VV | 2 | 1 | True | 0 | ROZPOCET
| VV |  | 2 |  | 2 | [12 empty] | VV | 2 | 2 | True | 0 | ROZPOCET
| VV |  | 2.NP-8.NP | [14 empty] | VV | 2 | 1 | True | 0 | ROZPOCET
| VV |  | 3*7 |  | 21 | [12 empty] | VV | 2 | 2 | True | 0 | ROZPOCET
| VV |  | Součet |  | 23 | [12 empty] | VV | 2 | 4 | True | 1 | ROZPOCET
62 | M | 5549604R | vana akrylátová obdélníková bílá 1600x700mm 130L | kus | 8 |  | 0 |  |  | snížená |  | 0 | 0.016 | 0.128 | 0 | 0 | 32 | M | 2 |  |  |  | ROZPOCET | 0 | 0 | 0 | 0 | 0 | 2 | 0 | 16 | 503726071
| VV |  | zařizovací předměty | [14 empty] | VV | 2 | 1 | True | 0 | ROZPOCET
| VV |  | 1.NP | [14 empty] | VV | 2 | 1 | True | 0 | ROZPOCET
| VV |  | 1 |  | 1 | [12 empty] | VV | 2 | 2 | True | 0 | ROZPOCET
| VV |  | 2.NP-8.NP | [14 empty] | VV | 2 | 1 | True | 0 | ROZPOCET
| VV |  | 1*7 |  | 7 | [12 empty] | VV | 2 | 2 | True | 0 | ROZPOCET
| VV |  | Součet |  | 8 | [12 empty] | VV | 2 | 4 | True | 1 | ROZPOCET
63 | K | 725241901 | Sprchové vaničky montáž sprchových vaniček | soubor | 31 |  | 0 | CS ÚRS 2025 02 |  | snížená |  | 0 | 0.00633 | 0.19623 | 0 | 0 | 16 | K | 2 |  |  |  | ROZPOCET | 0 | 0 | 0 | 0 | 0 | 2 | 0 | 16 | -786508316
| Online PSC |  | https://podminky.urs.cz/item/CS_URS_2025_02/725241901 | [14 empty] | Online PSC | 2
| VV |  | zařizovací předměty | [14 empty] | VV | 2 | 1 | True | 0 | ROZPOCET
| VV |  | 1.NP | [14 empty] | VV | 2 | 1 | True | 0 | ROZPOCET
| VV |  | 3 |  | 3 | [12 empty] | VV | 2 | 2 | True | 0 | ROZPOCET
| VV |  | 2.NP-8.NP | [14 empty] | VV | 2 | 1 | True | 0 | ROZPOCET
| VV |  | 3*7 |  | 21 | [12 empty] | VV | 2 | 2 | True | 0 | ROZPOCET
| VV |  | 1*7 |  | 7 | [12 empty] | VV | 2 | 2 | True | 0 | ROZPOCET
| VV |  | Součet |  | 31 | [12 empty] | VV | 2 | 4 | True | 1 | ROZPOCET
64 | M | 55423034 | vanička sprchová akrylátová obdélníková 1000x800mm | kus | 24 |  | 0 | CS ÚRS 2025 02 |  | snížená |  | 0 | 0.012 | 0.288 | 0 | 0 | 32 | M | 2 |  |  |  | ROZPOCET | 0 | 0 | 0 | 0 | 0 | 2 | 0 | 16 | -1522257247
| VV |  | zařizovací předměty | [14 empty] | VV | 2 | 1 | True | 0 | ROZPOCET
| VV |  | 1.NP | [14 empty] | VV | 2 | 1 | True | 0 | ROZPOCET
| VV |  | 3 |  | 3 | [12 empty] | VV | 2 | 2 | True | 0 | ROZPOCET
| VV |  | 2.NP-8.NP | [14 empty] | VV | 2 | 1 | True | 0 | ROZPOCET
| VV |  | 3*7 |  | 21 | [12 empty] | VV | 2 | 2 | True | 0 | ROZPOCET
| VV |  | Součet |  | 24 | [12 empty] | VV | 2 | 4 | True | 1 | ROZPOCET
65 | M | 55423032 | vanička sprchová akrylátová čtvercová 900x900mm | kus | 7 |  | 0 | CS ÚRS 2025 02 |  | snížená |  | 0 | 0.013 | 0.091 | 0 | 0 | 32 | M | 2 |  |  |  | ROZPOCET | 0 | 0 | 0 | 0 | 0 | 2 | 0 | 16 | -995544094
| VV |  | zařizovací předměty | [14 empty] | VV | 2 | 1 | True | 0 | ROZPOCET
| VV |  | 2.NP-8.NP | [14 empty] | VV | 2 | 1 | True | 0 | ROZPOCET
| VV |  | 1*7 |  | 7 | [12 empty] | VV | 2 | 2 | True | 0 | ROZPOCET
| VV |  | Součet |  | 7 | [12 empty] | VV | 2 | 4 | True | 1 | ROZPOCET
66 | K | 725244907 | Sprchové dveře a zástěny montáž sprchové zástěny rohové (kout) | soubor | 31 |  | 0 | CS ÚRS 2025 02 |  | snížená |  | 0 | 0.00042 | 0.01302 | 0 | 0 | 16 | K | 2 |  |  |  | ROZPOCET | 0 | 0 | 0 | 0 | 0 | 2 | 0 | 16 | 1857951439
| Online PSC |  | https://podminky.urs.cz/item/CS_URS_2025_02/725244907 | [14 empty] | Online PSC | 2
| VV |  | zařizovací předměty | [14 empty] | VV | 2 | 1 | True | 0 | ROZPOCET
| VV |  | 1.NP | [14 empty] | VV | 2 | 1 | True | 0 | ROZPOCET
| VV |  | 3 |  | 3 | [12 empty] | VV | 2 | 2 | True | 0 | ROZPOCET
| VV |  | 2.NP-8.NP | [14 empty] | VV | 2 | 1 | True | 0 | ROZPOCET
| VV |  | 3*7 |  | 21 | [12 empty] | VV | 2 | 2 | True | 0 | ROZPOCET
| VV |  | 1*7 |  | 7 | [12 empty] | VV | 2 | 2 | True | 0 | ROZPOCET
| VV |  | Součet |  | 31 | [12 empty] | VV | 2 | 4 | True | 1 | ROZPOCET
67 | M | 55495073 | zástěna sprchového koutu boční bezrámová skleněná tl 6mm pevná na vaničku š 1000mm | kus | 24 |  | 0 | CS ÚRS 2025 02 |  | snížená |  | 0 | 0.036 | 0.864 | 0 | 0 | 32 | M | 2 |  |  |  | ROZPOCET | 0 | 0 | 0 | 0 | 0 | 2 | 0 | 16 | 421502314
| VV |  | zařizovací předměty | [14 empty] | VV | 2 | 1 | True | 0 | ROZPOCET
| VV |  | 1.NP | [14 empty] | VV | 2 | 1 | True | 0 | ROZPOCET
| VV |  | 3 |  | 3 | [12 empty] | VV | 2 | 2 | True | 0 | ROZPOCET
| VV |  | 2.NP-8.NP | [14 empty] | VV | 2 | 1 | True | 0 | ROZPOCET
| VV |  | 3*7 |  | 21 | [12 empty] | VV | 2 | 2 | True | 0 | ROZPOCET
| VV |  | Součet |  | 24 | [12 empty] | VV | 2 | 4 | True | 1 | ROZPOCET
68 | M | 55495072 | zástěna sprchového koutu boční bezrámová skleněná tl 6mm pevná na vaničku š 900mm | kus | 7 |  | 0 | CS ÚRS 2025 02 |  | snížená |  | 0 | 0.032 | 0.224 | 0 | 0 | 32 | M | 2 |  |  |  | ROZPOCET | 0 | 0 | 0 | 0 | 0 | 2 | 0 | 16 | 996750911
| VV |  | zařizovací předměty | [14 empty] | VV | 2 | 1 | True | 0 | ROZPOCET
| VV |  | 2.NP-8.NP | [14 empty] | VV | 2 | 1 | True | 0 | ROZPOCET
| VV |  | 1*7 |  | 7 | [12 empty] | VV | 2 | 2 | True | 0 | ROZPOCET
| VV |  | Součet |  | 7 | [12 empty] | VV | 2 | 4 | True | 1 | ROZPOCET
69 | K | 725291668 | Montáž doplňků zařízení koupelen a záchodů madla invalidního rovného | kus | 2 |  | 0 | CS ÚRS 2025 02 |  | snížená |  | 0 | 0 | 0 | 0 | 0 | 16 | K | 2 |  |  |  | ROZPOCET | 0 | 0 | 0 | 0 | 0 | 2 | 0 | 16 | 1443000212
| Online PSC |  | https://podminky.urs.cz/item/CS_URS_2025_02/725291668 | [14 empty] | Online PSC | 2
| VV |  | zařizovací předměty | [14 empty] | VV | 2 | 1 | True | 0 | ROZPOCET
| VV |  | 1.PP | [14 empty] | VV | 2 | 1 | True | 0 | ROZPOCET
| VV |  | 1 |  | 1 | [12 empty] | VV | 2 | 2 | True | 0 | ROZPOCET
| VV |  | 1.NP | [14 empty] | VV | 2 | 1 | True | 0 | ROZPOCET
| VV |  | 1 |  | 1 | [12 empty] | VV | 2 | 2 | True | 0 | ROZPOCET
| VV |  | Součet |  | 2 | [12 empty] | VV | 2 | 4 | True | 1 | ROZPOCET
70 | M | 55147055 | madlo invalidní rovné bílé 800mm | kus | 2 |  | 0 | CS ÚRS 2025 02 |  | snížená |  | 0 | 0.0013 | 0.0026 | 0 | 0 | 32 | M | 2 |  |  |  | ROZPOCET | 0 | 0 | 0 | 0 | 0 | 2 | 0 | 16 | -1670244845
| VV |  | zařizovací předměty | [14 empty] | VV | 2 | 1 | True | 0 | ROZPOCET
| VV |  | 1.PP | [14 empty] | VV | 2 | 1 | True | 0 | ROZPOCET
| VV |  | 1 |  | 1 | [12 empty] | VV | 2 | 2 | True | 0 | ROZPOCET
| VV |  | 1.NP | [14 empty] | VV | 2 | 1 | True | 0 | ROZPOCET
| VV |  | 1 |  | 1 | [12 empty] | VV | 2 | 2 | True | 0 | ROZPOCET
| VV |  | Součet |  | 2 | [12 empty] | VV | 2 | 4 | True | 1 | ROZPOCET
71 | K | 725291670 | Montáž doplňků zařízení koupelen a záchodů madla invalidního krakorcového sklopného | kus | 2 |  | 0 | CS ÚRS 2025 02 |  | snížená |  | 0 | 0 | 0 | 0 | 0 | 16 | K | 2 |  |  |  | ROZPOCET | 0 | 0 | 0 | 0 | 0 | 2 | 0 | 16 | -1046033597
| Online PSC |  | https://podminky.urs.cz/item/CS_URS_2025_02/725291670 | [14 empty] | Online PSC | 2
| VV |  | zařizovací předměty | [14 empty] | VV | 2 | 1 | True | 0 | ROZPOCET
| VV |  | 1.PP | [14 empty] | VV | 2 | 1 | True | 0 | ROZPOCET
| VV |  | 1 |  | 1 | [12 empty] | VV | 2 | 2 | True | 0 | ROZPOCET
| VV |  | 1.NP | [14 empty] | VV | 2 | 1 | True | 0 | ROZPOCET
| VV |  | 1 |  | 1 | [12 empty] | VV | 2 | 2 | True | 0 | ROZPOCET
| VV |  | Součet |  | 2 | [12 empty] | VV | 2 | 4 | True | 1 | ROZPOCET
72 | M | 55147061 | madlo invalidní krakorcové sklopné bílé 813mm | kus | 2 |  | 0 | CS ÚRS 2025 02 |  | snížená |  | 0 | 0.00085 | 0.0017 | 0 | 0 | 32 | M | 2 |  |  |  | ROZPOCET | 0 | 0 | 0 | 0 | 0 | 2 | 0 | 16 | 1633411518
| VV |  | zařizovací předměty | [14 empty] | VV | 2 | 1 | True | 0 | ROZPOCET
| VV |  | 1.PP | [14 empty] | VV | 2 | 1 | True | 0 | ROZPOCET
| VV |  | 1 |  | 1 | [12 empty] | VV | 2 | 2 | True | 0 | ROZPOCET
| VV |  | 1.NP | [14 empty] | VV | 2 | 1 | True | 0 | ROZPOCET
| VV |  | 1 |  | 1 | [12 empty] | VV | 2 | 2 | True | 0 | ROZPOCET
| VV |  | Součet |  | 2 | [12 empty] | VV | 2 | 4 | True | 1 | ROZPOCET
73 | K | 725319111 | Dřezy bez výtokových armatur montáž dřezů ostatních typů | soubor | 63 |  | 0 | CS ÚRS 2025 02 |  | snížená |  | 0 | 0.00056 | 0.03528 | 0 | 0 | 16 | K | 2 |  |  |  | ROZPOCET | 0 | 0 | 0 | 0 | 0 | 2 | 0 | 16 | 2072443071
| Online PSC |  | https://podminky.urs.cz/item/CS_URS_2025_02/725319111 | [14 empty] | Online PSC | 2
| VV |  | zařizovací předměty | [14 empty] | VV | 2 | 1 | True | 0 | ROZPOCET
| VV |  | 1.NP | [14 empty] | VV | 2 | 1 | True | 0 | ROZPOCET
| VV |  | 7 |  | 7 | [12 empty] | VV | 2 | 2 | True | 0 | ROZPOCET
| VV |  | 2.NP-8.NP | [14 empty] | VV | 2 | 1 | True | 0 | ROZPOCET
| VV |  | 8*7 |  | 56 | [12 empty] | VV | 2 | 2 | True | 0 | ROZPOCET
| VV |  | Součet |  | 63 | [12 empty] | VV | 2 | 4 | True | 1 | ROZPOCET
74 | M | 55231082 | dřez nerez s odkládací ploškou vestavný matný 560x480mm | kus | 63 |  | 0 | CS ÚRS 2025 02 |  | snížená |  | 0 | 0.0045 | 0.2835 | 0 | 0 | 32 | M | 2 |  |  |  | ROZPOCET | 0 | 0 | 0 | 0 | 0 | 2 | 0 | 16 | 1705968995
| VV |  | zařizovací předměty | [14 empty] | VV | 2 | 1 | True | 0 | ROZPOCET
| VV |  | 1.NP | [14 empty] | VV | 2 | 1 | True | 0 | ROZPOCET
| VV |  | 7 |  | 7 | [12 empty] | VV | 2 | 2 | True | 0 | ROZPOCET
| VV |  | 2.NP-8.NP | [14 empty] | VV | 2 | 1 | True | 0 | ROZPOCET
| VV |  | 8*7 |  | 56 | [12 empty] | VV | 2 | 2 | True | 0 | ROZPOCET
| VV |  | Součet |  | 63 | [12 empty] | VV | 2 | 4 | True | 1 | ROZPOCET
75 | K | 725339111 | Výlevky montáž výlevky | soubor | 10 |  | 0 | CS ÚRS 2025 02 |  | snížená |  | 0 | 0.00114 | 0.0114 | 0 | 0 | 16 | K | 2 |  |  |  | ROZPOCET | 0 | 0 | 0 | 0 | 0 | 2 | 0 | 16 | 1163285256
| Online PSC |  | https://podminky.urs.cz/item/CS_URS_2025_02/725339111 | [14 empty] | Online PSC | 2
| VV |  | zařizovací předměty | [14 empty] | VV | 2 | 1 | True | 0 | ROZPOCET
| VV |  | suterén | [14 empty] | VV | 2 | 1 | True | 0 | ROZPOCET
| VV |  | 2 |  | 2 | [12 empty] | VV | 2 | 2 | True | 0 | ROZPOCET
| VV |  | 1.NP | [14 empty] | VV | 2 | 1 | True | 0 | ROZPOCET
| VV |  | 1 |  | 1 | [12 empty] | VV | 2 | 2 | True | 0 | ROZPOCET
| VV |  | 2.NP-8.NP | [14 empty] | VV | 2 | 1 | True | 0 | ROZPOCET
| VV |  | 1*7 |  | 7 | [12 empty] | VV | 2 | 2 | True | 0 | ROZPOCET
| VV |  | Součet |  | 10 | [12 empty] | VV | 2 | 4 | True | 1 | ROZPOCET
76 | M | 64271101 | výlevka keramická stojatá bílá | kus | 10 |  | 0 | CS ÚRS 2025 02 |  | snížená |  | 0 | 0.014 | 0.14 | 0 | 0 | 32 | M | 2 |  |  |  | ROZPOCET | 0 | 0 | 0 | 0 | 0 | 2 | 0 | 16 | -1917344498
| VV |  | zařizovací předměty | [14 empty] | VV | 2 | 1 | True | 0 | ROZPOCET
| VV |  | suterén | [14 empty] | VV | 2 | 1 | True | 0 | ROZPOCET
| VV |  | 2 |  | 2 | [12 empty] | VV | 2 | 2 | True | 0 | ROZPOCET
| VV |  | 1.NP | [14 empty] | VV | 2 | 1 | True | 0 | ROZPOCET
| VV |  | 1 |  | 1 | [12 empty] | VV | 2 | 2 | True | 0 | ROZPOCET
| VV |  | 2.NP-8.NP | [14 empty] | VV | 2 | 1 | True | 0 | ROZPOCET
| VV |  | 1*7 |  | 7 | [12 empty] | VV | 2 | 2 | True | 0 | ROZPOCET
| VV |  | Součet |  | 10 | [12 empty] | VV | 2 | 4 | True | 1 | ROZPOCET
77 | M | 64286251 | mřížka plastová kulatá sklopná k výlevce 402x340mm | kus | 10 |  | 0 | CS ÚRS 2025 02 |  | snížená |  | 0 | 0.0005 | 0.005 | 0 | 0 | 32 | M | 2 |  |  |  | ROZPOCET | 0 | 0 | 0 | 0 | 0 | 2 | 0 | 16 | 657754199
| VV |  | zařizovací předměty | [14 empty] | VV | 2 | 1 | True | 0 | ROZPOCET
| VV |  | suterén | [14 empty] | VV | 2 | 1 | True | 0 | ROZPOCET
| VV |  | 2 |  | 2 | [12 empty] | VV | 2 | 2 | True | 0 | ROZPOCET
| VV |  | 1.NP | [14 empty] | VV | 2 | 1 | True | 0 | ROZPOCET
| VV |  | 1 |  | 1 | [12 empty] | VV | 2 | 2 | True | 0 | ROZPOCET
| VV |  | 2.NP-8.NP | [14 empty] | VV | 2 | 1 | True | 0 | ROZPOCET
| VV |  | 1*7 |  | 7 | [12 empty] | VV | 2 | 2 | True | 0 | ROZPOCET
| VV |  | Součet |  | 10 | [12 empty] | VV | 2 | 4 | True | 1 | ROZPOCET
78 | K | 725811301 | Ventily nástěnné samouzavírací s omezenou dobou výtoku tlačné G 1/2" (6 l/min) | kus | 1 |  | 0 | CS ÚRS 2025 02 |  | snížená |  | 0 | 0.00142 | 0.00142 | 0 | 0 | 16 | K | 2 |  |  |  | ROZPOCET | 0 | 0 | 0 | 0 | 0 | 2 | 0 | 16 | 808190702
| Online PSC |  | https://podminky.urs.cz/item/CS_URS_2025_02/725811301 | [14 empty] | Online PSC | 2
| VV |  | zařizovací předměty | [14 empty] | VV | 2 | 1 | True | 0 | ROZPOCET
| VV |  | suterén | [14 empty] | VV | 2 | 1 | True | 0 | ROZPOCET
| VV |  | 1 |  | 1 | [12 empty] | VV | 2 | 2 | True | 0 | ROZPOCET
| VV |  | Součet |  | 1 | [12 empty] | VV | 2 | 4 | True | 1 | ROZPOCET
79 | K | 725813111 | Ventily rohové bez připojovací trubičky nebo flexi hadičky G 1/2" | soubor | 207 |  | 0 | CS ÚRS 2025 02 |  | snížená |  | 0 | 0.00024 | 0.04968 | 0 | 0 | 16 | K | 2 |  |  |  | ROZPOCET | 0 | 0 | 0 | 0 | 0 | 2 | 0 | 16 | 1915643069
| Online PSC |  | https://podminky.urs.cz/item/CS_URS_2025_02/725813111 | [14 empty] | Online PSC | 2
| VV |  | zařizovací předměty | [14 empty] | VV | 2 | 1 | True | 0 | ROZPOCET
| VV |  | suterén | [14 empty] | VV | 2 | 1 | True | 0 | ROZPOCET
| VV |  | 4+3 |  | 7 | [12 empty] | VV | 2 | 2 | True | 0 | ROZPOCET
| VV |  | 1.NP | [14 empty] | VV | 2 | 1 | True | 0 | ROZPOCET
| VV |  | 8+3+7+6+1 |  | 25 | [12 empty] | VV | 2 | 2 | True | 0 | ROZPOCET
| VV |  | 2.NP-8.NP | [14 empty] | VV | 2 | 1 | True | 0 | ROZPOCET
| VV |  | 8*7 |  | 56 | [12 empty] | VV | 2 | 2 | True | 0 | ROZPOCET
| VV |  | 8*7 |  | 56 | [12 empty] | VV | 2 | 2 | True | 0 | ROZPOCET
| VV |  | 8*7 |  | 56 | [12 empty] | VV | 2 | 2 | True | 0 | ROZPOCET
| VV |  | 1*7 |  | 7 | [12 empty] | VV | 2 | 2 | True | 0 | ROZPOCET
| VV |  | Součet |  | 207 | [12 empty] | VV | 2 | 4 | True | 1 | ROZPOCET
80 | K | 725829111 | Baterie dřezové montáž ostatních typů stojánkových G 1/2" | kus | 63 |  | 0 | CS ÚRS 2025 02 |  | snížená |  | 0 | 0 | 0 | 0 | 0 | 16 | K | 2 |  |  |  | ROZPOCET | 0 | 0 | 0 | 0 | 0 | 2 | 0 | 16 | -1638706965
| Online PSC |  | https://podminky.urs.cz/item/CS_URS_2025_02/725829111 | [14 empty] | Online PSC | 2
| VV |  | zařizovací předměty | [14 empty] | VV | 2 | 1 | True | 0 | ROZPOCET
| VV |  | 1.NP | [14 empty] | VV | 2 | 1 | True | 0 | ROZPOCET
| VV |  | 7 |  | 7 | [12 empty] | VV | 2 | 2 | True | 0 | ROZPOCET
| VV |  | 2.NP-8.NP | [14 empty] | VV | 2 | 1 | True | 0 | ROZPOCET
| VV |  | 8*7 |  | 56 | [12 empty] | VV | 2 | 2 | True | 0 | ROZPOCET
| VV |  | Součet |  | 63 | [12 empty] | VV | 2 | 4 | True | 1 | ROZPOCET
81 | M | 55143974 | baterie dřezová páková stojánková s otáčivým ústím dl ramínka 220mm | kus | 63 |  | 0 | CS ÚRS 2025 02 |  | snížená |  | 0 | 0.0018 | 0.1134 | 0 | 0 | 32 | M | 2 |  |  |  | ROZPOCET | 0 | 0 | 0 | 0 | 0 | 2 | 0 | 16 | -2085041268
| VV |  | zařizovací předměty | [14 empty] | VV | 2 | 1 | True | 0 | ROZPOCET
| VV |  | 1.NP | [14 empty] | VV | 2 | 1 | True | 0 | ROZPOCET
| VV |  | 7 |  | 7 | [12 empty] | VV | 2 | 2 | True | 0 | ROZPOCET
| VV |  | 2.NP-8.NP | [14 empty] | VV | 2 | 1 | True | 0 | ROZPOCET
| VV |  | 8*7 |  | 56 | [12 empty] | VV | 2 | 2 | True | 0 | ROZPOCET
| VV |  | Součet |  | 63 | [12 empty] | VV | 2 | 4 | True | 1 | ROZPOCET
82 | K | 725839101 | Baterie vanové montáž ostatních typů nástěnných nebo stojánkových G 1/2" | soubor | 31 |  | 0 | CS ÚRS 2025 02 |  | snížená |  | 0 | 0.00012 | 0.00372 | 0 | 0 | 16 | K | 2 |  |  |  | ROZPOCET | 0 | 0 | 0 | 0 | 0 | 2 | 0 | 16 | -1486323318
| Online PSC |  | https://podminky.urs.cz/item/CS_URS_2025_02/725839101 | [14 empty] | Online PSC | 2
| VV |  | zařizovací předměty | [14 empty] | VV | 2 | 1 | True | 0 | ROZPOCET
| VV |  | 1.NP | [14 empty] | VV | 2 | 1 | True | 0 | ROZPOCET
| VV |  | 3 |  | 3 | [12 empty] | VV | 2 | 2 | True | 0 | ROZPOCET
| VV |  | 2.NP-8.NP | [14 empty] | VV | 2 | 1 | True | 0 | ROZPOCET
| VV |  | 3*7 |  | 21 | [12 empty] | VV | 2 | 2 | True | 0 | ROZPOCET
| VV |  | 1*7 |  | 7 | [12 empty] | VV | 2 | 2 | True | 0 | ROZPOCET
| VV |  | Součet |  | 31 | [12 empty] | VV | 2 | 4 | True | 1 | ROZPOCET
83 | M | 55144944 | baterie vanová páková nástěnná kombinovaná se sprchou | kus | 31 |  | 0 | CS ÚRS 2025 02 |  | snížená |  | 0 | 0.0018 | 0.0558 | 0 | 0 | 32 | M | 2 |  |  |  | ROZPOCET | 0 | 0 | 0 | 0 | 0 | 2 | 0 | 16 | 1616192062
| VV |  | zařizovací předměty | [14 empty] | VV | 2 | 1 | True | 0 | ROZPOCET
| VV |  | 1.NP | [14 empty] | VV | 2 | 1 | True | 0 | ROZPOCET
| VV |  | 3 |  | 3 | [12 empty] | VV | 2 | 2 | True | 0 | ROZPOCET
| VV |  | 2.NP-8.NP | [14 empty] | VV | 2 | 1 | True | 0 | ROZPOCET
| VV |  | 3*7 |  | 21 | [12 empty] | VV | 2 | 2 | True | 0 | ROZPOCET
| VV |  | 1*7 |  | 7 | [12 empty] | VV | 2 | 2 | True | 0 | ROZPOCET
| VV |  | Součet |  | 31 | [12 empty] | VV | 2 | 4 | True | 1 | ROZPOCET
84 | K | 725849411 | Baterie sprchové montáž nástěnných baterií s nastavitelnou výškou sprchy | kus | 31 |  | 0 | CS ÚRS 2025 02 |  | snížená |  | 0 | 0.00014 | 0.00434 | 0 | 0 | 16 | K | 2 |  |  |  | ROZPOCET | 0 | 0 | 0 | 0 | 0 | 2 | 0 | 16 | 372138444
| Online PSC |  | https://podminky.urs.cz/item/CS_URS_2025_02/725849411 | [14 empty] | Online PSC | 2
| VV |  | zařizovací předměty | [14 empty] | VV | 2 | 1 | True | 0 | ROZPOCET
| VV |  | 1.NP | [14 empty] | VV | 2 | 1 | True | 0 | ROZPOCET
| VV |  | 3 |  | 3 | [12 empty] | VV | 2 | 2 | True | 0 | ROZPOCET
| VV |  | 2.NP-8.NP | [14 empty] | VV | 2 | 1 | True | 0 | ROZPOCET
| VV |  | 3*7 |  | 21 | [12 empty] | VV | 2 | 2 | True | 0 | ROZPOCET
| VV |  | 1*7 |  | 7 | [12 empty] | VV | 2 | 2 | True | 0 | ROZPOCET
| VV |  | Součet |  | 31 | [12 empty] | VV | 2 | 4 | True | 1 | ROZPOCET
85 | M | 55145590 | baterie sprchová páková včetně sprchové soupravy 150mm chrom | kus | 31 |  | 0 | CS ÚRS 2025 02 |  | snížená |  | 0 | 0.00538 | 0.16678 | 0 | 0 | 32 | M | 2 |  |  |  | ROZPOCET | 0 | 0 | 0 | 0 | 0 | 2 | 0 | 16 | 49969957
| VV |  | zařizovací předměty | [14 empty] | VV | 2 | 1 | True | 0 | ROZPOCET
| VV |  | 1.NP | [14 empty] | VV | 2 | 1 | True | 0 | ROZPOCET
| VV |  | 3 |  | 3 | [12 empty] | VV | 2 | 2 | True | 0 | ROZPOCET
| VV |  | 2.NP-8.NP | [14 empty] | VV | 2 | 1 | True | 0 | ROZPOCET
| VV |  | 3*7 |  | 21 | [12 empty] | VV | 2 | 2 | True | 0 | ROZPOCET
| VV |  | 1*7 |  | 7 | [12 empty] | VV | 2 | 2 | True | 0 | ROZPOCET
| VV |  | Součet |  | 31 | [12 empty] | VV | 2 | 4 | True | 1 | ROZPOCET
86 | K | 725864311 | Zápachové uzávěrky zařizovacích předmětů pro koupací vany s kulovým kloubem na odtoku DN 40/50 | kus | 31 |  | 0 | CS ÚRS 2025 02 |  | snížená |  | 0 | 0.00101 | 0.03131 | 0 | 0 | 16 | K | 2 |  |  |  | ROZPOCET | 0 | 0 | 0 | 0 | 0 | 2 | 0 | 16 | -491678552
| Online PSC |  | https://podminky.urs.cz/item/CS_URS_2025_02/725864311 | [14 empty] | Online PSC | 2
| VV |  | zařizovací předměty | [14 empty] | VV | 2 | 1 | True | 0 | ROZPOCET
| VV |  | 1.NP | [14 empty] | VV | 2 | 1 | True | 0 | ROZPOCET
| VV |  | 3 |  | 3 | [12 empty] | VV | 2 | 2 | True | 0 | ROZPOCET
| VV |  | 2.NP-8.NP | [14 empty] | VV | 2 | 1 | True | 0 | ROZPOCET
| VV |  | 3*7 |  | 21 | [12 empty] | VV | 2 | 2 | True | 0 | ROZPOCET
| VV |  | 1*7 |  | 7 | [12 empty] | VV | 2 | 2 | True | 0 | ROZPOCET
| VV |  | Součet |  | 31 | [12 empty] | VV | 2 | 4 | True | 1 | ROZPOCET
87 | K | 725865311 | Zápachové uzávěrky zařizovacích předmětů pro vany sprchových koutů s kulovým kloubem na odtoku DN 40/50 | kus | 31 |  | 0 | CS ÚRS 2025 02 |  | snížená |  | 0 | 0.00075 | 0.02325 | 0 | 0 | 16 | K | 2 |  |  |  | ROZPOCET | 0 | 0 | 0 | 0 | 0 | 2 | 0 | 16 | -1280404993
| Online PSC |  | https://podminky.urs.cz/item/CS_URS_2025_02/725865311 | [14 empty] | Online PSC | 2
| VV |  | zařizovací předměty | [14 empty] | VV | 2 | 1 | True | 0 | ROZPOCET
| VV |  | 1.NP | [14 empty] | VV | 2 | 1 | True | 0 | ROZPOCET
| VV |  | 3 |  | 3 | [12 empty] | VV | 2 | 2 | True | 0 | ROZPOCET
| VV |  | 2.NP-8.NP | [14 empty] | VV | 2 | 1 | True | 0 | ROZPOCET
| VV |  | 3*7 |  | 21 | [12 empty] | VV | 2 | 2 | True | 0 | ROZPOCET
| VV |  | 1*7 |  | 7 | [12 empty] | VV | 2 | 2 | True | 0 | ROZPOCET
| VV |  | Součet |  | 31 | [12 empty] | VV | 2 | 4 | True | 1 | ROZPOCET
88 | K | 725869204 | Zápachové uzávěrky zařizovacích předmětů montáž zápachových uzávěrek dřezových jednodílných DN 50 | kus | 63 |  | 0 | CS ÚRS 2025 02 |  | snížená |  | 0 | 0.00017 | 0.01071 | 0 | 0 | 16 | K | 2 |  |  |  | ROZPOCET | 0 | 0 | 0 | 0 | 0 | 2 | 0 | 16 | 1112537567
| Online PSC |  | https://podminky.urs.cz/item/CS_URS_2025_02/725869204 | [14 empty] | Online PSC | 2
| VV |  | zařizovací předměty | [14 empty] | VV | 2 | 1 | True | 0 | ROZPOCET
| VV |  | 1.NP | [14 empty] | VV | 2 | 1 | True | 0 | ROZPOCET
| VV |  | 7 |  | 7 | [12 empty] | VV | 2 | 2 | True | 0 | ROZPOCET
| VV |  | 2.NP-8.NP | [14 empty] | VV | 2 | 1 | True | 0 | ROZPOCET
| VV |  | 8*7 |  | 56 | [12 empty] | VV | 2 | 2 | True | 0 | ROZPOCET
| VV |  | Součet |  | 63 | [12 empty] | VV | 2 | 4 | True | 1 | ROZPOCET
89 | M | 55161116 | uzávěrka zápachová dřezová s kulovým kloubem DN 50 | kus | 63 |  | 0 | CS ÚRS 2025 02 |  | snížená |  | 0 | 0.00023 | 0.01449 | 0 | 0 | 32 | M | 2 |  |  |  | ROZPOCET | 0 | 0 | 0 | 0 | 0 | 2 | 0 | 16 | -369923635
| VV |  | zařizovací předměty | [14 empty] | VV | 2 | 1 | True | 0 | ROZPOCET
| VV |  | 1.NP | [14 empty] | VV | 2 | 1 | True | 0 | ROZPOCET
| VV |  | 7 |  | 7 | [12 empty] | VV | 2 | 2 | True | 0 | ROZPOCET
| VV |  | 2.NP-8.NP | [14 empty] | VV | 2 | 1 | True | 0 | ROZPOCET
| VV |  | 8*7 |  | 56 | [12 empty] | VV | 2 | 2 | True | 0 | ROZPOCET
| VV |  | Součet |  | 63 | [12 empty] | VV | 2 | 4 | True | 1 | ROZPOCET
90 | K | 72596313R | Ventil rohový kombinovaný G 1/2" x G 3/8" | kus | 296 |  | 0 |  |  | snížená |  | 0 | 0.00028 | 0.08288 | 0 | 0 | 16 | K | 2 |  |  |  | ROZPOCET | 0 | 0 | 0 | 0 | 0 | 2 | 0 | 16 | 573041853
| VV |  | zařizovací předměty | [14 empty] | VV | 2 | 1 | True | 0 | ROZPOCET
| VV |  | suterén | [14 empty] | VV | 2 | 1 | True | 0 | ROZPOCET
| VV |  | 14 |  | 14 | [12 empty] | VV | 2 | 2 | True | 0 | ROZPOCET
| VV |  | 1.NP | [14 empty] | VV | 2 | 1 | True | 0 | ROZPOCET
| VV |  | 16+14 |  | 30 | [12 empty] | VV | 2 | 2 | True | 0 | ROZPOCET
| VV |  | 2.NP-8.NP | [14 empty] | VV | 2 | 1 | True | 0 | ROZPOCET
| VV |  | 20*7 |  | 140 | [12 empty] | VV | 2 | 2 | True | 0 | ROZPOCET
| VV |  | 2.NP-8.NP | [14 empty] | VV | 2 | 1 | True | 0 | ROZPOCET
| VV |  | 16*7 |  | 112 | [12 empty] | VV | 2 | 2 | True | 0 | ROZPOCET
| VV |  | Součet |  | 296 | [12 empty] | VV | 2 | 4 | True | 1 | ROZPOCET
91 | K | 725829121 | Baterie umyvadlové montáž ostatních typů nástěnných pákových nebo klasických | kus | 10 |  | 0 | CS ÚRS 2025 02 |  | snížená |  | 0 | 0.00016 | 0.0016 | 0 | 0 | 16 | K | 2 |  |  |  | ROZPOCET | 0 | 0 | 0 | 0 | 0 | 2 | 0 | 16 | -19898911
| Online PSC |  | https://podminky.urs.cz/item/CS_URS_2025_02/725829121 | [14 empty] | Online PSC | 2
| VV |  | zařizovací předměty | [14 empty] | VV | 2 | 1 | True | 0 | ROZPOCET
| VV |  | suterén | [14 empty] | VV | 2 | 1 | True | 0 | ROZPOCET
| VV |  | k výlevce | [14 empty] | VV | 2 | 1 | True | 0 | ROZPOCET
| VV |  | 2 |  | 2 | [12 empty] | VV | 2 | 2 | True | 0 | ROZPOCET
| VV |  | 1.NP | [14 empty] | VV | 2 | 1 | True | 0 | ROZPOCET
| VV |  | 1 |  | 1 | [12 empty] | VV | 2 | 2 | True | 0 | ROZPOCET
| VV |  | 2.NP-8.NP | [14 empty] | VV | 2 | 1 | True | 0 | ROZPOCET
| VV |  | 1*7 |  | 7 | [12 empty] | VV | 2 | 2 | True | 0 | ROZPOCET
| VV |  | Součet |  | 10 | [12 empty] | VV | 2 | 4 | True | 1 | ROZPOCET
92 | M | 55145615 | baterie umyvadlová nástěnná páková 150mm chrom | kus | 10 |  | 0 | CS ÚRS 2025 02 |  | snížená |  | 0 | 0.002 | 0.02 | 0 | 0 | 32 | M | 2 |  |  |  | ROZPOCET | 0 | 0 | 0 | 0 | 0 | 2 | 0 | 16 | 83740615
| VV |  | zařizovací předměty | [14 empty] | VV | 2 | 1 | True | 0 | ROZPOCET
| VV |  | suterén | [14 empty] | VV | 2 | 1 | True | 0 | ROZPOCET
| VV |  | k výlevce | [14 empty] | VV | 2 | 1 | True | 0 | ROZPOCET
| VV |  | 2 |  | 2 | [12 empty] | VV | 2 | 2 | True | 0 | ROZPOCET
| VV |  | 1.NP | [14 empty] | VV | 2 | 1 | True | 0 | ROZPOCET
| VV |  | 1 |  | 1 | [12 empty] | VV | 2 | 2 | True | 0 | ROZPOCET
| VV |  | 2.NP-8.NP | [14 empty] | VV | 2 | 1 | True | 0 | ROZPOCET
| VV |  | 1*7 |  | 7 | [12 empty] | VV | 2 | 2 | True | 0 | ROZPOCET
| VV |  | Součet |  | 10 | [12 empty] | VV | 2 | 4 | True | 1 | ROZPOCET
93 | K | 725829131 | Baterie umyvadlové montáž ostatních typů stojánkových G 1/2" | kus | 85 |  | 0 | CS ÚRS 2025 02 |  | snížená |  | 0 | 4e-05 | 0.0034 | 0 | 0 | 16 | K | 2 |  |  |  | ROZPOCET | 0 | 0 | 0 | 0 | 0 | 2 | 0 | 16 | -1181788601
| Online PSC |  | https://podminky.urs.cz/item/CS_URS_2025_02/725829131 | [14 empty] | Online PSC | 2
| VV |  | zařizovací předměty | [14 empty] | VV | 2 | 1 | True | 0 | ROZPOCET
| VV |  | suterén | [14 empty] | VV | 2 | 1 | True | 0 | ROZPOCET
| VV |  | 6+1 |  | 7 | [12 empty] | VV | 2 | 2 | True | 0 | ROZPOCET
| VV |  | 1.NP | [14 empty] | VV | 2 | 1 | True | 0 | ROZPOCET
| VV |  | 6+1+1 |  | 8 | [12 empty] | VV | 2 | 2 | True | 0 | ROZPOCET
| VV |  | 2.NP-8.NP | [14 empty] | VV | 2 | 1 | True | 0 | ROZPOCET
| VV |  | 8*7 |  | 56 | [12 empty] | VV | 2 | 2 | True | 0 | ROZPOCET
| VV |  | 2*7 |  | 14 | [12 empty] | VV | 2 | 2 | True | 0 | ROZPOCET
| VV |  | Součet |  | 85 | [12 empty] | VV | 2 | 4 | True | 1 | ROZPOCET
94 | M | 55145686 | baterie umyvadlová stojánková páková | kus | 83 |  | 0 | CS ÚRS 2025 02 |  | snížená |  | 0 | 0.00147 | 0.12201 | 0 | 0 | 32 | M | 2 |  |  |  | ROZPOCET | 0 | 0 | 0 | 0 | 0 | 2 | 0 | 16 | -1720695602
| VV |  | zařizovací předměty | [14 empty] | VV | 2 | 1 | True | 0 | ROZPOCET
| VV |  | suterén | [14 empty] | VV | 2 | 1 | True | 0 | ROZPOCET
| VV |  | 6 |  | 6 | [12 empty] | VV | 2 | 2 | True | 0 | ROZPOCET
| VV |  | 1.NP | [14 empty] | VV | 2 | 1 | True | 0 | ROZPOCET
| VV |  | 6+1 |  | 7 | [12 empty] | VV | 2 | 2 | True | 0 | ROZPOCET
| VV |  | 2.NP-8.NP | [14 empty] | VV | 2 | 1 | True | 0 | ROZPOCET
| VV |  | 8*7 |  | 56 | [12 empty] | VV | 2 | 2 | True | 0 | ROZPOCET
| VV |  | 2*7 |  | 14 | [12 empty] | VV | 2 | 2 | True | 0 | ROZPOCET
| VV |  | Součet |  | 83 | [12 empty] | VV | 2 | 4 | True | 1 | ROZPOCET
95 | M | 5519668R | baterie umyvadlová stojánková páková s prodlouženým ovládáním | kus | 2 |  | 0 |  |  | snížená |  | 0 | 0.00147 | 0.00294 | 0 | 0 | 32 | M | 2 |  |  |  | ROZPOCET | 0 | 0 | 0 | 0 | 0 | 2 | 0 | 16 | 66933178
| VV |  | zařizovací předměty | [14 empty] | VV | 2 | 1 | True | 0 | ROZPOCET
| VV |  | suterén | [14 empty] | VV | 2 | 1 | True | 0 | ROZPOCET
| VV |  | 1 |  | 1 | [12 empty] | VV | 2 | 2 | True | 0 | ROZPOCET
| VV |  | 1.NP | [14 empty] | VV | 2 | 1 | True | 0 | ROZPOCET
| VV |  | 1 |  | 1 | [12 empty] | VV | 2 | 2 | True | 0 | ROZPOCET
| VV |  | Součet |  | 2 | [12 empty] | VV | 2 | 4 | True | 1 | ROZPOCET
96 | K | 725869101 | Zápachové uzávěrky zařizovacích předmětů montáž zápachových uzávěrek umyvadlových do DN 40 | kus | 85 |  | 0 | CS ÚRS 2025 02 |  | snížená |  | 0 | 0.00015 | 0.01275 | 0 | 0 | 16 | K | 2 |  |  |  | ROZPOCET | 0 | 0 | 0 | 0 | 0 | 2 | 0 | 16 | -1504895181
| Online PSC |  | https://podminky.urs.cz/item/CS_URS_2025_02/725869101 | [14 empty] | Online PSC | 2
| VV |  | zařizovací předměty | [14 empty] | VV | 2 | 1 | True | 0 | ROZPOCET
| VV |  | suterén | [14 empty] | VV | 2 | 1 | True | 0 | ROZPOCET
| VV |  | 6+1 |  | 7 | [12 empty] | VV | 2 | 2 | True | 0 | ROZPOCET
| VV |  | 1.NP | [14 empty] | VV | 2 | 1 | True | 0 | ROZPOCET
| VV |  | 6+1+1 |  | 8 | [12 empty] | VV | 2 | 2 | True | 0 | ROZPOCET
| VV |  | 2.NP-8.NP | [14 empty] | VV | 2 | 1 | True | 0 | ROZPOCET
| VV |  | 8*7 |  | 56 | [12 empty] | VV | 2 | 2 | True | 0 | ROZPOCET
| VV |  | 2*7 |  | 14 | [12 empty] | VV | 2 | 2 | True | 0 | ROZPOCET
| VV |  | Součet |  | 85 | [12 empty] | VV | 2 | 4 | True | 1 | ROZPOCET
97 | M | 5519601R | uzávěrka zápachová umyvadlová chrom DN 40 | kus | 83 |  | 0 |  |  | snížená |  | 0 | 0.0009 | 0.0747 | 0 | 0 | 32 | M | 2 |  |  |  | ROZPOCET | 0 | 0 | 0 | 0 | 0 | 2 | 0 | 16 | -1156622819
| VV |  | zařizovací předměty | [14 empty] | VV | 2 | 1 | True | 0 | ROZPOCET
| VV |  | suterén | [14 empty] | VV | 2 | 1 | True | 0 | ROZPOCET
| VV |  | 6 |  | 6 | [12 empty] | VV | 2 | 2 | True | 0 | ROZPOCET
| VV |  | 1.NP | [14 empty] | VV | 2 | 1 | True | 0 | ROZPOCET
| VV |  | 6+1 |  | 7 | [12 empty] | VV | 2 | 2 | True | 0 | ROZPOCET
| VV |  | 2.NP-8.NP | [14 empty] | VV | 2 | 1 | True | 0 | ROZPOCET
| VV |  | 8*7 |  | 56 | [12 empty] | VV | 2 | 2 | True | 0 | ROZPOCET
| VV |  | 2*7 |  | 14 | [12 empty] | VV | 2 | 2 | True | 0 | ROZPOCET
| VV |  | Součet |  | 83 | [12 empty] | VV | 2 | 4 | True | 1 | ROZPOCET
98 | M | 5519613R | uzávěrka zápachová umyvadlová šetřící místo DN 40 | kus | 2 |  | 0 |  |  | snížená |  | 0 | 0.00019 | 0.00038 | 0 | 0 | 32 | M | 2 |  |  |  | ROZPOCET | 0 | 0 | 0 | 0 | 0 | 2 | 0 | 16 | 1710479654
| VV |  | zařizovací předměty | [14 empty] | VV | 2 | 1 | True | 0 | ROZPOCET
| VV |  | suterén | [14 empty] | VV | 2 | 1 | True | 0 | ROZPOCET
| VV |  | 1 |  | 1 | [12 empty] | VV | 2 | 2 | True | 0 | ROZPOCET
| VV |  | 1.NP | [14 empty] | VV | 2 | 1 | True | 0 | ROZPOCET
| VV |  | 1 |  | 1 | [12 empty] | VV | 2 | 2 | True | 0 | ROZPOCET
| VV |  | Součet |  | 2 | [12 empty] | VV | 2 | 4 | True | 1 | ROZPOCET
99 | K | 72596471R | Montáž skříňky pod umyvadlo bílé š 600mm | kus | 62 |  | 0 |  |  | snížená |  | 0 | 0 | 0 | 0 | 0 | 16 | K | 2 |  |  |  | ROZPOCET | 0 | 0 | 0 | 0 | 0 | 2 | 0 | 16 | -645715927
| VV |  | zařizovací předměty | [14 empty] | VV | 2 | 1 | True | 0 | ROZPOCET
| VV |  | 1.NP | [14 empty] | VV | 2 | 1 | True | 0 | ROZPOCET
| VV |  | 6 |  | 6 | [12 empty] | VV | 2 | 2 | True | 0 | ROZPOCET
| VV |  | 2.NP-8.NP | [14 empty] | VV | 2 | 1 | True | 0 | ROZPOCET
| VV |  | 8*7 |  | 56 | [12 empty] | VV | 2 | 2 | True | 0 | ROZPOCET
| VV |  | Součet |  | 62 | [12 empty] | VV | 2 | 4 | True | 1 | ROZPOCET
100 | M | 5549603R | skříňka se dvěma zásuvkami pod umyvadlo keramické pravoúhlé š 600mm | kus | 62 |  | 0 | CS ÚRS 2025 02 |  | snížená |  | 0 | 0.02346 | 1.4545 | 0 | 0 | 32 | M | 2 |  |  |  | ROZPOCET | 0 | 0 | 0 | 0 | 0 | 2 | 0 | 16 | 417318521
| VV |  | zařizovací předměty | [14 empty] | VV | 2 | 1 | True | 0 | ROZPOCET
| VV |  | 1.NP | [14 empty] | VV | 2 | 1 | True | 0 | ROZPOCET
| VV |  | 6 |  | 6 | [12 empty] | VV | 2 | 2 | True | 0 | ROZPOCET
| VV |  | 2.NP-8.NP | [14 empty] | VV | 2 | 1 | True | 0 | ROZPOCET
| VV |  | 8*7 |  | 56 | [12 empty] | VV | 2 | 2 | True | 0 | ROZPOCET
| VV |  | Součet |  | 62 | [12 empty] | VV | 2 | 4 | True | 1 | ROZPOCET
101 | M | 9999676R | ostatní a drobný materiál | soubor | 1 |  | 0 |  |  | snížená |  | 0 | 0 | 0 | 0 | 0 | 32 | M | 2 |  |  |  | ROZPOCET | 0 | 0 | 0 | 0 | 0 | 2 | 0 | 16 | 12381188
| VV |  | zařizovací předměty | [14 empty] | VV | 2 | 1 | True | 0 | ROZPOCET
| VV |  | 1 |  | 1 | [12 empty] | VV | 2 | 2 | True | 0 | ROZPOCET
| VV |  | Součet |  | 1 | [12 empty] | VV | 2 | 4 | True | 1 | ROZPOCET
102 | K | 998725123 | Přesun hmot pro zařizovací předměty stanovený z hmotnosti přesunovaného materiálu vodorovná dopravní vzdálenost do 50 m ruční (bez užití mechanizace) v objektech výšky přes 12 do 24 m | t | 6.059 |  | 0 | CS ÚRS 2025 02 |  | snížená |  | 0 | 0 | 0 | 0 | 0 | 16 | K | 2 |  |  |  | ROZPOCET | 0 | 0 | 0 | 0 | 0 | 2 | 0 | 16 | 1012990138
| Online PSC |  | https://podminky.urs.cz/item/CS_URS_2025_02/998725123 | [14 empty] | Online PSC | 2
| D | 726 | Zdravotechnika - předstěnové instalace |  |  |  | 0 |  |  |  |  | 0 |  | 1.156 |  | 0 | 2 | D | 1 |  |  |  | ROZPOCET | [6 empty] | 0
103 | K | 726131204 | Předstěnové instalační systémy do lehkých stěn s kovovou konstrukcí montáž ostatních typů klozetů | soubor | 68 |  | 0 | CS ÚRS 2025 02 |  | snížená |  | 0 | 0 | 0 | 0 | 0 | 16 | K | 2 |  |  |  | ROZPOCET | 0 | 0 | 0 | 0 | 0 | 2 | 0 | 16 | 2046541657
| Online PSC |  | https://podminky.urs.cz/item/CS_URS_2025_02/726131204 | [14 empty] | Online PSC | 2
| VV |  | zařizovací předměty | [14 empty] | VV | 2 | 1 | True | 0 | ROZPOCET
| VV |  | suterén | [14 empty] | VV | 2 | 1 | True | 0 | ROZPOCET
| VV |  | 3+1 |  | 4 | [12 empty] | VV | 2 | 2 | True | 0 | ROZPOCET
| VV |  | 1.NP | [14 empty] | VV | 2 | 1 | True | 0 | ROZPOCET
| VV |  | 7+1 |  | 8 | [12 empty] | VV | 2 | 2 | True | 0 | ROZPOCET
| VV |  | 2.NP-8.NP | [14 empty] | VV | 2 | 1 | True | 0 | ROZPOCET
| VV |  | 8*7 |  | 56 | [12 empty] | VV | 2 | 2 | True | 0 | ROZPOCET
| VV |  | Součet |  | 68 | [12 empty] | VV | 2 | 4 | True | 1 | ROZPOCET
104 | M | 55281706 | montážní prvek pro závěsné WC do lehkých stěn s kovovou konstrukcí ovládání zepředu stavební v 1120mm | kus | 66 |  | 0 | CS ÚRS 2025 02 |  | snížená |  | 0 | 0.016 | 1.056 | 0 | 0 | 32 | M | 2 |  |  |  | ROZPOCET | 0 | 0 | 0 | 0 | 0 | 2 | 0 | 16 | -158039212
| VV |  | zařizovací předměty | [14 empty] | VV | 2 | 1 | True | 0 | ROZPOCET
| VV |  | suterén | [14 empty] | VV | 2 | 1 | True | 0 | ROZPOCET
| VV |  | 3 |  | 3 | [12 empty] | VV | 2 | 2 | True | 0 | ROZPOCET
| VV |  | 1.NP | [14 empty] | VV | 2 | 1 | True | 0 | ROZPOCET
| VV |  | 7 |  | 7 | [12 empty] | VV | 2 | 2 | True | 0 | ROZPOCET
| VV |  | 2.NP-8.NP | [14 empty] | VV | 2 | 1 | True | 0 | ROZPOCET
| VV |  | 8*7 |  | 56 | [12 empty] | VV | 2 | 2 | True | 0 | ROZPOCET
| VV |  | Součet |  | 66 | [12 empty] | VV | 2 | 4 | True | 1 | ROZPOCET
105 | M | 55281708 | montážní prvek pro závěsné WC do lehkých stěn s kovovou konstrukcí pro tělesně postižené stavební v 1120mm | kus | 2 |  | 0 | CS ÚRS 2025 02 |  | snížená |  | 0 | 0.016 | 0.032 | 0 | 0 | 32 | M | 2 |  |  |  | ROZPOCET | 0 | 0 | 0 | 0 | 0 | 2 | 0 | 16 | 1172885399
| VV |  | zařizovací předměty | [14 empty] | VV | 2 | 1 | True | 0 | ROZPOCET
| VV |  | suterén | [14 empty] | VV | 2 | 1 | True | 0 | ROZPOCET
| VV |  | 1 |  | 1 | [12 empty] | VV | 2 | 2 | True | 0 | ROZPOCET
| VV |  | 1.NP | [14 empty] | VV | 2 | 1 | True | 0 | ROZPOCET
| VV |  | 1 |  | 1 | [12 empty] | VV | 2 | 2 | True | 0 | ROZPOCET
| VV |  | Součet |  | 2 | [12 empty] | VV | 2 | 4 | True | 1 | ROZPOCET
106 | K | 726191002 | Ostatní příslušenství instalačních systémů souprava pro předstěnovou montáž | soubor | 68 |  | 0 | CS ÚRS 2025 02 |  | snížená |  | 0 | 0.0005 | 0.034 | 0 | 0 | 16 | K | 2 |  |  |  | ROZPOCET | 0 | 0 | 0 | 0 | 0 | 2 | 0 | 16 | -1116196050
| Online PSC |  | https://podminky.urs.cz/item/CS_URS_2025_02/726191002 | [14 empty] | Online PSC | 2
| VV |  | zařizovací předměty | [14 empty] | VV | 2 | 1 | True | 0 | ROZPOCET
| VV |  | suterén | [14 empty] | VV | 2 | 1 | True | 0 | ROZPOCET
| VV |  | 4 |  | 4 | [12 empty] | VV | 2 | 2 | True | 0 | ROZPOCET
| VV |  | 1.NP | [14 empty] | VV | 2 | 1 | True | 0 | ROZPOCET
| VV |  | 7+1 |  | 8 | [12 empty] | VV | 2 | 2 | True | 0 | ROZPOCET
| VV |  | 2.NP-8.NP | [14 empty] | VV | 2 | 1 | True | 0 | ROZPOCET
| VV |  | 8*7 |  | 56 | [12 empty] | VV | 2 | 2 | True | 0 | ROZPOCET
| VV |  | Součet |  | 68 | [12 empty] | VV | 2 | 4 | True | 1 | ROZPOCET
107 | K | 726191011 | Ostatní příslušenství instalačních systémů montáž ovládacích tlačítek k WC | soubor | 68 |  | 0 | CS ÚRS 2025 02 |  | snížená |  | 0 | 0 | 0 | 0 | 0 | 16 | K | 2 |  |  |  | ROZPOCET | 0 | 0 | 0 | 0 | 0 | 2 | 0 | 16 | 186602801
| Online PSC |  | https://podminky.urs.cz/item/CS_URS_2025_02/726191011 | [14 empty] | Online PSC | 2
| VV |  | zařizovací předměty | [14 empty] | VV | 2 | 1 | True | 0 | ROZPOCET
| VV |  | suterén | [14 empty] | VV | 2 | 1 | True | 0 | ROZPOCET
| VV |  | 4 |  | 4 | [12 empty] | VV | 2 | 2 | True | 0 | ROZPOCET
| VV |  | 1.NP | [14 empty] | VV | 2 | 1 | True | 0 | ROZPOCET
| VV |  | 7+1 |  | 8 | [12 empty] | VV | 2 | 2 | True | 0 | ROZPOCET
| VV |  | 2.NP-8.NP | [14 empty] | VV | 2 | 1 | True | 0 | ROZPOCET
| VV |  | 8*7 |  | 56 | [12 empty] | VV | 2 | 2 | True | 0 | ROZPOCET
| VV |  | Součet |  | 68 | [12 empty] | VV | 2 | 4 | True | 1 | ROZPOCET
108 | M | 55281794 | tlačítko pro ovládání WC zepředu plast dvě množství vody 246x164mm | kus | 68 |  | 0 | CS ÚRS 2025 02 |  | snížená |  | 0 | 0.0005 | 0.034 | 0 | 0 | 32 | M | 2 |  |  |  | ROZPOCET | 0 | 0 | 0 | 0 | 0 | 2 | 0 | 16 | -1288687625
| VV |  | zařizovací předměty | [14 empty] | VV | 2 | 1 | True | 0 | ROZPOCET
| VV |  | suterén | [14 empty] | VV | 2 | 1 | True | 0 | ROZPOCET
| VV |  | 4 |  | 4 | [12 empty] | VV | 2 | 2 | True | 0 | ROZPOCET
| VV |  | 1.NP | [14 empty] | VV | 2 | 1 | True | 0 | ROZPOCET
| VV |  | 7+1 |  | 8 | [12 empty] | VV | 2 | 2 | True | 0 | ROZPOCET
| VV |  | 2.NP-8.NP | [14 empty] | VV | 2 | 1 | True | 0 | ROZPOCET
| VV |  | 8*7 |  | 56 | [12 empty] | VV | 2 | 2 | True | 0 | ROZPOCET
| VV |  | Součet |  | 68 | [12 empty] | VV | 2 | 4 | True | 1 | ROZPOCET
109 | K | 998726133 | Přesun hmot pro instalační prefabrikáty stanovený z hmotnosti přesunovaného materiálu vodorovná dopravní vzdálenost do 50 m ruční (bez užití mechanizace) v objektech výšky přes 12 m do 24 m | t | 1.166 |  | 0 | CS ÚRS 2025 02 |  | snížená |  | 0 | 0 | 0 | 0 | 0 | 16 | K | 2 |  |  |  | ROZPOCET | 0 | 0 | 0 | 0 | 0 | 2 | 0 | 16 | 1508655983
| Online PSC |  | https://podminky.urs.cz/item/CS_URS_2025_02/998726133 | [14 empty] | Online PSC | 2
| D | 727 | Zdravotechnika - protipožární ochrana |  |  |  | 0 |  |  |  |  | 0 |  | 0.19385 |  | 0 | 2 | D | 1 |  |  |  | ROZPOCET | [6 empty] | 0
110 | K | 727223121 | Protipožární ochranné manžety plastového potrubí prostup stropem tloušťky 150 mm požární odolnost EI 90-120 D 32 | kus | 369 |  | 0 | CS ÚRS 2025 02 |  | snížená |  | 0 | 0.00015 | 0.05535 | 0 | 0 | 16 | K | 2 |  |  |  | ROZPOCET | 0 | 0 | 0 | 0 | 0 | 2 | 0 | 16 | 1499506635
| Online PSC |  | https://podminky.urs.cz/item/CS_URS_2025_02/727223121 | [14 empty] | Online PSC | 2
| VV |  | vnitřní vodovod | [14 empty] | VV | 2 | 1 | True | 0 | ROZPOCET
| VV |  | 3*123 |  | 369 | [12 empty] | VV | 2 | 2 | True | 0 | ROZPOCET
| VV |  | Součet |  | 369 | [12 empty] | VV | 2 | 4 | True | 1 | ROZPOCET
111 | K | 727223122 | Protipožární ochranné manžety plastového potrubí prostup stropem tloušťky 150 mm požární odolnost EI 90-120 D 40 | kus | 36 |  | 0 | CS ÚRS 2025 02 |  | snížená |  | 0 | 0.00017 | 0.00612 | 0 | 0 | 16 | K | 2 |  |  |  | ROZPOCET | 0 | 0 | 0 | 0 | 0 | 2 | 0 | 16 | 401727767
| Online PSC |  | https://podminky.urs.cz/item/CS_URS_2025_02/727223122 | [14 empty] | Online PSC | 2
| VV |  | vnitřní vodovod | [14 empty] | VV | 2 | 1 | True | 0 | ROZPOCET
| VV |  | 3*12 |  | 36 | [12 empty] | VV | 2 | 2 | True | 0 | ROZPOCET
| VV |  | Součet |  | 36 | [12 empty] | VV | 2 | 4 | True | 1 | ROZPOCET
112 | K | 727223123 | Protipožární ochranné manžety plastového potrubí prostup stropem tloušťky 150 mm požární odolnost EI 90-120 D 50 | kus | 6 |  | 0 | CS ÚRS 2025 02 |  | snížená |  | 0 | 0.00019 | 0.00114 | 0 | 0 | 16 | K | 2 |  |  |  | ROZPOCET | 0 | 0 | 0 | 0 | 0 | 2 | 0 | 16 | -529510159
| Online PSC |  | https://podminky.urs.cz/item/CS_URS_2025_02/727223123 | [14 empty] | Online PSC | 2
| VV |  | vnitřní vodovod | [14 empty] | VV | 2 | 1 | True | 0 | ROZPOCET
| VV |  | 3*2 |  | 6 | [12 empty] | VV | 2 | 2 | True | 0 | ROZPOCET
| VV |  | Součet |  | 6 | [12 empty] | VV | 2 | 4 | True | 1 | ROZPOCET
113 | K | 727223127 | Protipožární ochranné manžety plastového potrubí prostup stropem tloušťky 150 mm požární odolnost EI 90-120 D 110 | kus | 386 |  | 0 | CS ÚRS 2025 02 |  | snížená |  | 0 | 0.00034 | 0.13124 | 0 | 0 | 16 | K | 2 |  |  |  | ROZPOCET | 0 | 0 | 0 | 0 | 0 | 2 | 0 | 16 | -315006865
| Online PSC |  | https://podminky.urs.cz/item/CS_URS_2025_02/727223127 | [14 empty] | Online PSC | 2
| VV |  | vnitřní kanalizace | [14 empty] | VV | 2 | 1 | True | 0 | ROZPOCET
| VV |  | 2*9 |  | 18 | [12 empty] | VV | 2 | 2 | True | 0 | ROZPOCET
| VV |  | 16*9 |  | 144 | [12 empty] | VV | 2 | 2 | True | 0 | ROZPOCET
| VV |  | 16*7 |  | 112 | [12 empty] | VV | 2 | 2 | True | 0 | ROZPOCET
| VV |  | 16*7 |  | 112 | [12 empty] | VV | 2 | 2 | True | 0 | ROZPOCET
| VV |  | Součet |  | 386 | [12 empty] | VV | 2 | 4 | True | 1 | ROZPOCET
114 | K | 998727123 | Přesun hmot pro protipožární ochranu stanovený z hmotnosti přesunovaného materiálu vodorovná dopravní vzdálenost do 50 m ruční (bez užití mechanizace) v objektech výšky přes 12 do 24 m | t | 0.194 |  | 0 | CS ÚRS 2025 02 |  | snížená |  | 0 | 0 | 0 | 0 | 0 | 16 | K | 2 |  |  |  | ROZPOCET | 0 | 0 | 0 | 0 | 0 | 2 | 0 | 16 | 886402588
| Online PSC |  | https://podminky.urs.cz/item/CS_URS_2025_02/998727123 | [14 empty] | Online PSC | 2
| D | HZS | Hodinové zúčtovací sazby |  |  |  | 0 |  |  |  |  | 0 |  | 0 |  | 0 | 4 | D | 0 |  |  |  | ROZPOCET | [6 empty] | 0
115 | K | HZS1301 | Hodinové zúčtovací sazby profesí HSV provádění konstrukcí zedník | hod | 51 |  | 0 | CS ÚRS 2025 02 |  | snížená |  | 0 | 0 | 0 | 0 | 0 | 512 | K | 1 |  |  |  | ROZPOCET | 0 | 0 | 0 | 0 | 0 | 2 | 0 | 512 | -1590881375
| Online PSC |  | https://podminky.urs.cz/item/CS_URS_2025_02/HZS1301 | [14 empty] | Online PSC | 1
| VV |  | stavební přípomoce | [14 empty] | VV | 1 | 1 | True | 0 | ROZPOCET
| VV |  | 6*8,5 |  | 51 | [12 empty] | VV | 1 | 2 | True | 0 | ROZPOCET
| VV |  | Součet |  | 51 | [12 empty] | VV | 1 | 4 | True | 1 | ROZPOCET
| D | OST | Ostatní |  |  |  | 0 |  |  |  |  | 0 |  | 0 |  | 0 | 4 | D | 0 |  |  |  | ROZPOCET | [6 empty] | 0
116 | K | 044002720 | Revize a vyhotovení výchozí revizní zprávy | soubor | 1 |  | 0 |  |  | snížená |  | 0 | 0 | 0 | 0 | 0 | 262144 | K | 1 |  |  |  | ROZPOCET | 0 | 0 | 0 | 0 | 0 | 2 | 0 | 262144 | 361805536
| VV |  | zdravotechnika | [14 empty] | VV | 1 | 1 | True | 0 | ROZPOCET
| VV |  | 1 |  | 1 | [12 empty] | VV | 1 | 2 | True | 1 | ROZPOCET
117 | K | 092103110 | Vyregulování systému a armatur | soubor | 1 |  | 0 |  |  | snížená |  | 0 | 0 | 0 | 0 | 0 | 262144 | K | 1 |  |  |  | ROZPOCET | 0 | 0 | 0 | 0 | 0 | 2 | 0 | 262144 | 1552009276
| VV |  | zdravotechnika | [14 empty] | VV | 1 | 1 | True | 0 | ROZPOCET
| VV |  | 1 |  | 1 | [12 empty] | VV | 1 | 2 | True | 0 | ROZPOCET
| VV |  | Součet |  | 1 | [12 empty] | VV | 1 | 4 | True | 1 | ROZPOCET
118 | K | 092203050 | Náklady na zaškolení a zkušební provoz | soubor | 1 |  | 0 |  |  | snížená |  | 0 | 0 | 0 | 0 | 0 | 262144 | K | 1 |  |  |  | ROZPOCET | 0 | 0 | 0 | 0 | 0 | 2 | 0 | 262144 | 158495
| VV |  | zdravotechnika | [14 empty] | VV | 1 | 1 | True | 0 | ROZPOCET
| VV |  | 1 |  | 1 | [12 empty] | VV | 1 | 2 | True | 0 | ROZPOCET
| VV |  | Součet |  | 1 | [12 empty] | VV | 1 | 4 | True | 1 | ROZPOCET
119 | K | 094002605 | Závěsný, spojovací materiál, konzole, objímky, pomocný montážní materiál a ostatní | soubor | 1 |  | 0 |  |  | snížená |  | 0 | 0 | 0 | 0 | 0 | 262144 | K | 1 |  |  |  | ROZPOCET | 0 | 0 | 0 | 0 | 0 | 2 | 0 | 262144 | -1603755984
| VV |  | zdravotechnika | [14 empty] | VV | 1 | 1 | True | 0 | ROZPOCET
| VV |  | 1 |  | 1 | [12 empty] | VV | 1 | 2 | True | 0 | ROZPOCET
| VV |  | Součet |  | 1 | [12 empty] | VV | 1 | 4 | True | 1 | ROZPOCET

## D.1.2.4ÚT - Ústřední vytá...
{61286458-087a-45ae-bff6-cd2445361487}
1
| KRYCÍ LIST SOUPISU PRACÍ | [7 empty] | v --- níže se nacházejí doplnkové a pomocné údaje k sestavám --- v | [8 empty] | False
Stavba:
Adaptace ubytovny na bytový dům K.Vary Drahovice č. 603/36
Objekt:
D.1.2.4ÚT - Ústřední vytápění
| KSO: |  |  |  |  | CC-CZ:
| Místo: |  | Karlovy Vary |  |  | Datum: | 24. 9. 2025
| Zadavatel: |  |  |  |  | IČ:
|  | Statutární Město Karlovy Vary |  |  |  | DIČ:
| Účastník: |  |  |  |  | IČ: | Vyplň údaj
|  | Vyplň údaj |  |  |  | DIČ: | Vyplň údaj
| Projektant: |  |  |  |  | IČ:
|  | Ing.Jan Džugan |  |  |  | DIČ:
| Zpracovatel: |  |  |  |  | IČ:
DIČ:
Poznámka:
Soupis prací je sestaven s využitím Cenové soustavy ÚRS. Položky, které pochází z této cenové soustavy, jsou ve sloupci 'Cenová soustava' označeny popisem 'CS ÚRS' a úrovní příslušného kalendářního pololetí. Veškeré další informace vymezující popis a podmínky použití těchto položek z Cenové soustavy, které nejsou uvedeny přímo v soupisu prací, jsou neomezeně dálkově k dispozici na webu podminky.urs.cz.
| Cena bez DPH | [5 empty] | 0
|  |  | Základ daně |  |  | Sazba daně | Výše daně
| DPH | základní | 0 |  |  | 21% | 0
|  | snížená | 0 |  |  | 12% | 0
|  | zákl. přenesená | 0 |  |  | 21% | 0
|  | sníž. přenesená | 0 |  |  | 12% | 0
|  | nulová | 0 |  |  | 0% | 0
| Cena s DPH |  |  | v | CZK |  | 0
REKAPITULACE ČLENĚNÍ SOUPISU PRACÍ
Stavba:
Adaptace ubytovny na bytový dům K.Vary Drahovice č. 603/36
Objekt:
D.1.2.4ÚT - Ústřední vytápění
Místo: |  |  | Karlovy Vary |  |  | Datum: | 24. 9. 2025
Zadavatel: |  |  | Statutární Město Karlovy Vary |  |  | Projektant: | Ing.Jan Džugan
Účastník: |  |  | Vyplň údaj |  |  | Zpracovatel:
Kód dílu - Popis | [6 empty] | Cena celkem [CZK]
Náklady stavby celkem | [6 empty] | 0 | [11 empty] | -1
| PSV - Práce a dodávky PSV | [5 empty] | 0
| 713 - Izolace tepelné | [5 empty] | 0
| 727 - Zdravotechnika - protipožární ochrana | [5 empty] | 0
| 733 - Ústřední vytápění - rozvodné potrubí | [5 empty] | 0
| 734 - Ústřední vytápění - armatury | [5 empty] | 0
| 735 - Ústřední vytápění - otopná tělesa | [5 empty] | 0
| HZS - Hodinové zúčtovací sazby | [5 empty] | 0
| OST - Ostatní | [5 empty] | 0
SOUPIS PRACÍ
Stavba:
Adaptace ubytovny na bytový dům K.Vary Drahovice č. 603/36
Objekt:
D.1.2.4ÚT - Ústřední vytápění
Místo: |  |  | Karlovy Vary |  |  | Datum: | 24. 9. 2025
Zadavatel: |  |  | Statutární Město Karlovy Vary |  |  | Projektant: | Ing.Jan Džugan
Účastník: |  |  | Vyplň údaj |  |  | Zpracovatel:
PČ | Typ | Kód | Popis | MJ | Množství | J.cena [CZK] | Cena celkem [CZK] | Cenová soustava |  | DPH | J. Nh [h] | Nh celkem [h] | J. hmotnost [t] | Hmotnost celkem [t] | J. suť [t] | Suť Celkem [t]
Náklady soupisu celkem | [6 empty] | 0 |  |  |  |  | 0 |  | 8.2386 |  | 0 |  | D | -1 | [10 empty] | 0
| D | PSV | Práce a dodávky PSV |  |  |  | 0 |  |  |  |  | 0 |  | 8.2386 |  | 0 | 2 | D | 0 |  |  |  | ROZPOCET | [6 empty] | 0
| D | 713 | Izolace tepelné |  |  |  | 0 |  |  |  |  | 0 |  | 1.3006 |  | 0 | 2 | D | 1 |  |  |  | ROZPOCET | [6 empty] | 0
1 | K | 713463211 | Montáž izolace tepelné potrubí a ohybů tvarovkami nebo deskami potrubními pouzdry s povrchovou úpravou hliníkovou fólií (izolační materiál ve specifikaci) přelepenými samolepící hliníkovou páskou potrubí jednovrstvá D do 50 mm | m | 2896.6 |  | 0 | CS ÚRS 2025 02 |  | snížená |  | 0 | 0.00019 | 0.55035 | 0 | 0 | 16 | K | 2 |  |  |  | ROZPOCET | 0 | 0 | 0 | 0 | 0 | 2 | 0 | 16 | 1331541929
| Online PSC |  | https://podminky.urs.cz/item/CS_URS_2025_02/713463211 | [14 empty] | Online PSC | 2
| VV |  | vytápění | [14 empty] | VV | 2 | 1 | True | 0 | ROZPOCET
| VV |  | 1806,800+98+687+137,6+26,2+50+47+44 |  | 2896.6 | [12 empty] | VV | 2 | 2 | True | 0 | ROZPOCET
| VV |  | Součet |  | 2896.6 | [12 empty] | VV | 2 | 4 | True | 1 | ROZPOCET
2 | M | 63154012 | pouzdro izolační potrubní z minerální vlny s Al fólií max. 250/100°C 15/30mm | m | 1842.936 |  | 0 | CS ÚRS 2025 02 |  | snížená |  | 0 | 0.00023 | 0.42388 | 0 | 0 | 32 | M | 2 |  |  |  | ROZPOCET | 0 | 0 | 0 | 0 | 0 | 2 | 0 | 16 | -560460619
| VV |  | vytápění | [14 empty] | VV | 2 | 1 | True | 0 | ROZPOCET
| VV |  | 1806,800 |  | 1806.8 | [12 empty] | VV | 2 | 2 | True | 0 | ROZPOCET
| VV |  | Součet |  | 1806.8 | [12 empty] | VV | 2 | 4 | True | 0 | ROZPOCET
| VV |  | 1806,8*1,02 "Přepočtené koeficientem množství |  | 1842.936 | [12 empty] | VV | 2 | 2 | True | 1 | ROZPOCET
3 | M | 63154013 | pouzdro izolační potrubní z minerální vlny s Al fólií max. 250/100°C 18/30mm | m | 99.96 |  | 0 | CS ÚRS 2025 02 |  | snížená |  | 0 | 0.00025 | 0.02499 | 0 | 0 | 32 | M | 2 |  |  |  | ROZPOCET | 0 | 0 | 0 | 0 | 0 | 2 | 0 | 16 | 1553715673
| VV |  | vytápění | [14 empty] | VV | 2 | 1 | True | 0 | ROZPOCET
| VV |  | 98 |  | 98 | [12 empty] | VV | 2 | 2 | True | 0 | ROZPOCET
| VV |  | Součet |  | 98 | [12 empty] | VV | 2 | 4 | True | 0 | ROZPOCET
| VV |  | 98*1,02 "Přepočtené koeficientem množství |  | 99.96 | [12 empty] | VV | 2 | 2 | True | 1 | ROZPOCET
4 | M | 63154530 | pouzdro izolační potrubní z minerální vlny s Al fólií max. 250/100°C 22/30mm | m | 700.74 |  | 0 | CS ÚRS 2025 02 |  | snížená |  | 0 | 0.00027 | 0.1892 | 0 | 0 | 32 | M | 2 |  |  |  | ROZPOCET | 0 | 0 | 0 | 0 | 0 | 2 | 0 | 16 | 1201860248
| VV |  | vytápění | [14 empty] | VV | 2 | 1 | True | 0 | ROZPOCET
| VV |  | 687 |  | 687 | [12 empty] | VV | 2 | 2 | True | 0 | ROZPOCET
| VV |  | Součet |  | 687 | [12 empty] | VV | 2 | 4 | True | 0 | ROZPOCET
| VV |  | 687*1,02 "Přepočtené koeficientem množství |  | 700.74 | [12 empty] | VV | 2 | 2 | True | 1 | ROZPOCET
5 | M | 63154531 | pouzdro izolační potrubní z minerální vlny s Al fólií max. 250/100°C 28/30mm | m | 140.352 |  | 0 | CS ÚRS 2025 02 |  | snížená |  | 0 | 0.00029 | 0.040702 | 0 | 0 | 32 | M | 2 |  |  |  | ROZPOCET | 0 | 0 | 0 | 0 | 0 | 2 | 0 | 16 | -944502414
| VV |  | vytápění | [14 empty] | VV | 2 | 1 | True | 0 | ROZPOCET
| VV |  | 137,6 |  | 137.6 | [12 empty] | VV | 2 | 2 | True | 0 | ROZPOCET
| VV |  | Součet |  | 137.6 | [12 empty] | VV | 2 | 4 | True | 0 | ROZPOCET
| VV |  | 137,6*1,02 "Přepočtené koeficientem množství |  | 140.352 | [12 empty] | VV | 2 | 2 | True | 1 | ROZPOCET
6 | M | 63154532 | pouzdro izolační potrubní z minerální vlny s Al fólií max. 250/100°C 35/30mm | m | 26.724 |  | 0 | CS ÚRS 2025 02 |  | snížená |  | 0 | 0.00032 | 0.0085517 | 0 | 0 | 32 | M | 2 |  |  |  | ROZPOCET | 0 | 0 | 0 | 0 | 0 | 2 | 0 | 16 | 1569870290
| VV |  | vytápění | [14 empty] | VV | 2 | 1 | True | 0 | ROZPOCET
| VV |  | 26,2 |  | 26.2 | [12 empty] | VV | 2 | 2 | True | 0 | ROZPOCET
| VV |  | Součet |  | 26.2 | [12 empty] | VV | 2 | 4 | True | 0 | ROZPOCET
| VV |  | 26,2*1,02 "Přepočtené koeficientem množství |  | 26.724 | [12 empty] | VV | 2 | 2 | True | 1 | ROZPOCET
7 | M | 63154533 | pouzdro izolační potrubní z minerální vlny s Al fólií max. 250/100°C 42/30mm | m | 51 |  | 0 | CS ÚRS 2025 02 |  | snížená |  | 0 | 0.00037 | 0.01887 | 0 | 0 | 32 | M | 2 |  |  |  | ROZPOCET | 0 | 0 | 0 | 0 | 0 | 2 | 0 | 16 | -1748274396
| VV |  | vytápění | [14 empty] | VV | 2 | 1 | True | 0 | ROZPOCET
| VV |  | 50 |  | 50 | [12 empty] | VV | 2 | 2 | True | 0 | ROZPOCET
| VV |  | Součet |  | 50 | [12 empty] | VV | 2 | 4 | True | 0 | ROZPOCET
| VV |  | 50*1,02 "Přepočtené koeficientem množství |  | 51 | [12 empty] | VV | 2 | 2 | True | 1 | ROZPOCET
8 | M | 63154014 | pouzdro izolační potrubní z minerální vlny s Al fólií max. 250/100°C 54/30mm | m | 47.94 |  | 0 | CS ÚRS 2025 02 |  | snížená |  | 0 | 0.00045 | 0.021573 | 0 | 0 | 32 | M | 2 |  |  |  | ROZPOCET | 0 | 0 | 0 | 0 | 0 | 2 | 0 | 16 | -1955079367
| VV |  | vytápění | [14 empty] | VV | 2 | 1 | True | 0 | ROZPOCET
| VV |  | 47 |  | 47 | [12 empty] | VV | 2 | 2 | True | 0 | ROZPOCET
| VV |  | Součet |  | 47 | [12 empty] | VV | 2 | 4 | True | 0 | ROZPOCET
| VV |  | 47*1,02 "Přepočtené koeficientem množství |  | 47.94 | [12 empty] | VV | 2 | 2 | True | 1 | ROZPOCET
9 | M | 63154015 | pouzdro izolační potrubní z minerální vlny s Al fólií max. 250/100°C 64/30mm | m | 44.88 |  | 0 | CS ÚRS 2025 02 |  | snížená |  | 0 | 0.0005 | 0.02244 | 0 | 0 | 32 | M | 2 |  |  |  | ROZPOCET | 0 | 0 | 0 | 0 | 0 | 2 | 0 | 16 | -1344228269
| VV |  | vytápění | [14 empty] | VV | 2 | 1 | True | 0 | ROZPOCET
| VV |  | 44 |  | 44 | [12 empty] | VV | 2 | 2 | True | 0 | ROZPOCET
| VV |  | Součet |  | 44 | [12 empty] | VV | 2 | 4 | True | 0 | ROZPOCET
| VV |  | 44*1,02 "Přepočtené koeficientem množství |  | 44.88 | [12 empty] | VV | 2 | 2 | True | 1 | ROZPOCET
10 | K | 998713123 | Přesun hmot pro izolace tepelné stanovený z hmotnosti přesunovaného materiálu vodorovná dopravní vzdálenost do 50 m ruční (bez užití mechanizace) v objektech výšky přes 12 m do 24 m | t | 1.301 |  | 0 | CS ÚRS 2025 02 |  | snížená |  | 0 | 0 | 0 | 0 | 0 | 16 | K | 2 |  |  |  | ROZPOCET | 0 | 0 | 0 | 0 | 0 | 2 | 0 | 16 | -236063953
| Online PSC |  | https://podminky.urs.cz/item/CS_URS_2025_02/998713123 | [14 empty] | Online PSC | 2
| D | 727 | Zdravotechnika - protipožární ochrana |  |  |  | 0 |  |  |  |  | 0 |  | 0.18286 |  | 0 | 2 | D | 1 |  |  |  | ROZPOCET | [6 empty] | 0
11 | K | 727113041 | Protipožární trubní ucpávky ocelového potrubí s nehořlavou izolací prostup stropem tloušťky 150 mm požární odolnost EI 90-120 DN 25 | kus | 490 |  | 0 | CS ÚRS 2025 02 |  | snížená |  | 0 | 0.00037 | 0.1813 | 0 | 0 | 16 | K | 2 |  |  |  | ROZPOCET | 0 | 0 | 0 | 0 | 0 | 2 | 0 | 16 | -1946578306
| Online PSC |  | https://podminky.urs.cz/item/CS_URS_2025_02/727113041 | [14 empty] | Online PSC | 2
| VV |  | vytápění | [14 empty] | VV | 2 | 1 | True | 0 | ROZPOCET
| VV |  | 164+30+196+100 |  | 490 | [12 empty] | VV | 2 | 2 | True | 0 | ROZPOCET
| VV |  | Součet |  | 490 | [12 empty] | VV | 2 | 4 | True | 1 | ROZPOCET
12 | K | 727113042 | Protipožární trubní ucpávky ocelového potrubí s nehořlavou izolací prostup stropem tloušťky 150 mm požární odolnost EI 90-120 DN 32 | kus | 4 |  | 0 | CS ÚRS 2025 02 |  | snížená |  | 0 | 0.00039 | 0.00156 | 0 | 0 | 16 | K | 2 |  |  |  | ROZPOCET | 0 | 0 | 0 | 0 | 0 | 2 | 0 | 16 | -270001928
| Online PSC |  | https://podminky.urs.cz/item/CS_URS_2025_02/727113042 | [14 empty] | Online PSC | 2
| VV |  | vytápění | [14 empty] | VV | 2 | 1 | True | 0 | ROZPOCET
| VV |  | 4 |  | 4 | [12 empty] | VV | 2 | 2 | True | 0 | ROZPOCET
| VV |  | Součet |  | 4 | [12 empty] | VV | 2 | 4 | True | 1 | ROZPOCET
13 | K | 998727123 | Přesun hmot pro protipožární ochranu stanovený z hmotnosti přesunovaného materiálu vodorovná dopravní vzdálenost do 50 m ruční (bez užití mechanizace) v objektech výšky přes 12 do 24 m | t | 0.183 |  | 0 | CS ÚRS 2025 02 |  | snížená |  | 0 | 0 | 0 | 0 | 0 | 16 | K | 2 |  |  |  | ROZPOCET | 0 | 0 | 0 | 0 | 0 | 2 | 0 | 16 | -210919551
| Online PSC |  | https://podminky.urs.cz/item/CS_URS_2025_02/998727123 | [14 empty] | Online PSC | 2
| D | 733 | Ústřední vytápění - rozvodné potrubí |  |  |  | 0 |  |  |  |  | 0 |  | 2.2997 |  | 0 | 2 | D | 1 |  |  |  | ROZPOCET | [6 empty] | 0
14 | K | 733222102 | Potrubí z trubek měděných polotvrdých spojovaných měkkým pájením Ø 15/1 | m | 1806.8 |  | 0 | CS ÚRS 2025 02 |  | snížená |  | 0 | 0.00046 | 0.83113 | 0 | 0 | 16 | K | 2 |  |  |  | ROZPOCET | 0 | 0 | 0 | 0 | 0 | 2 | 0 | 16 | -1359861116
| Online PSC |  | https://podminky.urs.cz/item/CS_URS_2025_02/733222102 | [14 empty] | Online PSC | 2
| VV |  | vytápění | [14 empty] | VV | 2 | 1 | True | 0 | ROZPOCET
| VV |  | vodorovné | [14 empty] | VV | 2 | 1 | True | 0 | ROZPOCET
| VV |  | suterén | [14 empty] | VV | 2 | 1 | True | 0 | ROZPOCET
| VV |  | (5,5+1,5+1,5+1,5+1,5+1,5+1,5+1,5+1,5+1,5+1,5+9,5+7+7,5+10+5,5+5,5+5,5+3,5)*2 |  | 149 | [12 empty] | VV | 2 | 2 | True | 0 | ROZPOCET
| VV |  | 1.NP | [14 empty] | VV | 2 | 1 | True | 0 | ROZPOCET
| VV |  | (6,5+4,5+2,5+3+3,5+1,5+6,5+4,5+2,5+3+2,5+2+1,5+2,5+3+2+1,5+4,5+3+6,5+4,5)*2 |  | 143 | [12 empty] | VV | 2 | 2 | True | 0 | ROZPOCET
| VV |  | 2.NP-8.NP | [14 empty] | VV | 2 | 1 | True | 0 | ROZPOCET
| VV |  | (1,5+1,5+7+4,5+2+1,5+7+4,5+4+3+1,5+4+3+4+3+4+3+7,5+4,5)*2*7 |  | 994 | [12 empty] | VV | 2 | 2 | True | 0 | ROZPOCET
| VV |  | svislé | [14 empty] | VV | 2 | 1 | True | 0 | ROZPOCET
| VV |  | suterén | [14 empty] | VV | 2 | 1 | True | 0 | ROZPOCET
| VV |  | (2,8*10)*2 |  | 56 | [12 empty] | VV | 2 | 2 | True | 0 | ROZPOCET
| VV |  | 1.NP | [14 empty] | VV | 2 | 1 | True | 0 | ROZPOCET
| VV |  | (2,8*6)*2 |  | 33.6 | [12 empty] | VV | 2 | 2 | True | 0 | ROZPOCET
| VV |  | 2.NP-8.NP | [14 empty] | VV | 2 | 1 | True | 0 | ROZPOCET
| VV |  | (2,8*11)*2*7 |  | 431.2 | [12 empty] | VV | 2 | 2 | True | 0 | ROZPOCET
| VV |  | Součet |  | 1806.8 | [12 empty] | VV | 2 | 4 | True | 1 | ROZPOCET
15 | K | 733222103 | Potrubí z trubek měděných polotvrdých spojovaných měkkým pájením Ø 18/1 | m | 98 |  | 0 | CS ÚRS 2025 02 |  | snížená |  | 0 | 0.00057 | 0.05586 | 0 | 0 | 16 | K | 2 |  |  |  | ROZPOCET | 0 | 0 | 0 | 0 | 0 | 2 | 0 | 16 | -1560411108
| Online PSC |  | https://podminky.urs.cz/item/CS_URS_2025_02/733222103 | [14 empty] | Online PSC | 2
| VV |  | vytápění | [14 empty] | VV | 2 | 1 | True | 0 | ROZPOCET
| VV |  | suterén | [14 empty] | VV | 2 | 1 | True | 0 | ROZPOCET
| VV |  | vodorovné | [14 empty] | VV | 2 | 1 | True | 0 | ROZPOCET
| VV |  | (3+1,5)*2 |  | 9 | [12 empty] | VV | 2 | 2 | True | 0 | ROZPOCET
| VV |  | svislé | [14 empty] | VV | 2 | 1 | True | 0 | ROZPOCET
| VV |  | 2,8*2 |  | 5.6 | [12 empty] | VV | 2 | 2 | True | 0 | ROZPOCET
| VV |  | 1.NP | [14 empty] | VV | 2 | 1 | True | 0 | ROZPOCET
| VV |  | vodorovné | [14 empty] | VV | 2 | 1 | True | 0 | ROZPOCET
| VV |  | (1+1,5)*2 |  | 5 | [12 empty] | VV | 2 | 2 | True | 0 | ROZPOCET
| VV |  | 2.NP-8.NP | [14 empty] | VV | 2 | 1 | True | 0 | ROZPOCET
| VV |  | svislé | [14 empty] | VV | 2 | 1 | True | 0 | ROZPOCET
| VV |  | (2,8*2)*2*7 |  | 78.4 | [12 empty] | VV | 2 | 2 | True | 0 | ROZPOCET
| VV |  | Součet |  | 98 | [12 empty] | VV | 2 | 4 | True | 1 | ROZPOCET
16 | K | 733222104 | Potrubí z trubek měděných polotvrdých spojovaných měkkým pájením Ø 22/1 | m | 687 |  | 0 | CS ÚRS 2025 02 |  | snížená |  | 0 | 0.00072 | 0.49464 | 0 | 0 | 16 | K | 2 |  |  |  | ROZPOCET | 0 | 0 | 0 | 0 | 0 | 2 | 0 | 16 | 673430982
| Online PSC |  | https://podminky.urs.cz/item/CS_URS_2025_02/733222104 | [14 empty] | Online PSC | 2
| VV |  | vytápění | [14 empty] | VV | 2 | 1 | True | 0 | ROZPOCET
| VV |  | suterén | [14 empty] | VV | 2 | 1 | True | 0 | ROZPOCET
| VV |  | vodorovné | [14 empty] | VV | 2 | 1 | True | 0 | ROZPOCET
| VV |  | (6+1,5)*2 |  | 15 | [12 empty] | VV | 2 | 2 | True | 0 | ROZPOCET
| VV |  | svislé | [14 empty] | VV | 2 | 1 | True | 0 | ROZPOCET
| VV |  | (2,8+2,8)*2 |  | 11.2 | [12 empty] | VV | 2 | 2 | True | 0 | ROZPOCET
| VV |  | 1.NP | [14 empty] | VV | 2 | 1 | True | 0 | ROZPOCET
| VV |  | svislé | [14 empty] | VV | 2 | 1 | True | 0 | ROZPOCET
| VV |  | (2,8*6)*2 |  | 33.6 | [12 empty] | VV | 2 | 2 | True | 0 | ROZPOCET
| VV |  | 2.NP-8.NP | [14 empty] | VV | 2 | 1 | True | 0 | ROZPOCET
| VV |  | svislé | [14 empty] | VV | 2 | 1 | True | 0 | ROZPOCET
| VV |  | (2,8*16)*2*7 |  | 627.2 | [12 empty] | VV | 2 | 2 | True | 0 | ROZPOCET
| VV |  | Součet |  | 687 | [12 empty] | VV | 2 | 4 | True | 1 | ROZPOCET
17 | K | 733222302 | Potrubí z trubek měděných polotvrdých spojovaných lisováním PN 16, T= +110°C Ø 15/1 | m | 562 |  | 0 | CS ÚRS 2025 02 |  | snížená |  | 0 | 0.00046 | 0.25852 | 0 | 0 | 16 | K | 2 |  |  |  | ROZPOCET | 0 | 0 | 0 | 0 | 0 | 2 | 0 | 16 | 1245518878
| Online PSC |  | https://podminky.urs.cz/item/CS_URS_2025_02/733222302 | [14 empty] | Online PSC | 2
| VV |  | vytápění | [14 empty] | VV | 2 | 1 | True | 0 | ROZPOCET
| VV |  | vodorovné | [14 empty] | VV | 2 | 1 | True | 0 | ROZPOCET
| VV |  | koupelnová OT | [14 empty] | VV | 2 | 1 | True | 0 | ROZPOCET
| VV |  | 1.NP | [14 empty] | VV | 2 | 1 | True | 0 | ROZPOCET
| VV |  | (5+1,5+2,5+1,5+2+1,5+2+2,5+4,5+1,5+3+1,5)*2 |  | 58 | [12 empty] | VV | 2 | 2 | True | 0 | ROZPOCET
| VV |  | 2.NP-8.NP | [14 empty] | VV | 2 | 1 | True | 0 | ROZPOCET
| VV |  | (4,5+1,5+4,5+1,5+3+1,5+3+1,5+3+1,5+4+1,5+1+1,5+1+1,5)*2*7 |  | 504 | [12 empty] | VV | 2 | 2 | True | 0 | ROZPOCET
| VV |  | Součet |  | 562 | [12 empty] | VV | 2 | 4 | True | 1 | ROZPOCET
18 | K | 733223105 | Potrubí z trubek měděných tvrdých spojovaných měkkým pájením Ø 28/1,5 | m | 137.6 |  | 0 | CS ÚRS 2025 02 |  | snížená |  | 0 | 0.00126 | 0.17338 | 0 | 0 | 16 | K | 2 |  |  |  | ROZPOCET | 0 | 0 | 0 | 0 | 0 | 2 | 0 | 16 | 1686409524
| Online PSC |  | https://podminky.urs.cz/item/CS_URS_2025_02/733223105 | [14 empty] | Online PSC | 2
| VV |  | vytápění | [14 empty] | VV | 2 | 1 | True | 0 | ROZPOCET
| VV |  | suterén | [14 empty] | VV | 2 | 1 | True | 0 | ROZPOCET
| VV |  | vodorovné | [14 empty] | VV | 2 | 1 | True | 0 | ROZPOCET
| VV |  | (1+1,5+7,5)*2 |  | 20 | [12 empty] | VV | 2 | 2 | True | 0 | ROZPOCET
| VV |  | svislé | [14 empty] | VV | 2 | 1 | True | 0 | ROZPOCET
| VV |  | (2,8*8)*2 |  | 44.8 | [12 empty] | VV | 2 | 2 | True | 0 | ROZPOCET
| VV |  | 1.NP | [14 empty] | VV | 2 | 1 | True | 0 | ROZPOCET
| VV |  | svislé | [14 empty] | VV | 2 | 1 | True | 0 | ROZPOCET
| VV |  | (2,8*6)*2 |  | 33.6 | [12 empty] | VV | 2 | 2 | True | 0 | ROZPOCET
| VV |  | 2.NP-8.NP | [14 empty] | VV | 2 | 1 | True | 0 | ROZPOCET
| VV |  | svislé | [14 empty] | VV | 2 | 1 | True | 0 | ROZPOCET
| VV |  | 2,8*2*7 |  | 39.2 | [12 empty] | VV | 2 | 2 | True | 0 | ROZPOCET
| VV |  | Součet |  | 137.6 | [12 empty] | VV | 2 | 4 | True | 1 | ROZPOCET
19 | K | 733223106 | Potrubí z trubek měděných tvrdých spojovaných měkkým pájením Ø 35/1,5 | m | 26.2 |  | 0 | CS ÚRS 2025 02 |  | snížená |  | 0 | 0.00158 | 0.041396 | 0 | 0 | 16 | K | 2 |  |  |  | ROZPOCET | 0 | 0 | 0 | 0 | 0 | 2 | 0 | 16 | -1017092816
| Online PSC |  | https://podminky.urs.cz/item/CS_URS_2025_02/733223106 | [14 empty] | Online PSC | 2
| VV |  | vytápění | [14 empty] | VV | 2 | 1 | True | 0 | ROZPOCET
| VV |  | suterén | [14 empty] | VV | 2 | 1 | True | 0 | ROZPOCET
| VV |  | vodorovné | [14 empty] | VV | 2 | 1 | True | 0 | ROZPOCET
| VV |  | (7,5)*2 |  | 15 | [12 empty] | VV | 2 | 2 | True | 0 | ROZPOCET
| VV |  | svislé | [14 empty] | VV | 2 | 1 | True | 0 | ROZPOCET
| VV |  | (2,8)*2 |  | 5.6 | [12 empty] | VV | 2 | 2 | True | 0 | ROZPOCET
| VV |  | 1.NP | [14 empty] | VV | 2 | 1 | True | 0 | ROZPOCET
| VV |  | svislé | [14 empty] | VV | 2 | 1 | True | 0 | ROZPOCET
| VV |  | 2,8*2 |  | 5.6 | [12 empty] | VV | 2 | 2 | True | 0 | ROZPOCET
| VV |  | Součet |  | 26.2 | [12 empty] | VV | 2 | 4 | True | 1 | ROZPOCET
20 | K | 733223107 | Potrubí z trubek měděných tvrdých spojovaných měkkým pájením Ø 42/1,5 | m | 50 |  | 0 | CS ÚRS 2025 02 |  | snížená |  | 0 | 0.00199 | 0.0995 | 0 | 0 | 16 | K | 2 |  |  |  | ROZPOCET | 0 | 0 | 0 | 0 | 0 | 2 | 0 | 16 | 1957628822
| Online PSC |  | https://podminky.urs.cz/item/CS_URS_2025_02/733223107 | [14 empty] | Online PSC | 2
| VV |  | vytápění | [14 empty] | VV | 2 | 1 | True | 0 | ROZPOCET
| VV |  | suterén | [14 empty] | VV | 2 | 1 | True | 0 | ROZPOCET
| VV |  | vodorovné | [14 empty] | VV | 2 | 1 | True | 0 | ROZPOCET
| VV |  | (7+18)*2 |  | 50 | [12 empty] | VV | 2 | 2 | True | 0 | ROZPOCET
| VV |  | Součet |  | 50 | [12 empty] | VV | 2 | 4 | True | 1 | ROZPOCET
21 | K | 733223108 | Potrubí z trubek měděných tvrdých spojovaných měkkým pájením Ø 54/2 | m | 47 |  | 0 | CS ÚRS 2025 02 |  | snížená |  | 0 | 0.00335 | 0.15745 | 0 | 0 | 16 | K | 2 |  |  |  | ROZPOCET | 0 | 0 | 0 | 0 | 0 | 2 | 0 | 16 | 781300632
| Online PSC |  | https://podminky.urs.cz/item/CS_URS_2025_02/733223108 | [14 empty] | Online PSC | 2
| VV |  | vytápění | [14 empty] | VV | 2 | 1 | True | 0 | ROZPOCET
| VV |  | suterén | [14 empty] | VV | 2 | 1 | True | 0 | ROZPOCET
| VV |  | vodorovné | [14 empty] | VV | 2 | 1 | True | 0 | ROZPOCET
| VV |  | (11+1,5+11)*2 |  | 47 | [12 empty] | VV | 2 | 2 | True | 0 | ROZPOCET
| VV |  | Součet |  | 47 | [12 empty] | VV | 2 | 4 | True | 1 | ROZPOCET
22 | K | 733223109 | Potrubí z trubek měděných tvrdých spojovaných měkkým pájením Ø 64/2 | m | 44 |  | 0 | CS ÚRS 2025 02 |  | snížená |  | 0 | 0.00427 | 0.18788 | 0 | 0 | 16 | K | 2 |  |  |  | ROZPOCET | 0 | 0 | 0 | 0 | 0 | 2 | 0 | 16 | -872789284
| Online PSC |  | https://podminky.urs.cz/item/CS_URS_2025_02/733223109 | [14 empty] | Online PSC | 2
| VV |  | vytápění | [14 empty] | VV | 2 | 1 | True | 0 | ROZPOCET
| VV |  | suterén | [14 empty] | VV | 2 | 1 | True | 0 | ROZPOCET
| VV |  | vodorovné | [14 empty] | VV | 2 | 1 | True | 0 | ROZPOCET
| VV |  | (2+12,5+3,5+2+2)*2 |  | 44 | [12 empty] | VV | 2 | 2 | True | 0 | ROZPOCET
| VV |  | Součet |  | 44 | [12 empty] | VV | 2 | 4 | True | 1 | ROZPOCET
23 | K | 733291101 | Zkoušky těsnosti potrubí z trubek měděných Ø do 35/1,5 | m | 3317.6 |  | 0 | CS ÚRS 2025 02 |  | snížená |  | 0 | 0 | 0 | 0 | 0 | 16 | K | 2 |  |  |  | ROZPOCET | 0 | 0 | 0 | 0 | 0 | 2 | 0 | 16 | 804539371
| Online PSC |  | https://podminky.urs.cz/item/CS_URS_2025_02/733291101 | [14 empty] | Online PSC | 2
| VV |  | vytápění | [14 empty] | VV | 2 | 1 | True | 0 | ROZPOCET
| VV |  | 1806,8+98+687+562+137,6+26,2 |  | 3317.6 | [12 empty] | VV | 2 | 2 | True | 0 | ROZPOCET
| VV |  | Součet |  | 3317.6 | [12 empty] | VV | 2 | 4 | True | 1 | ROZPOCET
24 | K | 733291102 | Zkoušky těsnosti potrubí z trubek měděných Ø přes 35/1,5 do 64/2,0 | m | 141 |  | 0 | CS ÚRS 2025 02 |  | snížená |  | 0 | 0 | 0 | 0 | 0 | 16 | K | 2 |  |  |  | ROZPOCET | 0 | 0 | 0 | 0 | 0 | 2 | 0 | 16 | -1365591586
| Online PSC |  | https://podminky.urs.cz/item/CS_URS_2025_02/733291102 | [14 empty] | Online PSC | 2
| VV |  | vytápění | [14 empty] | VV | 2 | 1 | True | 0 | ROZPOCET
| VV |  | 50+47+44 |  | 141 | [12 empty] | VV | 2 | 2 | True | 0 | ROZPOCET
| VV |  | Součet |  | 141 | [12 empty] | VV | 2 | 4 | True | 1 | ROZPOCET
25 | K | 998733123 | Přesun hmot pro rozvody potrubí stanovený z hmotnosti přesunovaného materiálu vodorovná dopravní vzdálenost do 50 m ruční (bez užití mechanizace) v objektech výšky přes 12 do 24 m | t | 2.3 |  | 0 | CS ÚRS 2025 02 |  | snížená |  | 0 | 0 | 0 | 0 | 0 | 16 | K | 2 |  |  |  | ROZPOCET | 0 | 0 | 0 | 0 | 0 | 2 | 0 | 16 | 1171274139
| Online PSC |  | https://podminky.urs.cz/item/CS_URS_2025_02/998733123 | [14 empty] | Online PSC | 2
| D | 734 | Ústřední vytápění - armatury |  |  |  | 0 |  |  |  |  | 0 |  | 0.24644 |  | 0 | 2 | D | 1 |  |  |  | ROZPOCET | [6 empty] | 0
26 | K | 734221412 | Ventily regulační závitové s nastavitelnou regulací PN 10 do 120°C přímé G 3/8 | kus | 240 |  | 0 | CS ÚRS 2025 02 |  | snížená |  | 0 | 0.00032 | 0.0768 | 0 | 0 | 4 | K | 2 |  |  |  | ROZPOCET | 0 | 0 | 0 | 0 | 0 | 2 | 0 | 4 | -1645745294
| Online PSC |  | https://podminky.urs.cz/item/CS_URS_2025_02/734221412 | [14 empty] | Online PSC | 2
| VV |  | vytápění | [14 empty] | VV | 2 | 1 | True | 0 | ROZPOCET
| VV |  | suterén | [14 empty] | VV | 2 | 1 | True | 0 | ROZPOCET
| VV |  | 10 |  | 10 | [12 empty] | VV | 2 | 2 | True | 0 | ROZPOCET
| VV |  | 1.NP | [14 empty] | VV | 2 | 1 | True | 0 | ROZPOCET
| VV |  | 34 |  | 34 | [12 empty] | VV | 2 | 2 | True | 0 | ROZPOCET
| VV |  | 2.NP-8.NP | [14 empty] | VV | 2 | 1 | True | 0 | ROZPOCET
| VV |  | 28*7 |  | 196 | [12 empty] | VV | 2 | 2 | True | 0 | ROZPOCET
| VV |  | Součet |  | 240 | [12 empty] | VV | 2 | 4 | True | 1 | ROZPOCET
27 | K | 734221544 | Ventily regulační závitové termostatické bez hlavice ovládání PN 16 do 110°C přímé jednoregulační G 3/8 | kus | 240 |  | 0 | CS ÚRS 2025 02 |  | snížená |  | 0 | 0.00023 | 0.0552 | 0 | 0 | 16 | K | 2 |  |  |  | ROZPOCET | 0 | 0 | 0 | 0 | 0 | 2 | 0 | 16 | 670168338
| Online PSC |  | https://podminky.urs.cz/item/CS_URS_2025_02/734221544 | [14 empty] | Online PSC | 2
| VV |  | vytápění | [14 empty] | VV | 2 | 1 | True | 0 | ROZPOCET
| VV |  | suterén | [14 empty] | VV | 2 | 1 | True | 0 | ROZPOCET
| VV |  | 10 |  | 10 | [12 empty] | VV | 2 | 2 | True | 0 | ROZPOCET
| VV |  | 1.NP | [14 empty] | VV | 2 | 1 | True | 0 | ROZPOCET
| VV |  | 34 |  | 34 | [12 empty] | VV | 2 | 2 | True | 0 | ROZPOCET
| VV |  | 2.NP-8.NP | [14 empty] | VV | 2 | 1 | True | 0 | ROZPOCET
| VV |  | 28*7 |  | 196 | [12 empty] | VV | 2 | 2 | True | 0 | ROZPOCET
| VV |  | Součet |  | 240 | [12 empty] | VV | 2 | 4 | True | 1 | ROZPOCET
28 | K | 734221682 | Ventily regulační závitové hlavice termostatické pro ovládání ventilů PN 10 do 110°C kapalinové otopných těles VK | kus | 240 |  | 0 | CS ÚRS 2025 02 |  | snížená |  | 0 | 0.00014 | 0.0336 | 0 | 0 | 16 | K | 2 |  |  |  | ROZPOCET | 0 | 0 | 0 | 0 | 0 | 2 | 0 | 16 | 1927678505
| Online PSC |  | https://podminky.urs.cz/item/CS_URS_2025_02/734221682 | [14 empty] | Online PSC | 2
| VV |  | vytápění | [14 empty] | VV | 2 | 1 | True | 0 | ROZPOCET
| VV |  | suterén | [14 empty] | VV | 2 | 1 | True | 0 | ROZPOCET
| VV |  | 10 |  | 10 | [12 empty] | VV | 2 | 2 | True | 0 | ROZPOCET
| VV |  | 1.NP | [14 empty] | VV | 2 | 1 | True | 0 | ROZPOCET
| VV |  | 34 |  | 34 | [12 empty] | VV | 2 | 2 | True | 0 | ROZPOCET
| VV |  | 2.NP-8.NP | [14 empty] | VV | 2 | 1 | True | 0 | ROZPOCET
| VV |  | 28*7 |  | 196 | [12 empty] | VV | 2 | 2 | True | 0 | ROZPOCET
| VV |  | Součet |  | 240 | [12 empty] | VV | 2 | 4 | True | 1 | ROZPOCET
29 | K | 734261716 | Šroubení regulační radiátorové přímé s vypouštěním G 3/8 | kus | 240 |  | 0 | CS ÚRS 2025 02 |  | snížená |  | 0 | 0.00023 | 0.0552 | 0 | 0 | 16 | K | 2 |  |  |  | ROZPOCET | 0 | 0 | 0 | 0 | 0 | 2 | 0 | 16 | -949475306
| Online PSC |  | https://podminky.urs.cz/item/CS_URS_2025_02/734261716 | [14 empty] | Online PSC | 2
| VV |  | vytápění | [14 empty] | VV | 2 | 1 | True | 0 | ROZPOCET
| VV |  | suterén | [14 empty] | VV | 2 | 1 | True | 0 | ROZPOCET
| VV |  | 10 |  | 10 | [12 empty] | VV | 2 | 2 | True | 0 | ROZPOCET
| VV |  | 1.NP | [14 empty] | VV | 2 | 1 | True | 0 | ROZPOCET
| VV |  | 34 |  | 34 | [12 empty] | VV | 2 | 2 | True | 0 | ROZPOCET
| VV |  | 2.NP-8.NP | [14 empty] | VV | 2 | 1 | True | 0 | ROZPOCET
| VV |  | 28*7 |  | 196 | [12 empty] | VV | 2 | 2 | True | 0 | ROZPOCET
| VV |  | Součet |  | 240 | [12 empty] | VV | 2 | 4 | True | 1 | ROZPOCET
30 | K | 734292723 | Ostatní armatury kulové kohouty PN 42 do 185°C přímé vnitřní závit s vypouštěním G 1/2 | kus | 36 |  | 0 | CS ÚRS 2025 02 |  | snížená |  | 0 | 0.00027 | 0.00972 | 0 | 0 | 16 | K | 2 |  |  |  | ROZPOCET | 0 | 0 | 0 | 0 | 0 | 2 | 0 | 16 | -1164203365
| Online PSC |  | https://podminky.urs.cz/item/CS_URS_2025_02/734292723 | [14 empty] | Online PSC | 2
| VV |  | vytápění | [14 empty] | VV | 2 | 1 | True | 0 | ROZPOCET
| VV |  | suterén | [14 empty] | VV | 2 | 1 | True | 0 | ROZPOCET
| VV |  | 2+2+2+2+2+2+2+2+2+2+2+2+2+2+2+2+2+2 |  | 36 | [12 empty] | VV | 2 | 2 | True | 0 | ROZPOCET
| VV |  | Součet |  | 36 | [12 empty] | VV | 2 | 4 | True | 1 | ROZPOCET
31 | K | 734292813 | Ostatní armatury kulové kohouty PN 42 do 185°C plnoprůtokové vnitřní závit těžká řada G 1/2 | kus | 16 |  | 0 | CS ÚRS 2025 02 |  | snížená |  | 0 | 0.00026 | 0.00416 | 0 | 0 | 16 | K | 2 |  |  |  | ROZPOCET | 0 | 0 | 0 | 0 | 0 | 2 | 0 | 16 | 1114743459
| Online PSC |  | https://podminky.urs.cz/item/CS_URS_2025_02/734292813 | [14 empty] | Online PSC | 2
| VV |  | vytápění | [14 empty] | VV | 2 | 1 | True | 0 | ROZPOCET
| VV |  | suterén | [14 empty] | VV | 2 | 1 | True | 0 | ROZPOCET
| VV |  | 2+2+2+2+2+2+2+2 |  | 16 | [12 empty] | VV | 2 | 2 | True | 0 | ROZPOCET
| VV |  | Součet |  | 16 | [12 empty] | VV | 2 | 4 | True | 1 | ROZPOCET
32 | K | 734292814 | Ostatní armatury kulové kohouty PN 42 do 185°C plnoprůtokové vnitřní závit těžká řada G 3/4 | kus | 6 |  | 0 | CS ÚRS 2025 02 |  | snížená |  | 0 | 0.0004 | 0.0024 | 0 | 0 | 16 | K | 2 |  |  |  | ROZPOCET | 0 | 0 | 0 | 0 | 0 | 2 | 0 | 16 | -695551085
| Online PSC |  | https://podminky.urs.cz/item/CS_URS_2025_02/734292814 | [14 empty] | Online PSC | 2
| VV |  | vytápění | [14 empty] | VV | 2 | 1 | True | 0 | ROZPOCET
| VV |  | suterén | [14 empty] | VV | 2 | 1 | True | 0 | ROZPOCET
| VV |  | 2+2+2 |  | 6 | [12 empty] | VV | 2 | 2 | True | 0 | ROZPOCET
| VV |  | Součet |  | 6 | [12 empty] | VV | 2 | 4 | True | 1 | ROZPOCET
33 | K | 734292815 | Ostatní armatury kulové kohouty PN 42 do 185°C plnoprůtokové vnitřní závit těžká řada G 1 | kus | 12 |  | 0 | CS ÚRS 2025 02 |  | snížená |  | 0 | 0.00063 | 0.00756 | 0 | 0 | 16 | K | 2 |  |  |  | ROZPOCET | 0 | 0 | 0 | 0 | 0 | 2 | 0 | 16 | -243543455
| Online PSC |  | https://podminky.urs.cz/item/CS_URS_2025_02/734292815 | [14 empty] | Online PSC | 2
| VV |  | vytápění | [14 empty] | VV | 2 | 1 | True | 0 | ROZPOCET
| VV |  | suterén | [14 empty] | VV | 2 | 1 | True | 0 | ROZPOCET
| VV |  | 2+2+2+2+2+2 |  | 12 | [12 empty] | VV | 2 | 2 | True | 0 | ROZPOCET
| VV |  | Součet |  | 12 | [12 empty] | VV | 2 | 4 | True | 1 | ROZPOCET
34 | K | 734292816 | Ostatní armatury kulové kohouty PN 42 do 185°C plnoprůtokové vnitřní závit těžká řada G 1 1/4 | kus | 2 |  | 0 | CS ÚRS 2025 02 |  | snížená |  | 0 | 0.0009 | 0.0018 | 0 | 0 | 16 | K | 2 |  |  |  | ROZPOCET | 0 | 0 | 0 | 0 | 0 | 2 | 0 | 16 | 1100098541
| Online PSC |  | https://podminky.urs.cz/item/CS_URS_2025_02/734292816 | [14 empty] | Online PSC | 2
| VV |  | vytápění | [14 empty] | VV | 2 | 1 | True | 0 | ROZPOCET
| VV |  | suterén | [14 empty] | VV | 2 | 1 | True | 0 | ROZPOCET
| VV |  | 2 |  | 2 | [12 empty] | VV | 2 | 2 | True | 0 | ROZPOCET
| VV |  | Součet |  | 2 | [12 empty] | VV | 2 | 4 | True | 1 | ROZPOCET
35 | K | 998734123 | Přesun hmot pro armatury stanovený z hmotnosti přesunovaného materiálu vodorovná dopravní vzdálenost do 50 m ruční (bez užití mechanizace) v objektech výšky přes 12 do 24 m | t | 0.17 |  | 0 | CS ÚRS 2025 02 |  | snížená |  | 0 | 0 | 0 | 0 | 0 | 16 | K | 2 |  |  |  | ROZPOCET | 0 | 0 | 0 | 0 | 0 | 2 | 0 | 16 | -1808652795
| Online PSC |  | https://podminky.urs.cz/item/CS_URS_2025_02/998734123 | [14 empty] | Online PSC | 2
| D | 735 | Ústřední vytápění - otopná tělesa |  |  |  | 0 |  |  |  |  | 0 |  | 4.209 |  | 0 | 2 | D | 1 |  |  |  | ROZPOCET | [6 empty] | 0
36 | K | 735151274 | Otopná tělesa panelová jednodesková PN 1,0 MPa, T do 110°C s jednou přídavnou přestupní plochou výšky tělesa 600 mm stavební délky / výkonu 700 mm / 701 W | kus | 59 |  | 0 | CS ÚRS 2025 02 |  | snížená |  | 0 | 0.01655 | 0.97645 | 0 | 0 | 16 | K | 2 |  |  |  | ROZPOCET | 0 | 0 | 0 | 0 | 0 | 2 | 0 | 16 | 1793229329
| Online PSC |  | https://podminky.urs.cz/item/CS_URS_2025_02/735151274 | [14 empty] | Online PSC | 2
| VV |  | vytápění | [14 empty] | VV | 2 | 1 | True | 0 | ROZPOCET
| VV |  | suterén | [14 empty] | VV | 2 | 1 | True | 0 | ROZPOCET
| VV |  | 3 |  | 3 | [12 empty] | VV | 2 | 2 | True | 0 | ROZPOCET
| VV |  | 2.NP-8.NP | [14 empty] | VV | 2 | 1 | True | 0 | ROZPOCET
| VV |  | 8*7 |  | 56 | [12 empty] | VV | 2 | 2 | True | 0 | ROZPOCET
| VV |  | Součet |  | 59 | [12 empty] | VV | 2 | 4 | True | 1 | ROZPOCET
37 | K | 735151275 | Otopná tělesa panelová jednodesková PN 1,0 MPa, T do 110°C s jednou přídavnou přestupní plochou výšky tělesa 600 mm stavební délky / výkonu 800 mm / 802 W | kus | 13 |  | 0 | CS ÚRS 2025 02 |  | snížená |  | 0 | 0.0186 | 0.2418 | 0 | 0 | 16 | K | 2 |  |  |  | ROZPOCET | 0 | 0 | 0 | 0 | 0 | 2 | 0 | 16 | -1372940747
| Online PSC |  | https://podminky.urs.cz/item/CS_URS_2025_02/735151275 | [14 empty] | Online PSC | 2
| VV |  | vytápění | [14 empty] | VV | 2 | 1 | True | 0 | ROZPOCET
| VV |  | 1.NP | [14 empty] | VV | 2 | 1 | True | 0 | ROZPOCET
| VV |  | 6 |  | 6 | [12 empty] | VV | 2 | 2 | True | 0 | ROZPOCET
| VV |  | 2.NP-8.NP | [14 empty] | VV | 2 | 1 | True | 0 | ROZPOCET
| VV |  | 1*7 |  | 7 | [12 empty] | VV | 2 | 2 | True | 0 | ROZPOCET
| VV |  | Součet |  | 13 | [12 empty] | VV | 2 | 4 | True | 1 | ROZPOCET
38 | K | 735151276 | Otopná tělesa panelová jednodesková PN 1,0 MPa, T do 110°C s jednou přídavnou přestupní plochou výšky tělesa 600 mm stavební délky / výkonu 900 mm / 902 W | kus | 8 |  | 0 | CS ÚRS 2025 02 |  | snížená |  | 0 | 0.02065 | 0.1652 | 0 | 0 | 16 | K | 2 |  |  |  | ROZPOCET | 0 | 0 | 0 | 0 | 0 | 2 | 0 | 16 | -1354178820
| Online PSC |  | https://podminky.urs.cz/item/CS_URS_2025_02/735151276 | [14 empty] | Online PSC | 2
| VV |  | vytápění | [14 empty] | VV | 2 | 1 | True | 0 | ROZPOCET
| VV |  | 1.NP | [14 empty] | VV | 2 | 1 | True | 0 | ROZPOCET
| VV |  | 1 |  | 1 | [12 empty] | VV | 2 | 2 | True | 0 | ROZPOCET
| VV |  | 2.NP-8.NP | [14 empty] | VV | 2 | 1 | True | 0 | ROZPOCET
| VV |  | 1*7 |  | 7 | [12 empty] | VV | 2 | 2 | True | 0 | ROZPOCET
| VV |  | Součet |  | 8 | [12 empty] | VV | 2 | 4 | True | 1 | ROZPOCET
39 | K | 735151277 | Otopná tělesa panelová jednodesková PN 1,0 MPa, T do 110°C s jednou přídavnou přestupní plochou výšky tělesa 600 mm stavební délky / výkonu 1000 mm / 1002 W | kus | 8 |  | 0 | CS ÚRS 2025 02 |  | snížená |  | 0 | 0.0227 | 0.1816 | 0 | 0 | 16 | K | 2 |  |  |  | ROZPOCET | 0 | 0 | 0 | 0 | 0 | 2 | 0 | 16 | -1327591772
| Online PSC |  | https://podminky.urs.cz/item/CS_URS_2025_02/735151277 | [14 empty] | Online PSC | 2
| VV |  | vytápění | [14 empty] | VV | 2 | 1 | True | 0 | ROZPOCET
| VV |  | 1.NP | [14 empty] | VV | 2 | 1 | True | 0 | ROZPOCET
| VV |  | 1 |  | 1 | [12 empty] | VV | 2 | 2 | True | 0 | ROZPOCET
| VV |  | 2.NP-8.NP | [14 empty] | VV | 2 | 1 | True | 0 | ROZPOCET
| VV |  | 1*7 |  | 7 | [12 empty] | VV | 2 | 2 | True | 0 | ROZPOCET
| VV |  | Součet |  | 8 | [12 empty] | VV | 2 | 4 | True | 1 | ROZPOCET
40 | K | 735151278 | Otopná tělesa panelová jednodesková PN 1,0 MPa, T do 110°C s jednou přídavnou přestupní plochou výšky tělesa 600 mm stavební délky / výkonu 1100 mm / 1102 W | kus | 36 |  | 0 | CS ÚRS 2025 02 |  | snížená |  | 0 | 0.0247 | 0.8892 | 0 | 0 | 16 | K | 2 |  |  |  | ROZPOCET | 0 | 0 | 0 | 0 | 0 | 2 | 0 | 16 | -360549913
| Online PSC |  | https://podminky.urs.cz/item/CS_URS_2025_02/735151278 | [14 empty] | Online PSC | 2
| VV |  | vytápění | [14 empty] | VV | 2 | 1 | True | 0 | ROZPOCET
| VV |  | 1.NP | [14 empty] | VV | 2 | 1 | True | 0 | ROZPOCET
| VV |  | 1 |  | 1 | [12 empty] | VV | 2 | 2 | True | 0 | ROZPOCET
| VV |  | 2.NP-8.NP | [14 empty] | VV | 2 | 1 | True | 0 | ROZPOCET
| VV |  | 5*7 |  | 35 | [12 empty] | VV | 2 | 2 | True | 0 | ROZPOCET
| VV |  | Součet |  | 36 | [12 empty] | VV | 2 | 4 | True | 1 | ROZPOCET
41 | K | 735151279 | Otopná tělesa panelová jednodesková PN 1,0 MPa, T do 110°C s jednou přídavnou přestupní plochou výšky tělesa 600 mm stavební délky / výkonu 1200 mm / 1202 W | kus | 28 |  | 0 | CS ÚRS 2025 02 |  | snížená |  | 0 | 0.0268 | 0.7504 | 0 | 0 | 16 | K | 2 |  |  |  | ROZPOCET | 0 | 0 | 0 | 0 | 0 | 2 | 0 | 16 | 35243084
| Online PSC |  | https://podminky.urs.cz/item/CS_URS_2025_02/735151279 | [14 empty] | Online PSC | 2
| VV |  | vytápění | [14 empty] | VV | 2 | 1 | True | 0 | ROZPOCET
| VV |  | 2.NP-8.NP | [14 empty] | VV | 2 | 1 | True | 0 | ROZPOCET
| VV |  | 4*7 |  | 28 | [12 empty] | VV | 2 | 2 | True | 0 | ROZPOCET
| VV |  | Součet |  | 28 | [12 empty] | VV | 2 | 4 | True | 1 | ROZPOCET
42 | K | 735151280 | Otopná tělesa panelová jednodesková PN 1,0 MPa, T do 110°C s jednou přídavnou přestupní plochou výšky tělesa 600 mm stavební délky / výkonu 1400 mm / 1403 W | kus | 5 |  | 0 | CS ÚRS 2025 02 |  | snížená |  | 0 | 0.0309 | 0.1545 | 0 | 0 | 16 | K | 2 |  |  |  | ROZPOCET | 0 | 0 | 0 | 0 | 0 | 2 | 0 | 16 | 1068102516
| Online PSC |  | https://podminky.urs.cz/item/CS_URS_2025_02/735151280 | [14 empty] | Online PSC | 2
| VV |  | vytápění | [14 empty] | VV | 2 | 1 | True | 0 | ROZPOCET
| VV |  | 1.NP | [14 empty] | VV | 2 | 1 | True | 0 | ROZPOCET
| VV |  | 5 |  | 5 | [12 empty] | VV | 2 | 2 | True | 0 | ROZPOCET
| VV |  | Součet |  | 5 | [12 empty] | VV | 2 | 4 | True | 1 | ROZPOCET
43 | K | 735151281 | Otopná tělesa panelová jednodesková PN 1,0 MPa, T do 110°C s jednou přídavnou přestupní plochou výšky tělesa 600 mm stavební délky / výkonu 1600 mm / 1603 W | kus | 6 |  | 0 | CS ÚRS 2025 02 |  | snížená |  | 0 | 0.035 | 0.21 | 0 | 0 | 16 | K | 2 |  |  |  | ROZPOCET | 0 | 0 | 0 | 0 | 0 | 2 | 0 | 16 | -509389022
| Online PSC |  | https://podminky.urs.cz/item/CS_URS_2025_02/735151281 | [14 empty] | Online PSC | 2
| VV |  | vytápění | [14 empty] | VV | 2 | 1 | True | 0 | ROZPOCET
| VV |  | 1.NP | [14 empty] | VV | 2 | 1 | True | 0 | ROZPOCET
| VV |  | 6 |  | 6 | [12 empty] | VV | 2 | 2 | True | 0 | ROZPOCET
| VV |  | Součet |  | 6 | [12 empty] | VV | 2 | 4 | True | 1 | ROZPOCET
44 | K | 735151476 | Otopná tělesa panelová dvoudesková PN 1,0 MPa, T do 110°C s jednou přídavnou přestupní plochou výšky tělesa 600 mm stavební délky / výkonu 900 mm / 1159 W | kus | 2 |  | 0 | CS ÚRS 2025 02 |  | snížená |  | 0 | 0.02803 | 0.05606 | 0 | 0 | 16 | K | 2 |  |  |  | ROZPOCET | 0 | 0 | 0 | 0 | 0 | 2 | 0 | 16 | 745906917
| Online PSC |  | https://podminky.urs.cz/item/CS_URS_2025_02/735151476 | [14 empty] | Online PSC | 2
| VV |  | vytápění | [14 empty] | VV | 2 | 1 | True | 0 | ROZPOCET
| VV |  | suterén | [14 empty] | VV | 2 | 1 | True | 0 | ROZPOCET
| VV |  | 2 |  | 2 | [12 empty] | VV | 2 | 2 | True | 0 | ROZPOCET
| VV |  | Součet |  | 2 | [12 empty] | VV | 2 | 4 | True | 1 | ROZPOCET
45 | K | 735151479 | Otopná tělesa panelová dvoudesková PN 1,0 MPa, T do 110°C s jednou přídavnou přestupní plochou výšky tělesa 600 mm stavební délky / výkonu 1200 mm / 1546 W | kus | 1 |  | 0 | CS ÚRS 2025 02 |  | snížená |  | 0 | 0.03664 | 0.03664 | 0 | 0 | 16 | K | 2 |  |  |  | ROZPOCET | 0 | 0 | 0 | 0 | 0 | 2 | 0 | 16 | 2008547009
| Online PSC |  | https://podminky.urs.cz/item/CS_URS_2025_02/735151479 | [14 empty] | Online PSC | 2
| VV |  | vytápění | [14 empty] | VV | 2 | 1 | True | 0 | ROZPOCET
| VV |  | suterén | [14 empty] | VV | 2 | 1 | True | 0 | ROZPOCET
| VV |  | 1 |  | 1 | [12 empty] | VV | 2 | 2 | True | 0 | ROZPOCET
| VV |  | Součet |  | 1 | [12 empty] | VV | 2 | 4 | True | 1 | ROZPOCET
46 | K | 735151480 | Otopná tělesa panelová dvoudesková PN 1,0 MPa, T do 110°C s jednou přídavnou přestupní plochou výšky tělesa 600 mm stavební délky / výkonu 1400 mm / 1803 W | kus | 1 |  | 0 | CS ÚRS 2025 02 |  | snížená |  | 0 | 0.04238 | 0.04238 | 0 | 0 | 16 | K | 2 |  |  |  | ROZPOCET | 0 | 0 | 0 | 0 | 0 | 2 | 0 | 16 | -1050148167
| Online PSC |  | https://podminky.urs.cz/item/CS_URS_2025_02/735151480 | [14 empty] | Online PSC | 2
| VV |  | vytápění | [14 empty] | VV | 2 | 1 | True | 0 | ROZPOCET
| VV |  | suterén | [14 empty] | VV | 2 | 1 | True | 0 | ROZPOCET
| VV |  | 1 |  | 1 | [12 empty] | VV | 2 | 2 | True | 0 | ROZPOCET
| VV |  | Součet |  | 1 | [12 empty] | VV | 2 | 4 | True | 1 | ROZPOCET
47 | K | 735151577 | Otopná tělesa panelová dvoudesková PN 1,0 MPa, T do 110°C se dvěma přídavnými přestupními plochami výšky tělesa 600 mm stavební délky / výkonu 1000 mm / 1679 W | kus | 3 |  | 0 | CS ÚRS 2025 02 |  | snížená |  | 0 | 0.0348 | 0.1044 | 0 | 0 | 16 | K | 2 |  |  |  | ROZPOCET | 0 | 0 | 0 | 0 | 0 | 2 | 0 | 16 | -1201084608
| Online PSC |  | https://podminky.urs.cz/item/CS_URS_2025_02/735151577 | [14 empty] | Online PSC | 2
| VV |  | vytápění | [14 empty] | VV | 2 | 1 | True | 0 | ROZPOCET
| VV |  | suterén | [14 empty] | VV | 2 | 1 | True | 0 | ROZPOCET
| VV |  | 3 |  | 3 | [12 empty] | VV | 2 | 2 | True | 0 | ROZPOCET
| VV |  | Součet |  | 3 | [12 empty] | VV | 2 | 4 | True | 1 | ROZPOCET
48 | K | 735160101 | Otopná tělesa trubková teplovodní na stěnu výšky tělesa 700 mm, délky 450 mm | kus | 1 |  | 0 | CS ÚRS 2025 02 |  | snížená |  | 0 | 0.0048 | 0.0048 | 0 | 0 | 16 | K | 2 |  |  |  | ROZPOCET | 0 | 0 | 0 | 0 | 0 | 2 | 0 | 16 | 985910184
| Online PSC |  | https://podminky.urs.cz/item/CS_URS_2025_02/735160101 | [14 empty] | Online PSC | 2
| VV |  | vytápění | [14 empty] | VV | 2 | 1 | True | 0 | ROZPOCET
| VV |  | 1.NP | [14 empty] | VV | 2 | 1 | True | 0 | ROZPOCET
| VV |  | 1 |  | 1 | [12 empty] | VV | 2 | 2 | True | 0 | ROZPOCET
| VV |  | Součet |  | 1 | [12 empty] | VV | 2 | 4 | True | 1 | ROZPOCET
49 | K | 735160103 | Otopná tělesa trubková teplovodní na stěnu výšky tělesa 700 mm, délky 600 mm | kus | 42 |  | 0 | CS ÚRS 2025 02 |  | snížená |  | 0 | 0.0058 | 0.2436 | 0 | 0 | 16 | K | 2 |  |  |  | ROZPOCET | 0 | 0 | 0 | 0 | 0 | 2 | 0 | 16 | 1365381703
| Online PSC |  | https://podminky.urs.cz/item/CS_URS_2025_02/735160103 | [14 empty] | Online PSC | 2
| VV |  | vytápění | [14 empty] | VV | 2 | 1 | True | 0 | ROZPOCET
| VV |  | 2.NP-8.NP | [14 empty] | VV | 2 | 1 | True | 0 | ROZPOCET
| VV |  | 6*7 |  | 42 | [12 empty] | VV | 2 | 2 | True | 0 | ROZPOCET
| VV |  | Součet |  | 42 | [12 empty] | VV | 2 | 4 | True | 1 | ROZPOCET
50 | K | 735160113 | Otopná tělesa trubková teplovodní na stěnu výšky tělesa 900 mm, délky 600 mm | kus | 20 |  | 0 | CS ÚRS 2025 02 |  | snížená |  | 0 | 0.0076 | 0.152 | 0 | 0 | 16 | K | 2 |  |  |  | ROZPOCET | 0 | 0 | 0 | 0 | 0 | 2 | 0 | 16 | -1525708748
| Online PSC |  | https://podminky.urs.cz/item/CS_URS_2025_02/735160113 | [14 empty] | Online PSC | 2
| VV |  | vytápění | [14 empty] | VV | 2 | 1 | True | 0 | ROZPOCET
| VV |  | 1.NP | [14 empty] | VV | 2 | 1 | True | 0 | ROZPOCET
| VV |  | 6 |  | 6 | [12 empty] | VV | 2 | 2 | True | 0 | ROZPOCET
| VV |  | 2.NP-8.NP | [14 empty] | VV | 2 | 1 | True | 0 | ROZPOCET
| VV |  | 2*7 |  | 14 | [12 empty] | VV | 2 | 2 | True | 0 | ROZPOCET
| VV |  | Součet |  | 20 | [12 empty] | VV | 2 | 4 | True | 1 | ROZPOCET
51 | K | 998735123 | Přesun hmot pro otopná tělesa stanovený z hmotnosti přesunovaného materiálu vodorovná dopravní vzdálenost do 50 m ruční (bez užití mechanizace) v objektech výšky přes 12 do 24 m | t | 4.209 |  | 0 | CS ÚRS 2025 02 |  | snížená |  | 0 | 0 | 0 | 0 | 0 | 16 | K | 2 |  |  |  | ROZPOCET | 0 | 0 | 0 | 0 | 0 | 2 | 0 | 16 | 1839129593
| Online PSC |  | https://podminky.urs.cz/item/CS_URS_2025_02/998735123 | [14 empty] | Online PSC | 2
| D | HZS | Hodinové zúčtovací sazby |  |  |  | 0 |  |  |  |  | 0 |  | 0 |  | 0 | 4 | D | 0 |  |  |  | ROZPOCET | [6 empty] | 0
52 | K | HZS1301 | Hodinové zúčtovací sazby profesí HSV provádění konstrukcí zedník | hod | 85 |  | 0 | CS ÚRS 2025 02 |  | snížená |  | 0 | 0 | 0 | 0 | 0 | 512 | K | 1 |  |  |  | ROZPOCET | 0 | 0 | 0 | 0 | 0 | 2 | 0 | 512 | -1606294542
| Online PSC |  | https://podminky.urs.cz/item/CS_URS_2025_02/HZS1301 | [14 empty] | Online PSC | 1
| VV |  | vytápění | [14 empty] | VV | 1 | 1 | True | 0 | ROZPOCET
| VV |  | stavební přípomoce | [14 empty] | VV | 1 | 1 | True | 0 | ROZPOCET
| VV |  | 10*8,5 |  | 85 | [12 empty] | VV | 1 | 2 | True | 0 | ROZPOCET
| VV |  | Součet |  | 85 | [12 empty] | VV | 1 | 4 | True | 1 | ROZPOCET
| D | OST | Ostatní |  |  |  | 0 |  |  |  |  | 0 |  | 0 |  | 0 | 4 | D | 0 |  |  |  | ROZPOCET | [6 empty] | 0
53 | K | 043194250 | Provozní, dilatační a topné zkoušky systému | soubor | 1 |  | 0 |  |  | snížená |  | 0 | 0 | 0 | 0 | 0 | 262144 | K | 1 |  |  |  | ROZPOCET | 0 | 0 | 0 | 0 | 0 | 2 | 0 | 262144 | 208377675
| VV |  | vytápění | [14 empty] | VV | 1 | 1 | True | 0 | ROZPOCET
| VV |  | 1 |  | 1 | [12 empty] | VV | 1 | 2 | True | 0 | ROZPOCET
| VV |  | Součet |  | 1 | [12 empty] | VV | 1 | 4 | True | 1 | ROZPOCET
54 | K | 043203155 | Měření, monitoring, rozbory bez rozlišení | soubor | 1 |  | 0 |  |  | snížená |  | 0 | 0 | 0 | 0 | 0 | 262144 | K | 1 |  |  |  | ROZPOCET | 0 | 0 | 0 | 0 | 0 | 2 | 0 | 262144 | -1856413394
| VV |  | vytápění | [14 empty] | VV | 1 | 1 | True | 0 | ROZPOCET
| VV |  | 1 |  | 1 | [12 empty] | VV | 1 | 2 | True | 0 | ROZPOCET
| VV |  | Součet |  | 1 | [12 empty] | VV | 1 | 4 | True | 1 | ROZPOCET
55 | K | 044002390 | Revize a zpráva o revizi | soubor | 1 |  | 0 |  |  | snížená |  | 0 | 0 | 0 | 0 | 0 | 262144 | K | 1 |  |  |  | ROZPOCET | 0 | 0 | 0 | 0 | 0 | 2 | 0 | 262144 | 1846478005
| VV |  | vytápění | [14 empty] | VV | 1 | 1 | True | 0 | ROZPOCET
| VV |  | 1 |  | 1 | [12 empty] | VV | 1 | 2 | True | 0 | ROZPOCET
| VV |  | Součet |  | 1 | [12 empty] | VV | 1 | 4 | True | 1 | ROZPOCET
56 | K | 044210710 | Spoluúčast na zprovoznění MaR | soubor | 1 |  | 0 |  |  | snížená |  | 0 | 0 | 0 | 0 | 0 | 262144 | K | 1 |  |  |  | ROZPOCET | 0 | 0 | 0 | 0 | 0 | 2 | 0 | 262144 | -194151859
| VV |  | vytápění | [14 empty] | VV | 1 | 1 | True | 0 | ROZPOCET
| VV |  | 1 |  | 1 | [12 empty] | VV | 1 | 2 | True | 0 | ROZPOCET
| VV |  | Součet |  | 1 | [12 empty] | VV | 1 | 4 | True | 1 | ROZPOCET
57 | K | 092203110 | Náklady na zaškolení a zkušení provoz | soubor | 1 |  | 0 |  |  | snížená |  | 0 | 0 | 0 | 0 | 0 | 262144 | K | 1 |  |  |  | ROZPOCET | 0 | 0 | 0 | 0 | 0 | 2 | 0 | 262144 | -288538532
| VV |  | vytápění | [14 empty] | VV | 1 | 1 | True | 0 | ROZPOCET
| VV |  | 1 |  | 1 | [12 empty] | VV | 1 | 2 | True | 0 | ROZPOCET
| VV |  | Součet |  | 1 | [12 empty] | VV | 1 | 4 | True | 1 | ROZPOCET
58 | K | 093144410 | Propláchnutí systému, tlakové zkoušky vč. vyhotovení protokolů | soubor | 1 |  | 0 |  |  | snížená |  | 0 | 0 | 0 | 0 | 0 | 262144 | K | 1 |  |  |  | ROZPOCET | 0 | 0 | 0 | 0 | 0 | 2 | 0 | 262144 | -1223320874
| VV |  | vytápění | [14 empty] | VV | 1 | 1 | True | 0 | ROZPOCET
| VV |  | 1 |  | 1 | [12 empty] | VV | 1 | 2 | True | 0 | ROZPOCET
| VV |  | Součet |  | 1 | [12 empty] | VV | 1 | 4 | True | 1 | ROZPOCET
59 | K | 094002620 | Závěsný, spojovací materiál, konzole, objímky, pomocný montážní materiál a ostatní | soubor | 1 |  | 0 |  |  | snížená |  | 0 | 0 | 0 | 0 | 0 | 262144 | K | 1 |  |  |  | ROZPOCET | 0 | 0 | 0 | 0 | 0 | 2 | 0 | 262144 | -800657330
| VV |  | vytápění | [14 empty] | VV | 1 | 1 | True | 0 | ROZPOCET
| VV |  | 1 |  | 1 | [12 empty] | VV | 1 | 2 | True | 0 | ROZPOCET
| VV |  | Součet |  | 1 | [12 empty] | VV | 1 | 4 | True | 1 | ROZPOCET

## D.1.2.4VZT - Vzduchotechnika
{4428a6a5-aa3b-4a63-9b0c-e9cb06ad86d4}
1
| KRYCÍ LIST SOUPISU PRACÍ | [7 empty] | v --- níže se nacházejí doplnkové a pomocné údaje k sestavám --- v | [8 empty] | False
Stavba:
Adaptace ubytovny na bytový dům K.Vary Drahovice č. 603/36
Objekt:
D.1.2.4VZT - Vzduchotechnika
| KSO: |  |  |  |  | CC-CZ:
| Místo: |  | Karlovy Vary |  |  | Datum: | 24. 9. 2025
| Zadavatel: |  |  |  |  | IČ:
|  | Statutární Město Karlovy Vary |  |  |  | DIČ:
| Účastník: |  |  |  |  | IČ: | Vyplň údaj
|  | Vyplň údaj |  |  |  | DIČ: | Vyplň údaj
| Projektant: |  |  |  |  | IČ:
|  | Ing.Jan Džugan |  |  |  | DIČ:
| Zpracovatel: |  |  |  |  | IČ:
DIČ:
Poznámka:
Soupis prací je sestaven s využitím Cenové soustavy ÚRS. Položky, které pochází z této cenové soustavy, jsou ve sloupci 'Cenová soustava' označeny popisem 'CS ÚRS' a úrovní příslušného kalendářního pololetí. Veškeré další informace vymezující popis a podmínky použití těchto položek z Cenové soustavy, které nejsou uvedeny přímo v soupisu prací, jsou neomezeně dálkově k dispozici na webu podminky.urs.cz.
| Cena bez DPH | [5 empty] | 0
|  |  | Základ daně |  |  | Sazba daně | Výše daně
| DPH | základní | 0 |  |  | 21% | 0
|  | snížená | 0 |  |  | 12% | 0
|  | zákl. přenesená | 0 |  |  | 21% | 0
|  | sníž. přenesená | 0 |  |  | 12% | 0
|  | nulová | 0 |  |  | 0% | 0
| Cena s DPH |  |  | v | CZK |  | 0
REKAPITULACE ČLENĚNÍ SOUPISU PRACÍ
Stavba:
Adaptace ubytovny na bytový dům K.Vary Drahovice č. 603/36
Objekt:
D.1.2.4VZT - Vzduchotechnika
Místo: |  |  | Karlovy Vary |  |  | Datum: | 24. 9. 2025
Zadavatel: |  |  | Statutární Město Karlovy Vary |  |  | Projektant: | Ing.Jan Džugan
Účastník: |  |  | Vyplň údaj |  |  | Zpracovatel:
Kód dílu - Popis | [6 empty] | Cena celkem [CZK]
Náklady stavby celkem | [6 empty] | 0 | [11 empty] | -1
| PSV - Práce a dodávky PSV | [5 empty] | 0
| 713 - Izolace tepelné | [5 empty] | 0
| 751 - Vzduchotechnika | [5 empty] | 0
| 764 - Konstrukce klempířské | [5 empty] | 0
| HZS - Hodinové zúčtovací sazby | [5 empty] | 0
| OST - Ostatní | [5 empty] | 0
SOUPIS PRACÍ
Stavba:
Adaptace ubytovny na bytový dům K.Vary Drahovice č. 603/36
Objekt:
D.1.2.4VZT - Vzduchotechnika
Místo: |  |  | Karlovy Vary |  |  | Datum: | 24. 9. 2025
Zadavatel: |  |  | Statutární Město Karlovy Vary |  |  | Projektant: | Ing.Jan Džugan
Účastník: |  |  | Vyplň údaj |  |  | Zpracovatel:
PČ | Typ | Kód | Popis | MJ | Množství | J.cena [CZK] | Cena celkem [CZK] | Cenová soustava |  | DPH | J. Nh [h] | Nh celkem [h] | J. hmotnost [t] | Hmotnost celkem [t] | J. suť [t] | Suť Celkem [t]
Náklady soupisu celkem | [6 empty] | 0 |  |  |  |  | 0 |  | 4.0768 |  | 0 |  | D | -1 | [10 empty] | 0
| D | PSV | Práce a dodávky PSV |  |  |  | 0 |  |  |  |  | 0 |  | 4.0768 |  | 0 | 2 | D | 0 |  |  |  | ROZPOCET | [6 empty] | 0
| D | 713 | Izolace tepelné |  |  |  | 0 |  |  |  |  | 0 |  | 0.60297 |  | 0 | 2 | D | 1 |  |  |  | ROZPOCET | [6 empty] | 0
1 | K | 713463221 | Montáž izolace tepelné potrubí a ohybů tvarovkami nebo deskami potrubními pouzdry s povrchovou úpravou hliníkovou fólií (izolační materiál ve specifikaci) staženými pozinkovaným drátem potrubí jednovrstvá D do 100 mm | m | 456.9 |  | 0 | CS ÚRS 2025 02 |  | snížená |  | 0 | 0 | 0 | 0 | 0 | 16 | K | 2 |  |  |  | ROZPOCET | 0 | 0 | 0 | 0 | 0 | 2 | 0 | 16 | -1442568904
| Online PSC |  | https://podminky.urs.cz/item/CS_URS_2025_02/713463221 | [14 empty] | Online PSC | 2
| VV |  | vzduchotechnika | [14 empty] | VV | 2 | 1 | True | 0 | ROZPOCET
| VV |  | 0,7+23,7+184,2+33+47,3+12,2+106,6+49,2 |  | 456.9 | [12 empty] | VV | 2 | 2 | True | 0 | ROZPOCET
| VV |  | Součet |  | 456.9 | [12 empty] | VV | 2 | 4 | True | 1 | ROZPOCET
2 | M | 63154015 | pouzdro izolační potrubní z minerální vlny s Al fólií max. 250/100°C 64/30mm | m | 0.714 |  | 0 | CS ÚRS 2025 02 |  | snížená |  | 0 | 0.0005 | 0.000357 | 0 | 0 | 32 | M | 2 |  |  |  | ROZPOCET | 0 | 0 | 0 | 0 | 0 | 2 | 0 | 16 | -324425754
| VV |  | vzduchotechnika | [14 empty] | VV | 2 | 1 | True | 0 | ROZPOCET
| VV |  | 0,6+0,1 |  | 0.7 | [12 empty] | VV | 2 | 2 | True | 0 | ROZPOCET
| VV |  | Součet |  | 0.7 | [12 empty] | VV | 2 | 4 | True | 0 | ROZPOCET
| VV |  | 0,7*1,02 "Přepočtené koeficientem množství |  | 0.714 | [12 empty] | VV | 2 | 2 | True | 1 | ROZPOCET
3 | M | 63154538 | pouzdro izolační potrubní z minerální vlny s Al fólií max. 250/100°C 89/30mm | m | 24.174 |  | 0 | CS ÚRS 2025 02 |  | snížená |  | 0 | 0.00063 | 0.01523 | 0 | 0 | 32 | M | 2 |  |  |  | ROZPOCET | 0 | 0 | 0 | 0 | 0 | 2 | 0 | 16 | -932666407
| VV |  | vzduchotechnika | [14 empty] | VV | 2 | 1 | True | 0 | ROZPOCET
| VV |  | 7,5+2,2+14 |  | 23.7 | [12 empty] | VV | 2 | 2 | True | 0 | ROZPOCET
| VV |  | Součet |  | 23.7 | [12 empty] | VV | 2 | 4 | True | 0 | ROZPOCET
| VV |  | 23,7*1,02 "Přepočtené koeficientem množství |  | 24.174 | [12 empty] | VV | 2 | 2 | True | 1 | ROZPOCET
4 | M | 63154540 | pouzdro izolační potrubní z minerální vlny s Al fólií max. 250/100°C 108/30mm | m | 187.884 |  | 0 | CS ÚRS 2025 02 |  | snížená |  | 0 | 0.00073 | 0.13716 | 0 | 0 | 32 | M | 2 |  |  |  | ROZPOCET | 0 | 0 | 0 | 0 | 0 | 2 | 0 | 16 | -1414189535
| VV |  | vzduchotechnika | [14 empty] | VV | 2 | 1 | True | 0 | ROZPOCET
| VV |  | 1,3+38+144,9 |  | 184.2 | [12 empty] | VV | 2 | 2 | True | 0 | ROZPOCET
| VV |  | Součet |  | 184.2 | [12 empty] | VV | 2 | 4 | True | 0 | ROZPOCET
| VV |  | 184,2*1,02 "Přepočtené koeficientem množství |  | 187.884 | [12 empty] | VV | 2 | 2 | True | 1 | ROZPOCET
5 | M | 63154541 | pouzdro izolační potrubní z minerální vlny s Al fólií max. 250/100°C 114/30mm | m | 33.66 |  | 0 | CS ÚRS 2025 02 |  | snížená |  | 0 | 0.00076 | 0.025582 | 0 | 0 | 32 | M | 2 |  |  |  | ROZPOCET | 0 | 0 | 0 | 0 | 0 | 2 | 0 | 16 | 608166173
| VV |  | vzduchotechnika | [14 empty] | VV | 2 | 1 | True | 0 | ROZPOCET
| VV |  | 0,7+9,9+22,4 |  | 33 | [12 empty] | VV | 2 | 2 | True | 0 | ROZPOCET
| VV |  | Součet |  | 33 | [12 empty] | VV | 2 | 4 | True | 0 | ROZPOCET
| VV |  | 33*1,02 "Přepočtené koeficientem množství |  | 33.66 | [12 empty] | VV | 2 | 2 | True | 1 | ROZPOCET
6 | M | 63154542 | pouzdro izolační potrubní z minerální vlny s Al fólií max. 250/100°C 133/30mm | m | 48.246 |  | 0 | CS ÚRS 2025 02 |  | snížená |  | 0 | 0.00088 | 0.042456 | 0 | 0 | 32 | M | 2 |  |  |  | ROZPOCET | 0 | 0 | 0 | 0 | 0 | 2 | 0 | 16 | -703630959
| VV |  | vzduchotechnika | [14 empty] | VV | 2 | 1 | True | 0 | ROZPOCET
| VV |  | 1,9+2,6+42,8 |  | 47.3 | [12 empty] | VV | 2 | 2 | True | 0 | ROZPOCET
| VV |  | Součet |  | 47.3 | [12 empty] | VV | 2 | 4 | True | 0 | ROZPOCET
| VV |  | 47,3*1,02 "Přepočtené koeficientem množství |  | 48.246 | [12 empty] | VV | 2 | 2 | True | 1 | ROZPOCET
7 | M | 63154017 | pouzdro izolační potrubní z minerální vlny s Al fólií max. 250/100°C 140/30mm | m | 12.444 |  | 0 | CS ÚRS 2025 02 |  | snížená |  | 0 | 0.00089 | 0.011075 | 0 | 0 | 32 | M | 2 |  |  |  | ROZPOCET | 0 | 0 | 0 | 0 | 0 | 2 | 0 | 16 | 820049588
| VV |  | vzduchotechnika | [14 empty] | VV | 2 | 1 | True | 0 | ROZPOCET
| VV |  | 1,8+10,4 |  | 12.2 | [12 empty] | VV | 2 | 2 | True | 0 | ROZPOCET
| VV |  | Součet |  | 12.2 | [12 empty] | VV | 2 | 4 | True | 0 | ROZPOCET
| VV |  | 12,2*1,02 "Přepočtené koeficientem množství |  | 12.444 | [12 empty] | VV | 2 | 2 | True | 1 | ROZPOCET
8 | M | 6319664R | pouzdro izolační potrubní z minerální vlny s Al fólií max. 250/100°C 150/30mm | m | 108.732 |  | 0 |  |  | snížená |  | 0 | 0.00231 | 0.25117 | 0 | 0 | 32 | M | 2 |  |  |  | ROZPOCET | 0 | 0 | 0 | 0 | 0 | 2 | 0 | 16 | 2099302467
| VV |  | vzduchotechnika | [14 empty] | VV | 2 | 1 | True | 0 | ROZPOCET
| VV |  | 2,6+88,6+15,4 |  | 106.6 | [12 empty] | VV | 2 | 2 | True | 0 | ROZPOCET
| VV |  | Součet |  | 106.6 | [12 empty] | VV | 2 | 4 | True | 0 | ROZPOCET
| VV |  | 106,6*1,02 "Přepočtené koeficientem množství |  | 108.732 | [12 empty] | VV | 2 | 2 | True | 1 | ROZPOCET
9 | M | 6319661R | pouzdro izolační potrubní z minerální vlny s Al fólií max. 250/100°C 200/30mm | m | 50.184 |  | 0 |  |  | snížená |  | 0 | 0.00239 | 0.11994 | 0 | 0 | 32 | M | 2 |  |  |  | ROZPOCET | 0 | 0 | 0 | 0 | 0 | 2 | 0 | 16 | 1182205216
| VV |  | vzduchotechnika | [14 empty] | VV | 2 | 1 | True | 0 | ROZPOCET
| VV |  | 49,2 |  | 49.2 | [12 empty] | VV | 2 | 2 | True | 0 | ROZPOCET
| VV |  | Součet |  | 49.2 | [12 empty] | VV | 2 | 4 | True | 0 | ROZPOCET
| VV |  | 49,2*1,02 "Přepočtené koeficientem množství |  | 50.184 | [12 empty] | VV | 2 | 2 | True | 1 | ROZPOCET
10 | K | 998713123 | Přesun hmot pro izolace tepelné stanovený z hmotnosti přesunovaného materiálu vodorovná dopravní vzdálenost do 50 m ruční (bez užití mechanizace) v objektech výšky přes 12 m do 24 m | t | 0.603 |  | 0 | CS ÚRS 2025 02 |  | snížená |  | 0 | 0 | 0 | 0 | 0 | 16 | K | 2 |  |  |  | ROZPOCET | 0 | 0 | 0 | 0 | 0 | 2 | 0 | 16 | 236526145
| Online PSC |  | https://podminky.urs.cz/item/CS_URS_2025_02/998713123 | [14 empty] | Online PSC | 2
| D | 751 | Vzduchotechnika |  |  |  | 0 |  |  |  |  | 0 |  | 3.3984 |  | 0 | 2 | D | 1 |  |  |  | ROZPOCET | [6 empty] | 0
11 | K | 751398170 | Montáž ostatních zařízení kondenzačního kusu pro kruhová potrubí kovová, průměru do 100 mm | kus | 10 |  | 0 | CS ÚRS 2025 02 |  | snížená |  | 0 | 0 | 0 | 0 | 0 | 16 | K | 2 |  |  |  | ROZPOCET | 0 | 0 | 0 | 0 | 0 | 2 | 0 | 16 | 2093392884
| Online PSC |  | https://podminky.urs.cz/item/CS_URS_2025_02/751398170 | [14 empty] | Online PSC | 2
| VV |  | vzduchotechnika | [14 empty] | VV | 2 | 1 | True | 0 | ROZPOCET
| VV |  | 1.PP | [14 empty] | VV | 2 | 1 | True | 0 | ROZPOCET
| VV |  | 1+9 |  | 10 | [12 empty] | VV | 2 | 2 | True | 0 | ROZPOCET
| VV |  | Součet |  | 10 | [12 empty] | VV | 2 | 4 | True | 1 | ROZPOCET
12 | M | 42981935 | kus kondenzační Pz D 100mm | kus | 10 |  | 0 | CS ÚRS 2025 02 |  | snížená |  | 0 | 0.0002 | 0.002 | 0 | 0 | 32 | M | 2 |  |  |  | ROZPOCET | 0 | 0 | 0 | 0 | 0 | 2 | 0 | 16 | -1602273807
| VV |  | vzduchotechnika | [14 empty] | VV | 2 | 1 | True | 0 | ROZPOCET
| VV |  | 1.PP | [14 empty] | VV | 2 | 1 | True | 0 | ROZPOCET
| VV |  | 1 |  | 1 | [12 empty] | VV | 2 | 2 | True | 0 | ROZPOCET
| VV |  | 1.NP | [14 empty] | VV | 2 | 1 | True | 0 | ROZPOCET
| VV |  | 9 |  | 9 | [12 empty] | VV | 2 | 2 | True | 0 | ROZPOCET
| VV |  | Součet |  | 10 | [12 empty] | VV | 2 | 4 | True | 1 | ROZPOCET
13 | K | 751398171 | Montáž ostatních zařízení kondenzačního kusu pro kruhová potrubí kovová, průměru přes 100 do 200 mm | kus | 4 |  | 0 | CS ÚRS 2025 02 |  | snížená |  | 0 | 0 | 0 | 0 | 0 | 16 | K | 2 |  |  |  | ROZPOCET | 0 | 0 | 0 | 0 | 0 | 2 | 0 | 16 | 1169182461
| Online PSC |  | https://podminky.urs.cz/item/CS_URS_2025_02/751398171 | [14 empty] | Online PSC | 2
| VV |  | vzduchotechnika | [14 empty] | VV | 2 | 1 | True | 0 | ROZPOCET
| VV |  | 1.NP | [14 empty] | VV | 2 | 1 | True | 0 | ROZPOCET
| VV |  | 4 |  | 4 | [12 empty] | VV | 2 | 2 | True | 0 | ROZPOCET
| VV |  | Součet |  | 4 | [12 empty] | VV | 2 | 4 | True | 1 | ROZPOCET
14 | M | 4299696R | kus kondenzační Pz D 112mm | kus | 3 |  | 0 |  |  | snížená |  | 0 | 0.0002 | 0.0006 | 0 | 0 | 32 | M | 2 |  |  |  | ROZPOCET | 0 | 0 | 0 | 0 | 0 | 2 | 0 | 16 | -528154689
| VV |  | vzduchotechnika | [14 empty] | VV | 2 | 1 | True | 0 | ROZPOCET
| VV |  | 1.NP | [14 empty] | VV | 2 | 1 | True | 0 | ROZPOCET
| VV |  | 3 |  | 3 | [12 empty] | VV | 2 | 2 | True | 0 | ROZPOCET
| VV |  | Součet |  | 3 | [12 empty] | VV | 2 | 4 | True | 1 | ROZPOCET
15 | M | 42981936 | kus kondenzační Pz D 125mm | kus | 1 |  | 0 | CS ÚRS 2025 02 |  | snížená |  | 0 | 0.0002 | 0.0002 | 0 | 0 | 32 | M | 2 |  |  |  | ROZPOCET | 0 | 0 | 0 | 0 | 0 | 2 | 0 | 16 | -1491768093
| VV |  | vzduchotechnika | [14 empty] | VV | 2 | 1 | True | 0 | ROZPOCET
| VV |  | 1.NP | [14 empty] | VV | 2 | 1 | True | 0 | ROZPOCET
| VV |  | 1 |  | 1 | [12 empty] | VV | 2 | 2 | True | 0 | ROZPOCET
| VV |  | Součet |  | 1 | [12 empty] | VV | 2 | 4 | True | 1 | ROZPOCET
16 | K | 75196131R | Montáž ventilátoru axiálního diagonálního nízkotlakého potrubního D do 200 mm | kus | 66 |  | 0 |  |  | snížená |  | 0 | 0 | 0 | 0 | 0 | 16 | K | 2 |  |  |  | ROZPOCET | 0 | 0 | 0 | 0 | 0 | 2 | 0 | 16 | -268940729
| VV |  | vzduchotechnika | [14 empty] | VV | 2 | 1 | True | 0 | ROZPOCET
| VV |  | 1.PP | [14 empty] | VV | 2 | 1 | True | 0 | ROZPOCET
| VV |  | 1+1 |  | 2 | [12 empty] | VV | 2 | 2 | True | 0 | ROZPOCET
| VV |  | 1.NP | [14 empty] | VV | 2 | 1 | True | 0 | ROZPOCET
| VV |  | 8 |  | 8 | [12 empty] | VV | 2 | 2 | True | 0 | ROZPOCET
| VV |  | 2.NP-8.NP | [14 empty] | VV | 2 | 1 | True | 0 | ROZPOCET
| VV |  | 56 |  | 56 | [12 empty] | VV | 2 | 2 | True | 0 | ROZPOCET
| VV |  | Součet |  | 66 | [12 empty] | VV | 2 | 4 | True | 1 | ROZPOCET
17 | M | 4299656R | ventilátor axiální diagonální potrubní tříotáčkový plastový IP44 připojení D 150mm ultra tichý | kus | 1 |  | 0 |  |  | snížená |  | 0 | 0.0027 | 0.0027 | 0 | 0 | 32 | M | 2 |  |  |  | ROZPOCET | 0 | 0 | 0 | 0 | 0 | 2 | 0 | 16 | 214445075
| VV |  | vzduchotechnika | [14 empty] | VV | 2 | 1 | True | 0 | ROZPOCET
| VV |  | 1.PP | [14 empty] | VV | 2 | 1 | True | 0 | ROZPOCET
| VV |  | 1 |  | 1 | [12 empty] | VV | 2 | 2 | True | 0 | ROZPOCET
| VV |  | Součet |  | 1 | [12 empty] | VV | 2 | 4 | True | 1 | ROZPOCET
18 | M | 4299655R | ventilátor axiální diagonální potrubní dvouotáčkový plastový IP44 připojení D 125mm s tichým chodem | kus | 1 |  | 0 |  |  | snížená |  | 0 | 0.002 | 0.002 | 0 | 0 | 32 | M | 2 |  |  |  | ROZPOCET | 0 | 0 | 0 | 0 | 0 | 2 | 0 | 16 | -1997422069
| VV |  | vzduchotechnika | [14 empty] | VV | 2 | 1 | True | 0 | ROZPOCET
| VV |  | 1.PP | [14 empty] | VV | 2 | 1 | True | 0 | ROZPOCET
| VV |  | 1 |  | 1 | [12 empty] | VV | 2 | 2 | True | 0 | ROZPOCET
| VV |  | Součet |  | 1 | [12 empty] | VV | 2 | 4 | True | 1 | ROZPOCET
19 | M | 4299654R | ventilátor axiální diagonální potrubní dvouotáčkový plastový IP44 připojení D 100mm s tichým chodem | kus | 64 |  | 0 |  |  | snížená |  | 0 | 0.002 | 0.128 | 0 | 0 | 32 | M | 2 |  |  |  | ROZPOCET | 0 | 0 | 0 | 0 | 0 | 2 | 0 | 16 | 356928108
| VV |  | vzduchotechnika | [14 empty] | VV | 2 | 1 | True | 0 | ROZPOCET
| VV |  | 1.NP | [14 empty] | VV | 2 | 1 | True | 0 | ROZPOCET
| VV |  | 8 |  | 8 | [12 empty] | VV | 2 | 2 | True | 0 | ROZPOCET
| VV |  | 2.PN-8.NP | [14 empty] | VV | 2 | 1 | True | 0 | ROZPOCET
| VV |  | 56 |  | 56 | [12 empty] | VV | 2 | 2 | True | 0 | ROZPOCET
| VV |  | Součet |  | 64 | [12 empty] | VV | 2 | 4 | True | 1 | ROZPOCET
20 | K | 751322011 | Montáž talířových ventilů, anemostatů, dýz talířového ventilu, průměru do 100 mm | kus | 105 |  | 0 | CS ÚRS 2025 02 |  | snížená |  | 0 | 0 | 0 | 0 | 0 | 16 | K | 2 |  |  |  | ROZPOCET | 0 | 0 | 0 | 0 | 0 | 2 | 0 | 16 | -633022517
| Online PSC |  | https://podminky.urs.cz/item/CS_URS_2025_02/751322011 | [14 empty] | Online PSC | 2
| VV |  | vzduchotechnika | [14 empty] | VV | 2 | 1 | True | 0 | ROZPOCET
| VV |  | 1.PP | [14 empty] | VV | 2 | 1 | True | 0 | ROZPOCET
| VV |  | 9 |  | 9 | [12 empty] | VV | 2 | 2 | True | 0 | ROZPOCET
| VV |  | 1.NP | [14 empty] | VV | 2 | 1 | True | 0 | ROZPOCET
| VV |  | 12 |  | 12 | [12 empty] | VV | 2 | 2 | True | 0 | ROZPOCET
| VV |  | 2.NP-8.NP | [14 empty] | VV | 2 | 1 | True | 0 | ROZPOCET
| VV |  | 7+7+7+7+28+7+7+7+7 |  | 84 | [12 empty] | VV | 2 | 2 | True | 0 | ROZPOCET
| VV |  | Součet |  | 105 | [12 empty] | VV | 2 | 4 | True | 1 | ROZPOCET
21 | M | 42972212 | ventil talířový pro odvod vzduchu kovový D 100mm | kus | 105 |  | 0 | CS ÚRS 2025 02 |  | snížená |  | 0 | 0.0004 | 0.042 | 0 | 0 | 32 | M | 2 |  |  |  | ROZPOCET | 0 | 0 | 0 | 0 | 0 | 2 | 0 | 16 | 1234502624
| VV |  | vzduchotechnika | [14 empty] | VV | 2 | 1 | True | 0 | ROZPOCET
| VV |  | 1.PP | [14 empty] | VV | 2 | 1 | True | 0 | ROZPOCET
| VV |  | 9 |  | 9 | [12 empty] | VV | 2 | 2 | True | 0 | ROZPOCET
| VV |  | 1.NP | [14 empty] | VV | 2 | 1 | True | 0 | ROZPOCET
| VV |  | 12 |  | 12 | [12 empty] | VV | 2 | 2 | True | 0 | ROZPOCET
| VV |  | 2.NP-8.NP | [14 empty] | VV | 2 | 1 | True | 0 | ROZPOCET
| VV |  | 7+7+7+7+28+7+7+7+7 |  | 84 | [12 empty] | VV | 2 | 2 | True | 0 | ROZPOCET
| VV |  | Součet |  | 105 | [12 empty] | VV | 2 | 4 | True | 1 | ROZPOCET
22 | K | 751398032 | Montáž ostatních zařízení ventilační mřížky do dveří nebo desek průřezu přes 0,04 do 0,100 m2 | kus | 105 |  | 0 | CS ÚRS 2025 02 |  | snížená |  | 0 | 0 | 0 | 0 | 0 | 16 | K | 2 |  |  |  | ROZPOCET | 0 | 0 | 0 | 0 | 0 | 2 | 0 | 16 | -1068670873
| Online PSC |  | https://podminky.urs.cz/item/CS_URS_2025_02/751398032 | [14 empty] | Online PSC | 2
| VV |  | vzduchotechnika | [14 empty] | VV | 2 | 1 | True | 0 | ROZPOCET
| VV |  | 1.PP | [14 empty] | VV | 2 | 1 | True | 0 | ROZPOCET
| VV |  | 9 |  | 9 | [12 empty] | VV | 2 | 2 | True | 0 | ROZPOCET
| VV |  | 1.NP | [14 empty] | VV | 2 | 1 | True | 0 | ROZPOCET
| VV |  | 12 |  | 12 | [12 empty] | VV | 2 | 2 | True | 0 | ROZPOCET
| VV |  | 2.NP-8.NP | [14 empty] | VV | 2 | 1 | True | 0 | ROZPOCET
| VV |  | 84 |  | 84 | [12 empty] | VV | 2 | 2 | True | 0 | ROZPOCET
| VV |  | Součet |  | 105 | [12 empty] | VV | 2 | 4 | True | 1 | ROZPOCET
23 | M | 42972113 | mřížka větrací do dřeva kovová 100x500mm | kus | 105 |  | 0 | CS ÚRS 2025 02 |  | snížená |  | 0 | 0.0006 | 0.063 | 0 | 0 | 32 | M | 2 |  |  |  | ROZPOCET | 0 | 0 | 0 | 0 | 0 | 2 | 0 | 16 | -40457945
| VV |  | vzduchotechnika | [14 empty] | VV | 2 | 1 | True | 0 | ROZPOCET
| VV |  | 1.PP | [14 empty] | VV | 2 | 1 | True | 0 | ROZPOCET
| VV |  | 9 |  | 9 | [12 empty] | VV | 2 | 2 | True | 0 | ROZPOCET
| VV |  | 1.NP | [14 empty] | VV | 2 | 1 | True | 0 | ROZPOCET
| VV |  | 12 |  | 12 | [12 empty] | VV | 2 | 2 | True | 0 | ROZPOCET
| VV |  | 2.NP-8.NP | [14 empty] | VV | 2 | 1 | True | 0 | ROZPOCET
| VV |  | 84 |  | 84 | [12 empty] | VV | 2 | 2 | True | 0 | ROZPOCET
| VV |  | Součet |  | 105 | [12 empty] | VV | 2 | 4 | True | 1 | ROZPOCET
24 | K | 751510041 | Vzduchotechnické potrubí z pozinkovaného plechu kruhové, trouba spirálně vinutá bez příruby, průměru do 100 mm | m | 208.6 |  | 0 | CS ÚRS 2025 02 |  | snížená |  | 0 | 0.00168 | 0.35045 | 0 | 0 | 16 | K | 2 |  |  |  | ROZPOCET | 0 | 0 | 0 | 0 | 0 | 2 | 0 | 16 | 907580015
| Online PSC |  | https://podminky.urs.cz/item/CS_URS_2025_02/751510041 | [14 empty] | Online PSC | 2
| VV |  | vzduchotechnika | [14 empty] | VV | 2 | 1 | True | 0 | ROZPOCET
| VV |  | 1.PP | [14 empty] | VV | 2 | 1 | True | 0 | ROZPOCET
| VV |  | DN63 | [14 empty] | VV | 2 | 1 | True | 0 | ROZPOCET
| VV |  | 0,2+0,1+0,1+0,1+0,1 |  | 0.6 | [12 empty] | VV | 2 | 2 | True | 0 | ROZPOCET
| VV |  | DN80 | [14 empty] | VV | 2 | 1 | True | 0 | ROZPOCET
| VV |  | 0,1+0,1+1,1+0,2+1,3+1,5+0,2+0,6+0,7+0,8+0,9 |  | 7.5 | [12 empty] | VV | 2 | 2 | True | 0 | ROZPOCET
| VV |  | DN100 | [14 empty] | VV | 2 | 1 | True | 0 | ROZPOCET
| VV |  | 0,2+0,2+0,8+0,1 |  | 1.3 | [12 empty] | VV | 2 | 2 | True | 0 | ROZPOCET
| VV |  | 1.NP | [14 empty] | VV | 2 | 1 | True | 0 | ROZPOCET
| VV |  | DN100 | [14 empty] | VV | 2 | 1 | True | 0 | ROZPOCET
| VV |  | 1,3+0,5+0,5+0,5+2,2+1+0,2+1,9+2,6+2,6+2,6+2,6+2,6+2,6+0,8+0,8+1,7+1,9+0,4+0,6+0,6+0,7+0,8+2,4+2,5+1+0,1 |  | 38 | [12 empty] | VV | 2 | 2 | True | 0 | ROZPOCET
| VV |  | DN80 | [14 empty] | VV | 2 | 1 | True | 0 | ROZPOCET
| VV |  | 0,7+0,2+0,1+0,1+0,2+0,5+0,1+0,1+0,1+0,1 |  | 2.2 | [12 empty] | VV | 2 | 2 | True | 0 | ROZPOCET
| VV |  | DN63 | [14 empty] | VV | 2 | 1 | True | 0 | ROZPOCET
| VV |  | 0,1 |  | 0.1 | [12 empty] | VV | 2 | 2 | True | 0 | ROZPOCET
| VV |  | 2.NP-8.NP | [14 empty] | VV | 2 | 1 | True | 0 | ROZPOCET
| VV |  | DN80 | [14 empty] | VV | 2 | 1 | True | 0 | ROZPOCET
| VV |  | 0,1*49+0,6*7+0,7*7 |  | 14 | [12 empty] | VV | 2 | 2 | True | 0 | ROZPOCET
| VV |  | DN100 | [14 empty] | VV | 2 | 1 | True | 0 | ROZPOCET
| VV |  | 0,8*7+0,6*21+2,2*7+1*7+0,8*14+1,7*7+0,4*7+0,6*14+0,8*7+1*14+0,2*7+2,5*7+0,5*14+1,9*7+0,7*7+0,9*7 |  | 144.9 | [12 empty] | VV | 2 | 2 | True | 0 | ROZPOCET
| VV |  | Součet |  | 208.6 | [12 empty] | VV | 2 | 4 | True | 1 | ROZPOCET
25 | K | 751510042 | Vzduchotechnické potrubí z pozinkovaného plechu kruhové, trouba spirálně vinutá bez příruby, průměru přes 100 do 200 mm | m | 248.3 |  | 0 | CS ÚRS 2025 02 |  | snížená |  | 0 | 0.00345 | 0.85664 | 0 | 0 | 16 | K | 2 |  |  |  | ROZPOCET | 0 | 0 | 0 | 0 | 0 | 2 | 0 | 16 | 360175775
| Online PSC |  | https://podminky.urs.cz/item/CS_URS_2025_02/751510042 | [14 empty] | Online PSC | 2
| VV |  | vzduchotechnika | [14 empty] | VV | 2 | 1 | True | 0 | ROZPOCET
| VV |  | 1.PP | [14 empty] | VV | 2 | 1 | True | 0 | ROZPOCET
| VV |  | DN112 | [14 empty] | VV | 2 | 1 | True | 0 | ROZPOCET
| VV |  | 0,6+0,1 |  | 0.7 | [12 empty] | VV | 2 | 2 | True | 0 | ROZPOCET
| VV |  | DN125 | [14 empty] | VV | 2 | 1 | True | 0 | ROZPOCET
| VV |  | 1,1+0,6+0,1+0,1 |  | 1.9 | [12 empty] | VV | 2 | 2 | True | 0 | ROZPOCET
| VV |  | DN140 | [14 empty] | VV | 2 | 1 | True | 0 | ROZPOCET
| VV |  | 1,4+0,4 |  | 1.8 | [12 empty] | VV | 2 | 2 | True | 0 | ROZPOCET
| VV |  | DN150 | [14 empty] | VV | 2 | 1 | True | 0 | ROZPOCET
| VV |  | 2,6 |  | 2.6 | [12 empty] | VV | 2 | 2 | True | 0 | ROZPOCET
| VV |  | 1.NP | [14 empty] | VV | 2 | 1 | True | 0 | ROZPOCET
| VV |  | DN125 | [14 empty] | VV | 2 | 1 | True | 0 | ROZPOCET
| VV |  | 2,6 |  | 2.6 | [12 empty] | VV | 2 | 2 | True | 0 | ROZPOCET
| VV |  | DN112 | [14 empty] | VV | 2 | 1 | True | 0 | ROZPOCET
| VV |  | 0,3+0,3+0,3+0,5+0,5+0,5+2,5+2,5+2,5 |  | 9.9 | [12 empty] | VV | 2 | 2 | True | 0 | ROZPOCET
| VV |  | 2.NP-8.NP | [14 empty] | VV | 2 | 1 | True | 0 | ROZPOCET
| VV |  | DN112 | [14 empty] | VV | 2 | 1 | True | 0 | ROZPOCET
| VV |  | 0,3*28+0,5*28 |  | 22.4 | [12 empty] | VV | 2 | 2 | True | 0 | ROZPOCET
| VV |  | DN125 | [14 empty] | VV | 2 | 1 | True | 0 | ROZPOCET
| VV |  | 2,7*12+2,6*4 |  | 42.8 | [12 empty] | VV | 2 | 2 | True | 0 | ROZPOCET
| VV |  | DN140 | [14 empty] | VV | 2 | 1 | True | 0 | ROZPOCET
| VV |  | 2,6*4 |  | 10.4 | [12 empty] | VV | 2 | 2 | True | 0 | ROZPOCET
| VV |  | DN150 | [14 empty] | VV | 2 | 1 | True | 0 | ROZPOCET
| VV |  | 2,7*2+2,6*4+2,6*6+2,7*8+0,6*6+2,6*4+2,7*8 |  | 88.6 | [12 empty] | VV | 2 | 2 | True | 0 | ROZPOCET
| VV |  | DN160 | [14 empty] | VV | 2 | 1 | True | 0 | ROZPOCET
| VV |  | 2,5*2+2,6*4 |  | 15.4 | [12 empty] | VV | 2 | 2 | True | 0 | ROZPOCET
| VV |  | DN200 | [14 empty] | VV | 2 | 1 | True | 0 | ROZPOCET
| VV |  | 2,5*2+0,4*8+2,5*4+2,6*4+2,5*2+2,6*6 |  | 49.2 | [12 empty] | VV | 2 | 2 | True | 0 | ROZPOCET
| VV |  | Součet |  | 248.3 | [12 empty] | VV | 2 | 4 | True | 1 | ROZPOCET
26 | K | 751514287 | Montáž kalhotového kusu nebo odbočky jednostranné do plechového potrubí kruhového bez příruby, průměru do 100 mm | kus | 36 |  | 0 | CS ÚRS 2025 02 |  | snížená |  | 0 | 0 | 0 | 0 | 0 | 16 | K | 2 |  |  |  | ROZPOCET | 0 | 0 | 0 | 0 | 0 | 2 | 0 | 16 | -868225759
| Online PSC |  | https://podminky.urs.cz/item/CS_URS_2025_02/751514287 | [14 empty] | Online PSC | 2
| VV |  | vzduchotechnika | [14 empty] | VV | 2 | 1 | True | 0 | ROZPOCET
| VV |  | 1.PP | [14 empty] | VV | 2 | 1 | True | 0 | ROZPOCET
| VV |  | 1+1+1+1 |  | 4 | [12 empty] | VV | 2 | 2 | True | 0 | ROZPOCET
| VV |  | 1.NP | [14 empty] | VV | 2 | 1 | True | 0 | ROZPOCET
| VV |  | 4 |  | 4 | [12 empty] | VV | 2 | 2 | True | 0 | ROZPOCET
| VV |  | 2.NP-8.NP | [14 empty] | VV | 2 | 1 | True | 0 | ROZPOCET
| VV |  | 28 |  | 28 | [12 empty] | VV | 2 | 2 | True | 0 | ROZPOCET
| VV |  | Součet |  | 36 | [12 empty] | VV | 2 | 4 | True | 1 | ROZPOCET
27 | M | 4299609R | kus sedlový Pz s těsněním 80/80mm | kus | 1 |  | 0 |  |  | snížená |  | 0 | 0.0002 | 0.0002 | 0 | 0 | 32 | M | 2 |  |  |  | ROZPOCET | 0 | 0 | 0 | 0 | 0 | 2 | 0 | 16 | 1171692563
| VV |  | vzduchotechnika | [14 empty] | VV | 2 | 1 | True | 0 | ROZPOCET
| VV |  | 1.PP | [14 empty] | VV | 2 | 1 | True | 0 | ROZPOCET
| VV |  | 1 |  | 1 | [12 empty] | VV | 2 | 2 | True | 0 | ROZPOCET
| VV |  | Součet |  | 1 | [12 empty] | VV | 2 | 4 | True | 1 | ROZPOCET
28 | M | 4299607R | kus sedlový Pz s těsněním 80/63mm | kus | 2 |  | 0 |  |  | snížená |  | 0 | 0.0002 | 0.0004 | 0 | 0 | 32 | M | 2 |  |  |  | ROZPOCET | 0 | 0 | 0 | 0 | 0 | 2 | 0 | 16 | -1048356134
| VV |  | vzduchotechnika | [14 empty] | VV | 2 | 1 | True | 0 | ROZPOCET
| VV |  | 1.PP | [14 empty] | VV | 2 | 1 | True | 0 | ROZPOCET
| VV |  | 1 |  | 1 | [12 empty] | VV | 2 | 2 | True | 0 | ROZPOCET
| VV |  | 1.NP | [14 empty] | VV | 2 | 1 | True | 0 | ROZPOCET
| VV |  | 1 |  | 1 | [12 empty] | VV | 2 | 2 | True | 0 | ROZPOCET
| VV |  | Součet |  | 2 | [12 empty] | VV | 2 | 4 | True | 1 | ROZPOCET
29 | M | 42983031 | kus sedlový Pz s těsněním 125/100mm | kus | 1 |  | 0 | CS ÚRS 2025 02 |  | snížená |  | 0 | 0.0002 | 0.0002 | 0 | 0 | 32 | M | 2 |  |  |  | ROZPOCET | 0 | 0 | 0 | 0 | 0 | 2 | 0 | 16 | 1451835449
| VV |  | vzduchotechnika | [14 empty] | VV | 2 | 1 | True | 0 | ROZPOCET
| VV |  | 1.PP | [14 empty] | VV | 2 | 1 | True | 0 | ROZPOCET
| VV |  | 1 |  | 1 | [12 empty] | VV | 2 | 2 | True | 0 | ROZPOCET
| VV |  | Součet |  | 1 | [12 empty] | VV | 2 | 4 | True | 1 | ROZPOCET
30 | M | 42983029 | kus sedlový Pz s těsněním 100/80mm | kus | 31 |  | 0 | CS ÚRS 2025 02 |  | snížená |  | 0 | 0.0002 | 0.0062 | 0 | 0 | 32 | M | 2 |  |  |  | ROZPOCET | 0 | 0 | 0 | 0 | 0 | 2 | 0 | 16 | 784501784
| VV |  | vzduchotechnika | [14 empty] | VV | 2 | 1 | True | 0 | ROZPOCET
| VV |  | 1.NP | [14 empty] | VV | 2 | 1 | True | 0 | ROZPOCET
| VV |  | 3 |  | 3 | [12 empty] | VV | 2 | 2 | True | 0 | ROZPOCET
| VV |  | 2.NP-8.NP | [14 empty] | VV | 2 | 1 | True | 0 | ROZPOCET
| VV |  | 7+7+7+7 |  | 28 | [12 empty] | VV | 2 | 2 | True | 0 | ROZPOCET
| VV |  | Součet |  | 31 | [12 empty] | VV | 2 | 4 | True | 1 | ROZPOCET
31 | M | 42996903R | kus sedlový Pz s těsněním 140/80mm | kus | 1 |  | 0 |  |  | snížená |  | 0 | 0.0003 | 0.0003 | 0 | 0 | 32 | M | 2 |  |  |  | ROZPOCET | 0 | 0 | 0 | 0 | 0 | 2 | 0 | 16 | 1959273763
| VV |  | vzduchotechnika | [14 empty] | VV | 2 | 1 | True | 0 | ROZPOCET
| VV |  | 1.PP | [14 empty] | VV | 2 | 1 | True | 0 | ROZPOCET
| VV |  | 1 |  | 1 | [12 empty] | VV | 2 | 2 | True | 0 | ROZPOCET
| VV |  | Součet |  | 1 | [12 empty] | VV | 2 | 4 | True | 1 | ROZPOCET
32 | K | 751514377 | Montáž odbočky oboustranné do plechového potrubí kruhového bez příruby, průměru přes 100 do 200 mm | kus | 16 |  | 0 | CS ÚRS 2025 02 |  | snížená |  | 0 | 0 | 0 | 0 | 0 | 16 | K | 2 |  |  |  | ROZPOCET | 0 | 0 | 0 | 0 | 0 | 2 | 0 | 16 | 827287674
| Online PSC |  | https://podminky.urs.cz/item/CS_URS_2025_02/751514377 | [14 empty] | Online PSC | 2
| VV |  | vzduchotechnika | [14 empty] | VV | 2 | 1 | True | 0 | ROZPOCET
| VV |  | 1.PP | [14 empty] | VV | 2 | 1 | True | 0 | ROZPOCET
| VV |  | 1 |  | 1 | [12 empty] | VV | 2 | 2 | True | 0 | ROZPOCET
| VV |  | 1.NP | [14 empty] | VV | 2 | 1 | True | 0 | ROZPOCET
| VV |  | 1 |  | 1 | [12 empty] | VV | 2 | 2 | True | 0 | ROZPOCET
| VV |  | 2.NP-8.NP | [14 empty] | VV | 2 | 1 | True | 0 | ROZPOCET
| VV |  | 8+6 |  | 14 | [12 empty] | VV | 2 | 2 | True | 0 | ROZPOCET
| VV |  | Součet |  | 16 | [12 empty] | VV | 2 | 4 | True | 1 | ROZPOCET
33 | M | 42981559 | odbočka oboustranná osová X-kus Pz 90° D1/D2 = 150/125mm | kus | 1 |  | 0 | CS ÚRS 2025 02 |  | snížená |  | 0 | 0.001 | 0.001 | 0 | 0 | 32 | M | 2 |  |  |  | ROZPOCET | 0 | 0 | 0 | 0 | 0 | 2 | 0 | 16 | -820383107
| VV |  | vzduchotechnika | [14 empty] | VV | 2 | 1 | True | 0 | ROZPOCET
| VV |  | 1.PP | [14 empty] | VV | 2 | 1 | True | 0 | ROZPOCET
| VV |  | 1 |  | 1 | [12 empty] | VV | 2 | 2 | True | 0 | ROZPOCET
| VV |  | Součet |  | 1 | [12 empty] | VV | 2 | 4 | True | 1 | ROZPOCET
34 | M | 42981558 | odbočka oboustranná osová X-kus Pz 90° D1/D2 = 150/100mm | kus | 6 |  | 0 | CS ÚRS 2025 02 |  | snížená |  | 0 | 0.0009 | 0.0054 | 0 | 0 | 32 | M | 2 |  |  |  | ROZPOCET | 0 | 0 | 0 | 0 | 0 | 2 | 0 | 16 | 1341353474
| VV |  | vzduchotechnika | [14 empty] | VV | 2 | 1 | True | 0 | ROZPOCET
| VV |  | 2.NP-8.NP | [14 empty] | VV | 2 | 1 | True | 0 | ROZPOCET
| VV |  | 6 |  | 6 | [12 empty] | VV | 2 | 2 | True | 0 | ROZPOCET
| VV |  | Součet |  | 6 | [12 empty] | VV | 2 | 4 | True | 1 | ROZPOCET
35 | M | 42981569 | odbočka oboustranná osová X-kus Pz 90° D1/D2 = 200/100mm | kus | 8 |  | 0 | CS ÚRS 2025 02 |  | snížená |  | 0 | 0.0012 | 0.0096 | 0 | 0 | 32 | M | 2 |  |  |  | ROZPOCET | 0 | 0 | 0 | 0 | 0 | 2 | 0 | 16 | 1334855820
| VV |  | vzduchotechnika | [14 empty] | VV | 2 | 1 | True | 0 | ROZPOCET
| VV |  | 2.NP-8.NP | [14 empty] | VV | 2 | 1 | True | 0 | ROZPOCET
| VV |  | 8 |  | 8 | [12 empty] | VV | 2 | 2 | True | 0 | ROZPOCET
| VV |  | Součet |  | 8 | [12 empty] | VV | 2 | 4 | True | 1 | ROZPOCET
36 | M | 42981556 | odbočka oboustranná osová X-kus Pz 90° D1/D2 = 125/125mm | kus | 1 |  | 0 | CS ÚRS 2025 02 |  | snížená |  | 0 | 0.0009 | 0.0009 | 0 | 0 | 32 | M | 2 |  |  |  | ROZPOCET | 0 | 0 | 0 | 0 | 0 | 2 | 0 | 16 | 52264431
| VV |  | vzduchotechnika | [14 empty] | VV | 2 | 1 | True | 0 | ROZPOCET
| VV |  | 1.NP | [14 empty] | VV | 2 | 1 | True | 0 | ROZPOCET
| VV |  | 1 |  | 1 | [12 empty] | VV | 2 | 2 | True | 0 | ROZPOCET
| VV |  | Součet |  | 1 | [12 empty] | VV | 2 | 4 | True | 1 | ROZPOCET
37 | K | 751514679 | Montáž škrtící klapky nebo zpětné klapky do plechového potrubí kruhové bez příruby, průměru přes 100 do 200 mm | kus | 122 |  | 0 | CS ÚRS 2025 02 |  | snížená |  | 0 | 0 | 0 | 0 | 0 | 16 | K | 2 |  |  |  | ROZPOCET | 0 | 0 | 0 | 0 | 0 | 2 | 0 | 16 | -1524915428
| Online PSC |  | https://podminky.urs.cz/item/CS_URS_2025_02/751514679 | [14 empty] | Online PSC | 2
| VV |  | vzduchotechnika | [14 empty] | VV | 2 | 1 | True | 0 | ROZPOCET
| VV |  | 1.PP | [14 empty] | VV | 2 | 1 | True | 0 | ROZPOCET
| VV |  | 2 |  | 2 | [12 empty] | VV | 2 | 2 | True | 0 | ROZPOCET
| VV |  | 1.NP | [14 empty] | VV | 2 | 1 | True | 0 | ROZPOCET
| VV |  | 3+11+1 |  | 15 | [12 empty] | VV | 2 | 2 | True | 0 | ROZPOCET
| VV |  | 2.NP-8.NP | [14 empty] | VV | 2 | 1 | True | 0 | ROZPOCET
| VV |  | 28+77 |  | 105 | [12 empty] | VV | 2 | 2 | True | 0 | ROZPOCET
| VV |  | Součet |  | 122 | [12 empty] | VV | 2 | 4 | True | 1 | ROZPOCET
38 | M | 4299617R | klapka kruhová zpětná Pz D 80mm | kus | 1 |  | 0 |  |  | snížená |  | 0 | 0.0005 | 0.0005 | 0 | 0 | 32 | M | 2 |  |  |  | ROZPOCET | 0 | 0 | 0 | 0 | 0 | 2 | 0 | 16 | -526617666
| VV |  | vzduchotechnika | [14 empty] | VV | 2 | 1 | True | 0 | ROZPOCET
| VV |  | 1.NP | [14 empty] | VV | 2 | 1 | True | 0 | ROZPOCET
| VV |  | 1 |  | 1 | [12 empty] | VV | 2 | 2 | True | 0 | ROZPOCET
| VV |  | Součet |  | 1 | [12 empty] | VV | 2 | 4 | True | 1 | ROZPOCET
39 | M | 42971019 | klapka kruhová zpětná Pz D 100mm | kus | 88 |  | 0 | CS ÚRS 2025 02 |  | snížená |  | 0 | 0.0005 | 0.044 | 0 | 0 | 32 | M | 2 |  |  |  | ROZPOCET | 0 | 0 | 0 | 0 | 0 | 2 | 0 | 16 | -397601984
| VV |  | vzduchotechnika | [14 empty] | VV | 2 | 1 | True | 0 | ROZPOCET
| VV |  | 1.NP | [14 empty] | VV | 2 | 1 | True | 0 | ROZPOCET
| VV |  | 11 |  | 11 | [12 empty] | VV | 2 | 2 | True | 0 | ROZPOCET
| VV |  | 2.NP-8.NP | [14 empty] | VV | 2 | 1 | True | 0 | ROZPOCET
| VV |  | 77 |  | 77 | [12 empty] | VV | 2 | 2 | True | 0 | ROZPOCET
| VV |  | Součet |  | 88 | [12 empty] | VV | 2 | 4 | True | 1 | ROZPOCET
40 | M | 4299619R | klapka kruhová zpětná Pz D 112mm | kus | 28 |  | 0 |  |  | snížená |  | 0 | 0.0005 | 0.014 | 0 | 0 | 32 | M | 2 |  |  |  | ROZPOCET | 0 | 0 | 0 | 0 | 0 | 2 | 0 | 16 | -596440288
| VV |  | vzduchotechnika | [14 empty] | VV | 2 | 1 | True | 0 | ROZPOCET
| VV |  | 2.NP-8.NP | [14 empty] | VV | 2 | 1 | True | 0 | ROZPOCET
| VV |  | 28 |  | 28 | [12 empty] | VV | 2 | 2 | True | 0 | ROZPOCET
| VV |  | Součet |  | 28 | [12 empty] | VV | 2 | 4 | True | 1 | ROZPOCET
41 | M | 42971020 | klapka kruhová zpětná Pz D 125mm | kus | 4 |  | 0 | CS ÚRS 2025 02 |  | snížená |  | 0 | 0.0007 | 0.0028 | 0 | 0 | 32 | M | 2 |  |  |  | ROZPOCET | 0 | 0 | 0 | 0 | 0 | 2 | 0 | 16 | -2024896336
| VV |  | vzduchotechnika | [14 empty] | VV | 2 | 1 | True | 0 | ROZPOCET
| VV |  | 1.PP | [14 empty] | VV | 2 | 1 | True | 0 | ROZPOCET
| VV |  | 1 |  | 1 | [12 empty] | VV | 2 | 2 | True | 0 | ROZPOCET
| VV |  | 1.NP | [14 empty] | VV | 2 | 1 | True | 0 | ROZPOCET
| VV |  | 3 |  | 3 | [12 empty] | VV | 2 | 2 | True | 0 | ROZPOCET
| VV |  | Součet |  | 4 | [12 empty] | VV | 2 | 4 | True | 1 | ROZPOCET
42 | M | 42971021 | klapka kruhová zpětná Pz D 150mm | kus | 1 |  | 0 | CS ÚRS 2025 02 |  | snížená |  | 0 | 0.0008 | 0.0008 | 0 | 0 | 32 | M | 2 |  |  |  | ROZPOCET | 0 | 0 | 0 | 0 | 0 | 2 | 0 | 16 | -1248426020
| VV |  | vzduchotechnika | [14 empty] | VV | 2 | 1 | True | 0 | ROZPOCET
| VV |  | 1.PP | [14 empty] | VV | 2 | 1 | True | 0 | ROZPOCET
| VV |  | 1 |  | 1 | [12 empty] | VV | 2 | 2 | True | 0 | ROZPOCET
| VV |  | Součet |  | 1 | [12 empty] | VV | 2 | 4 | True | 1 | ROZPOCET
43 | K | 751572101 | Závěs kruhového potrubí pomocí objímky, kotvené do betonu průměru potrubí do 100 mm | m | 208.6 |  | 0 | CS ÚRS 2025 02 |  | snížená |  | 0 | 0.00016 | 0.033376 | 0 | 0 | 16 | K | 2 |  |  |  | ROZPOCET | 0 | 0 | 0 | 0 | 0 | 2 | 0 | 16 | -577276343
| Online PSC |  | https://podminky.urs.cz/item/CS_URS_2025_02/751572101 | [14 empty] | Online PSC | 2
| VV |  | vzduchotechnika | [14 empty] | VV | 2 | 1 | True | 0 | ROZPOCET
| VV |  | 1.PP | [14 empty] | VV | 2 | 1 | True | 0 | ROZPOCET
| VV |  | DN63 | [14 empty] | VV | 2 | 1 | True | 0 | ROZPOCET
| VV |  | 0,2+0,1+0,1+0,1+0,1 |  | 0.6 | [12 empty] | VV | 2 | 2 | True | 0 | ROZPOCET
| VV |  | DN80 | [14 empty] | VV | 2 | 1 | True | 0 | ROZPOCET
| VV |  | 0,1+0,1+1,1+0,2+1,3+1,5+0,2+0,6+0,7+0,8+0,9 |  | 7.5 | [12 empty] | VV | 2 | 2 | True | 0 | ROZPOCET
| VV |  | DN100 | [14 empty] | VV | 2 | 1 | True | 0 | ROZPOCET
| VV |  | 0,2+0,2+0,8+0,1 |  | 1.3 | [12 empty] | VV | 2 | 2 | True | 0 | ROZPOCET
| VV |  | 1.NP | [14 empty] | VV | 2 | 1 | True | 0 | ROZPOCET
| VV |  | DN100 | [14 empty] | VV | 2 | 1 | True | 0 | ROZPOCET
| VV |  | 1,3+0,5+0,5+0,5+2,2+1+0,2+1,9+2,6+2,6+2,6+2,6+2,6+2,6+0,8+0,8+1,7+1,9+0,4+0,6+0,6+0,7+0,8+2,4+2,5+1+0,1 |  | 38 | [12 empty] | VV | 2 | 2 | True | 0 | ROZPOCET
| VV |  | DN80 | [14 empty] | VV | 2 | 1 | True | 0 | ROZPOCET
| VV |  | 0,7+0,2+0,1+0,1+0,2+0,5+0,1+0,1+0,1+0,1 |  | 2.2 | [12 empty] | VV | 2 | 2 | True | 0 | ROZPOCET
| VV |  | DN63 | [14 empty] | VV | 2 | 1 | True | 0 | ROZPOCET
| VV |  | 0,1 |  | 0.1 | [12 empty] | VV | 2 | 2 | True | 0 | ROZPOCET
| VV |  | 2.NP-8.NP | [14 empty] | VV | 2 | 1 | True | 0 | ROZPOCET
| VV |  | DN80 | [14 empty] | VV | 2 | 1 | True | 0 | ROZPOCET
| VV |  | 0,1*49+0,6*7+0,7*7 |  | 14 | [12 empty] | VV | 2 | 2 | True | 0 | ROZPOCET
| VV |  | DN100 | [14 empty] | VV | 2 | 1 | True | 0 | ROZPOCET
| VV |  | 0,8*7+0,6*21+2,2*7+1*7+0,8*14+1,7*7+0,4*7+0,6*14+0,8*7+1*14+0,2*7+2,5*7+0,5*14+1,9*7+0,7*7+0,9*7 |  | 144.9 | [12 empty] | VV | 2 | 2 | True | 0 | ROZPOCET
| VV |  | Součet |  | 208.6 | [12 empty] | VV | 2 | 4 | True | 1 | ROZPOCET
44 | K | 751572102 | Závěs kruhového potrubí pomocí objímky, kotvené do betonu průměru potrubí přes 100 do 200 mm | m | 248.3 |  | 0 | CS ÚRS 2025 02 |  | snížená |  | 0 | 0.00021 | 0.052143 | 0 | 0 | 16 | K | 2 |  |  |  | ROZPOCET | 0 | 0 | 0 | 0 | 0 | 2 | 0 | 16 | 972121937
| Online PSC |  | https://podminky.urs.cz/item/CS_URS_2025_02/751572102 | [14 empty] | Online PSC | 2
| VV |  | vzduchotechnika | [14 empty] | VV | 2 | 1 | True | 0 | ROZPOCET
| VV |  | 1.PP | [14 empty] | VV | 2 | 1 | True | 0 | ROZPOCET
| VV |  | DN112 | [14 empty] | VV | 2 | 1 | True | 0 | ROZPOCET
| VV |  | 0,6+0,1 |  | 0.7 | [12 empty] | VV | 2 | 2 | True | 0 | ROZPOCET
| VV |  | DN125 | [14 empty] | VV | 2 | 1 | True | 0 | ROZPOCET
| VV |  | 1,1+0,6+0,1+0,1 |  | 1.9 | [12 empty] | VV | 2 | 2 | True | 0 | ROZPOCET
| VV |  | DN140 | [14 empty] | VV | 2 | 1 | True | 0 | ROZPOCET
| VV |  | 1,4+0,4 |  | 1.8 | [12 empty] | VV | 2 | 2 | True | 0 | ROZPOCET
| VV |  | DN150 | [14 empty] | VV | 2 | 1 | True | 0 | ROZPOCET
| VV |  | 2,6 |  | 2.6 | [12 empty] | VV | 2 | 2 | True | 0 | ROZPOCET
| VV |  | 1.NP | [14 empty] | VV | 2 | 1 | True | 0 | ROZPOCET
| VV |  | DN125 | [14 empty] | VV | 2 | 1 | True | 0 | ROZPOCET
| VV |  | 2,6 |  | 2.6 | [12 empty] | VV | 2 | 2 | True | 0 | ROZPOCET
| VV |  | DN112 | [14 empty] | VV | 2 | 1 | True | 0 | ROZPOCET
| VV |  | 0,3+0,3+0,3+0,5+0,5+0,5+2,5+2,5+2,5 |  | 9.9 | [12 empty] | VV | 2 | 2 | True | 0 | ROZPOCET
| VV |  | 2.NP-8.NP | [14 empty] | VV | 2 | 1 | True | 0 | ROZPOCET
| VV |  | DN112 | [14 empty] | VV | 2 | 1 | True | 0 | ROZPOCET
| VV |  | 0,3*28+0,5*28 |  | 22.4 | [12 empty] | VV | 2 | 2 | True | 0 | ROZPOCET
| VV |  | DN125 | [14 empty] | VV | 2 | 1 | True | 0 | ROZPOCET
| VV |  | 2,7*12+2,6*4 |  | 42.8 | [12 empty] | VV | 2 | 2 | True | 0 | ROZPOCET
| VV |  | DN140 | [14 empty] | VV | 2 | 1 | True | 0 | ROZPOCET
| VV |  | 2,6*4 |  | 10.4 | [12 empty] | VV | 2 | 2 | True | 0 | ROZPOCET
| VV |  | DN150 | [14 empty] | VV | 2 | 1 | True | 0 | ROZPOCET
| VV |  | 2,7*2+2,6*4+2,6*6+2,7*8+0,6*6+2,6*4+2,7*8 |  | 88.6 | [12 empty] | VV | 2 | 2 | True | 0 | ROZPOCET
| VV |  | DN160 | [14 empty] | VV | 2 | 1 | True | 0 | ROZPOCET
| VV |  | 2,5*2+2,6*4 |  | 15.4 | [12 empty] | VV | 2 | 2 | True | 0 | ROZPOCET
| VV |  | DN200 | [14 empty] | VV | 2 | 1 | True | 0 | ROZPOCET
| VV |  | 2,5*2+0,4*8+2,5*4+2,6*4+2,5*2+2,6*6 |  | 49.2 | [12 empty] | VV | 2 | 2 | True | 0 | ROZPOCET
| VV |  | Součet |  | 248.3 | [12 empty] | VV | 2 | 4 | True | 1 | ROZPOCET
45 | K | 75196130R | Protipožární prostup stěnou kruhového potrubí D od 50 do 200 mm | kpl | 1 |  | 0 |  |  | snížená |  | 0 | 0.842 | 0.842 | 0 | 0 | 16 | K | 2 |  |  |  | ROZPOCET | 0 | 0 | 0 | 0 | 0 | 2 | 0 | 16 | 391339524
| VV |  | vzduchotechnika | [14 empty] | VV | 2 | 1 | True | 0 | ROZPOCET
| VV |  | 1 |  | 1 | [12 empty] | VV | 2 | 2 | True | 0 | ROZPOCET
| VV |  | Součet |  | 1 | [12 empty] | VV | 2 | 4 | True | 1 | ROZPOCET
46 | K | 75196135R | Protipožární prostup stropem kruhového potrubí D od 50 do 200 mm | kpl | 1 |  | 0 |  |  | snížená |  | 0 | 0.893 | 0.893 | 0 | 0 | 16 | K | 2 |  |  |  | ROZPOCET | 0 | 0 | 0 | 0 | 0 | 2 | 0 | 16 | 1994926337
| VV |  | vzduchotechnika | [14 empty] | VV | 2 | 1 | True | 0 | ROZPOCET
| VV |  | 1 |  | 1 | [12 empty] | VV | 2 | 2 | True | 0 | ROZPOCET
| VV |  | Součet |  | 1 | [12 empty] | VV | 2 | 4 | True | 1 | ROZPOCET
47 | K | 751613140 | Montáž ostatních zařízení pro odvod kondenzátu sifonu | kus | 14 |  | 0 | CS ÚRS 2025 02 |  | snížená |  | 0 | 0 | 0 | 0 | 0 | 16 | K | 2 |  |  |  | ROZPOCET | 0 | 0 | 0 | 0 | 0 | 2 | 0 | 16 | 1664820802
| Online PSC |  | https://podminky.urs.cz/item/CS_URS_2025_02/751613140 | [14 empty] | Online PSC | 2
| VV |  | vzduchotechnika | [14 empty] | VV | 2 | 1 | True | 0 | ROZPOCET
| VV |  | 1.PP | [14 empty] | VV | 2 | 1 | True | 0 | ROZPOCET
| VV |  | 1 |  | 1 | [12 empty] | VV | 2 | 2 | True | 0 | ROZPOCET
| VV |  | 1.NP | [14 empty] | VV | 2 | 1 | True | 0 | ROZPOCET
| VV |  | 13 |  | 13 | [12 empty] | VV | 2 | 2 | True | 0 | ROZPOCET
| VV |  | Součet |  | 14 | [12 empty] | VV | 2 | 4 | True | 1 | ROZPOCET
48 | M | 48481003 | sifon pro odvod kondenzátu | kus | 14 |  | 0 | CS ÚRS 2025 02 |  | snížená |  | 0 | 0.00012 | 0.00168 | 0 | 0 | 32 | M | 2 |  |  |  | ROZPOCET | 0 | 0 | 0 | 0 | 0 | 2 | 0 | 16 | -1308934838
| VV |  | vzduchotechnika | [14 empty] | VV | 2 | 1 | True | 0 | ROZPOCET
| VV |  | 1.PP | [14 empty] | VV | 2 | 1 | True | 0 | ROZPOCET
| VV |  | 1 |  | 1 | [12 empty] | VV | 2 | 2 | True | 0 | ROZPOCET
| VV |  | 1.NP | [14 empty] | VV | 2 | 1 | True | 0 | ROZPOCET
| VV |  | 3+9+1 |  | 13 | [12 empty] | VV | 2 | 2 | True | 0 | ROZPOCET
| VV |  | Součet |  | 14 | [12 empty] | VV | 2 | 4 | True | 1 | ROZPOCET
49 | K | 75196562 | Montáž protipožární klapky bez příruby do potrubí do stěny D přes 100 do 200 mm | kus | 9 |  | 0 |  |  | snížená |  | 0 | 0 | 0 | 0 | 0 | 16 | K | 2 |  |  |  | ROZPOCET | 0 | 0 | 0 | 0 | 0 | 2 | 0 | 16 | -69583237
| VV |  | vzduchotechnika | [14 empty] | VV | 2 | 1 | True | 0 | ROZPOCET
| VV |  | 1.PP | [14 empty] | VV | 2 | 1 | True | 0 | ROZPOCET
| VV |  | 1 |  | 1 | [12 empty] | VV | 2 | 2 | True | 0 | ROZPOCET
| VV |  | 1.NP | [14 empty] | VV | 2 | 1 | True | 0 | ROZPOCET
| VV |  | 1 |  | 1 | [12 empty] | VV | 2 | 2 | True | 0 | ROZPOCET
| VV |  | 2.NP-8.NP | [14 empty] | VV | 2 | 1 | True | 0 | ROZPOCET
| VV |  | 7 |  | 7 | [12 empty] | VV | 2 | 2 | True | 0 | ROZPOCET
| VV |  | Součet |  | 9 | [12 empty] | VV | 2 | 4 | True | 1 | ROZPOCET
50 | M | 42971211 | klapka čtyřhranná protipožární uzavírací, tepelná pojistka 72°C, proudění do 10m/s, Pz 600x250mm | kus | 9 |  | 0 | CS ÚRS 2025 02 |  | snížená |  | 0 | 0.0047 | 0.0423 | 0 | 0 | 32 | M | 2 |  |  |  | ROZPOCET | 0 | 0 | 0 | 0 | 0 | 2 | 0 | 16 | -482527609
| VV |  | vzduchotechnika | [14 empty] | VV | 2 | 1 | True | 0 | ROZPOCET
| VV |  | 1.PP | [14 empty] | VV | 2 | 1 | True | 0 | ROZPOCET
| VV |  | 1 |  | 1 | [12 empty] | VV | 2 | 2 | True | 0 | ROZPOCET
| VV |  | 1.NP | [14 empty] | VV | 2 | 1 | True | 0 | ROZPOCET
| VV |  | 1 |  | 1 | [12 empty] | VV | 2 | 2 | True | 0 | ROZPOCET
| VV |  | 2.NP-8.NP | [14 empty] | VV | 2 | 1 | True | 0 | ROZPOCET
| VV |  | 7 |  | 7 | [12 empty] | VV | 2 | 2 | True | 0 | ROZPOCET
| VV |  | Součet |  | 9 | [12 empty] | VV | 2 | 4 | True | 1 | ROZPOCET
51 | M | 99996471R | ostatní a drobný materiál | soubor | 1 |  | 0 |  |  | snížená |  | 0 | 0 | 0 | 0 | 0 | 32 | M | 2 |  |  |  | ROZPOCET | 0 | 0 | 0 | 0 | 0 | 2 | 0 | 16 | 1596814131
| VV |  | vzduchotechnika | [14 empty] | VV | 2 | 1 | True | 0 | ROZPOCET
| VV |  | 1 |  | 1 | [12 empty] | VV | 2 | 2 | True | 0 | ROZPOCET
| VV |  | Součet |  | 1 | [12 empty] | VV | 2 | 4 | True | 1 | ROZPOCET
52 | K | 998751122 | Přesun hmot pro vzduchotechniku stanovený z hmotnosti přesunovaného materiálu vodorovná dopravní vzdálenost do 100 m ruční (bez užití mechanizace) v objektech výšky přes 12 do 24 m | t | 3.398 |  | 0 | CS ÚRS 2025 02 |  | snížená |  | 0 | 0 | 0 | 0 | 0 | 16 | K | 2 |  |  |  | ROZPOCET | 0 | 0 | 0 | 0 | 0 | 2 | 0 | 16 | -967122330
| Online PSC |  | https://podminky.urs.cz/item/CS_URS_2025_02/998751122 | [14 empty] | Online PSC | 2
| D | 764 | Konstrukce klempířské |  |  |  | 0 |  |  |  |  | 0 |  | 0.07546 |  | 0 | 2 | D | 1 |  |  |  | ROZPOCET | [6 empty] | 0
53 | K | 764326441 | Ventilační turbína z hliníkového plechu s lemováním na střechách s krytinou skládanou mimo prejzovou nebo z plechu, průměru do 300 mm | kus | 14 |  | 0 | CS ÚRS 2025 02 |  | snížená |  | 0 | 0.00539 | 0.07546 | 0 | 0 | 16 | K | 2 |  |  |  | ROZPOCET | 0 | 0 | 0 | 0 | 0 | 2 | 0 | 16 | -844265076
| Online PSC |  | https://podminky.urs.cz/item/CS_URS_2025_02/764326441 | [14 empty] | Online PSC | 2
| VV |  | vzduchotechnika | [14 empty] | VV | 2 | 1 | True | 0 | ROZPOCET
| VV |  | 2.NP-8.NP | [14 empty] | VV | 2 | 1 | True | 0 | ROZPOCET
| VV |  | 8+6 |  | 14 | [12 empty] | VV | 2 | 2 | True | 0 | ROZPOCET
| VV |  | Součet |  | 14 | [12 empty] | VV | 2 | 4 | True | 1 | ROZPOCET
54 | K | 998764123 | Přesun hmot pro konstrukce klempířské stanovený z hmotnosti přesunovaného materiálu vodorovná dopravní vzdálenost do 50 m ruční (bez užtití mechanizace) v objektech výšky přes 12 do 24 m | t | 0.075 |  | 0 | CS ÚRS 2025 02 |  | snížená |  | 0 | 0 | 0 | 0 | 0 | 16 | K | 2 |  |  |  | ROZPOCET | 0 | 0 | 0 | 0 | 0 | 2 | 0 | 16 | 1989381130
| Online PSC |  | https://podminky.urs.cz/item/CS_URS_2025_02/998764123 | [14 empty] | Online PSC | 2
| D | HZS | Hodinové zúčtovací sazby |  |  |  | 0 |  |  |  |  | 0 |  | 0 |  | 0 | 4 | D | 0 |  |  |  | ROZPOCET | [6 empty] | 0
55 | K | HZS1301 | Hodinové zúčtovací sazby profesí HSV provádění konstrukcí zedník | hod | 26 |  | 0 | CS ÚRS 2025 02 |  | snížená |  | 0 | 0 | 0 | 0 | 0 | 512 | K | 1 |  |  |  | ROZPOCET | 0 | 0 | 0 | 0 | 0 | 2 | 0 | 512 | 670421653
| Online PSC |  | https://podminky.urs.cz/item/CS_URS_2025_02/HZS1301 | [14 empty] | Online PSC | 1
| VV |  | vzduchotechnika | [14 empty] | VV | 1 | 1 | True | 0 | ROZPOCET
| VV |  | stavební přípomoce | [14 empty] | VV | 1 | 1 | True | 0 | ROZPOCET
| VV |  | 4*6,5 |  | 26 | [12 empty] | VV | 1 | 2 | True | 0 | ROZPOCET
| VV |  | Součet |  | 26 | [12 empty] | VV | 1 | 4 | True | 1 | ROZPOCET
| D | OST | Ostatní |  |  |  | 0 |  |  |  |  | 0 |  | 0 |  | 0 | 4 | D | 0 |  |  |  | ROZPOCET | [6 empty] | 0
56 | K | 043203150 | Měření, monitoring, rozbory bez rozlišení | soubor | 1 |  | 0 |  |  | snížená |  | 0 | 0 | 0 | 0 | 0 | 262144 | K | 1 |  |  |  | ROZPOCET | 0 | 0 | 0 | 0 | 0 | 2 | 0 | 262144 | -2061344605
| VV |  | vzduchotechnika | [14 empty] | VV | 1 | 1 | True | 0 | ROZPOCET
| VV |  | 1 |  | 1 | [12 empty] | VV | 1 | 2 | True | 0 | ROZPOCET
| VV |  | Součet |  | 1 | [12 empty] | VV | 1 | 4 | True | 1 | ROZPOCET
57 | K | 092203140 | Náklady na zaškolení, provozní zkoušky, zaregulování, spuštění zařízení, protokoly | soubor | 1 |  | 0 |  |  | snížená |  | 0 | 0 | 0 | 0 | 0 | 262144 | K | 1 |  |  |  | ROZPOCET | 0 | 0 | 0 | 0 | 0 | 2 | 0 | 262144 | 120336362
| VV |  | vzduchotechnika | [14 empty] | VV | 1 | 1 | True | 0 | ROZPOCET
| VV |  | 1 |  | 1 | [12 empty] | VV | 1 | 2 | True | 0 | ROZPOCET
| VV |  | Součet |  | 1 | [12 empty] | VV | 1 | 4 | True | 1 | ROZPOCET
58 | K | 094002600 | Závěsný, spojovací materiál, konzole, objímky, pomocný montážní materiál a ostatní | soubor | 1 |  | 0 |  |  | snížená |  | 0 | 0 | 0 | 0 | 0 | 262144 | K | 1 |  |  |  | ROZPOCET | 0 | 0 | 0 | 0 | 0 | 2 | 0 | 262144 | -1786580017
| VV |  | vzduchotechnika | [14 empty] | VV | 1 | 1 | True | 0 | ROZPOCET
| VV |  | 1 |  | 1 | [12 empty] | VV | 1 | 2 | True | 0 | ROZPOCET
| VV |  | Součet |  | 1 | [12 empty] | VV | 1 | 4 | True | 1 | ROZPOCET

## D.1.2.5 - Elektroinstalac...
{9e56f1bd-cc90-4650-98d0-c40d0b31b092}
1
| KRYCÍ LIST SOUPISU PRACÍ | [7 empty] | v --- níže se nacházejí doplnkové a pomocné údaje k sestavám --- v | [8 empty] | False
Stavba:
Adaptace ubytovny na bytový dům K.Vary Drahovice č. 603/36
Objekt:
D.1.2.5 - Elektroinstalace sinoproudu vč.hromosvodu
| KSO: |  |  |  |  | CC-CZ:
| Místo: |  | Karlovy Vary |  |  | Datum: | 24. 9. 2025
| Zadavatel: |  |  |  |  | IČ:
|  | Statutární Město Karlovy Vary |  |  |  | DIČ:
| Účastník: |  |  |  |  | IČ: | Vyplň údaj
|  | Vyplň údaj |  |  |  | DIČ: | Vyplň údaj
| Projektant: |  |  |  |  | IČ:
|  | Ing.Jan Džugan |  |  |  | DIČ:
| Zpracovatel: |  |  |  |  | IČ:
DIČ:
Poznámka:
Soupis prací je sestaven s využitím Cenové soustavy ÚRS. Položky, které pochází z této cenové soustavy, jsou ve sloupci 'Cenová soustava' označeny popisem 'CS ÚRS' a úrovní příslušného kalendářního pololetí. Veškeré další informace vymezující popis a podmínky použití těchto položek z Cenové soustavy, které nejsou uvedeny přímo v soupisu prací, jsou neomezeně dálkově k dispozici na webu podminky.urs.cz.
| Cena bez DPH | [5 empty] | 0
|  |  | Základ daně |  |  | Sazba daně | Výše daně
| DPH | základní | 0 |  |  | 21% | 0
|  | snížená | 0 |  |  | 12% | 0
|  | zákl. přenesená | 0 |  |  | 21% | 0
|  | sníž. přenesená | 0 |  |  | 12% | 0
|  | nulová | 0 |  |  | 0% | 0
| Cena s DPH |  |  | v | CZK |  | 0
REKAPITULACE ČLENĚNÍ SOUPISU PRACÍ
Stavba:
Adaptace ubytovny na bytový dům K.Vary Drahovice č. 603/36
Objekt:
D.1.2.5 - Elektroinstalace sinoproudu vč.hromosvodu
Místo: |  |  | Karlovy Vary |  |  | Datum: | 24. 9. 2025
Zadavatel: |  |  | Statutární Město Karlovy Vary |  |  | Projektant: | Ing.Jan Džugan
Účastník: |  |  | Vyplň údaj |  |  | Zpracovatel:
Kód dílu - Popis | [6 empty] | Cena celkem [CZK]
Náklady stavby celkem | [6 empty] | 0 | [11 empty] | -1
| PSV - Práce a dodávky PSV | [5 empty] | 0
| 740 - Elektromontáže - zkoušky a revize | [5 empty] | 0
| 743 - Elektromontáže - hrubá montáž | [5 empty] | 0
| M - Práce a dodávky M | [5 empty] | 0
| 21-M - Elektromontáže | [5 empty] | 0
| 46-M - Zemní práce při extr.mont.pracích | [5 empty] | 0
| HZS - Hodinové zúčtovací sazby | [5 empty] | 0
| OST - Ostatní | [5 empty] | 0
SOUPIS PRACÍ
Stavba:
Adaptace ubytovny na bytový dům K.Vary Drahovice č. 603/36
Objekt:
D.1.2.5 - Elektroinstalace sinoproudu vč.hromosvodu
Místo: |  |  | Karlovy Vary |  |  | Datum: | 24. 9. 2025
Zadavatel: |  |  | Statutární Město Karlovy Vary |  |  | Projektant: | Ing.Jan Džugan
Účastník: |  |  | Vyplň údaj |  |  | Zpracovatel:
PČ | Typ | Kód | Popis | MJ | Množství | J.cena [CZK] | Cena celkem [CZK] | Cenová soustava |  | DPH | J. Nh [h] | Nh celkem [h] | J. hmotnost [t] | Hmotnost celkem [t] | J. suť [t] | Suť Celkem [t]
Náklady soupisu celkem | [6 empty] | 0 |  |  |  |  | 0 |  | 13.9083 |  | 0.04 |  | D | -1 | [7 empty] | 0
| D | PSV | Práce a dodávky PSV |  |  |  | 0 |  |  |  |  | 0 |  | 0 |  | 0 | 2 | D | 0 | ROZPOCET | [6 empty] | 0
| D | 740 | Elektromontáže - zkoušky a revize |  |  |  | 0 |  |  |  |  | 0 |  | 0 |  | 0 | 2 | D | 1 | ROZPOCET | [6 empty] | 0
1 | K | 740991300 | Celková prohlídka elektrického rozvodu a zařízení do 1 milionu Kč | kus | 1 |  | 0 |  |  | snížená |  | 0 | 0 | 0 | 0 | 0 | 16 | K | 2 | ROZPOCET | 0 | 0 | 0 | 0 | 0 | 2 | 0 | 16 | 1524097968
2 | K | 740991910 | Příplatek k celkové prohlídce za každých dalších 500 000,- Kč | kus | 26 |  | 0 |  |  | snížená |  | 0 | 0 | 0 | 0 | 0 | 16 | K | 2 | ROZPOCET | 0 | 0 | 0 | 0 | 0 | 2 | 0 | 16 | -933757717
| D | 743 | Elektromontáže - hrubá montáž |  |  |  | 0 |  |  |  |  | 0 |  | 0 |  | 0 | 2 | D | 1 | ROZPOCET | [6 empty] | 0
3 | K | 743991100 | Měření zemních odporů zemniče | kus | 10 |  | 0 | CS ÚRS 2025 02 |  | snížená |  | 0 | 0 | 0 | 0 | 0 | 16 | K | 2 | ROZPOCET | 0 | 0 | 0 | 0 | 0 | 2 | 0 | 16 | 97245882
| Online PSC |  | https://podminky.urs.cz/item/CS_URS_2025_02/743991100 | [14 empty] | Online PSC | 2
4 | K | 743992300 | Měření zemnící síť délky pásku do 500 m | kus | 1 |  | 0 |  |  | snížená |  | 0 | 0 | 0 | 0 | 0 | 16 | K | 2 | ROZPOCET | 0 | 0 | 0 | 0 | 0 | 2 | 0 | 16 | 1402660685
| D | M | Práce a dodávky M |  |  |  | 0 |  |  |  |  | 0 |  | 13.9083 |  | 0 | 3 | D | 0 | ROZPOCET | [6 empty] | 0
| D | 21-M | Elektromontáže |  |  |  | 0 |  |  |  |  | 0 |  | 4.6627 |  | 0 | 3 | D | 1 | ROZPOCET | [6 empty] | 0
5 | K | 210020321 | Montáž žlabů drátěných typ DZ 35x100mm | m | 720 |  | 0 |  |  | snížená |  | 0 | 0 | 0 | 0 | 0 | 64 | K | 2 | ROZPOCET | 0 | 0 | 0 | 0 | 0 | 2 | 0 | 64 | 805050997
6 | M | 354B00003.1 | instalační materiál | kus | 720 |  | 0 |  |  | snížená |  | 0 | 0 | 0 | 0 | 0 | 256 | M | 2 | ROZPOCET | 0 | 0 | 0 | 0 | 0 | 2 | 0 | 64 | 728222190
7 | M | KO1476 | drátěný žlab 35x150 žározinek, vč.nosného mat. | m | 720 |  | 0 |  |  | snížená |  | 0 | 0 | 0 | 0 | 0 | 256 | M | 2 | ROZPOCET | 0 | 0 | 0 | 0 | 0 | 2 | 0 | 64 | 1984420023
8 | K | 210020328 | Montáž žlabů drátěných typ DZ 60x200mm | m | 20 |  | 0 |  |  | snížená |  | 0 | 0 | 0 | 0 | 0 | 64 | K | 2 | ROZPOCET | 0 | 0 | 0 | 0 | 0 | 2 | 0 | 64 | -113759941
9 | M | KO1488 | drátěný žlab 60x200 žározinek vč.nosného mat. | m | 20 |  | 0 |  |  | snížená |  | 0 | 0 | 0 | 0 | 0 | 256 | M | 2 | ROZPOCET | 0 | 0 | 0 | 0 | 0 | 2 | 0 | 64 | -873261471
10 | K | 210020813 | Montáž a zhotovení ohnivzdorných konstrukcí pro elektrozařízení ucpávek ve stropním průchodu kabelů | m2 | 8 |  | 0 | CS ÚRS 2025 02 |  | snížená |  | 0 | 0 | 0 | 0 | 0 | 64 | K | 2 | ROZPOCET | 0 | 0 | 0 | 0 | 0 | 2 | 0 | 64 | 65477
| Online PSC |  | https://podminky.urs.cz/item/CS_URS_2025_02/210020813 | [14 empty] | Online PSC | 2
11 | K | 741112001 | Montáž krabic elektroinstalačních bez napojení na trubky a lišty, demontáže a montáže víčka a přístroje protahovacích nebo odbočných zapuštěných plastových kruhových do zdiva | kus | 3550 |  | 0 | CS ÚRS 2025 02 |  | snížená |  | 0 | 0 | 0 | 0 | 0 | 16 | K | 2 | ROZPOCET | 0 | 0 | 0 | 0 | 0 | 2 | 0 | 16 | -628065232
| Online PSC |  | https://podminky.urs.cz/item/CS_URS_2025_02/741112001 | [14 empty] | Online PSC | 2
12 | M | 34571450 | krabice pod omítku PVC přístrojová kruhová D 70mm | kus | 2302 |  | 0 | CS ÚRS 2025 02 |  | snížená |  | 0 | 4e-05 | 0.09208 | 0 | 0 | 32 | M | 2 | ROZPOCET | 0 | 0 | 0 | 0 | 0 | 2 | 0 | 16 | -903268812
13 | M | 34571450.ak | krabice do akustické příčky PVC přístrojová kruhová D 70mm | kus | 248 |  | 0 |  |  | snížená |  | 0 | 4e-05 | 0.00992 | 0 | 0 | 32 | M | 2 | ROZPOCET | 0 | 0 | 0 | 0 | 0 | 2 | 0 | 16 | -1387849166
14 | M | 34571457 | krabice pod omítku PVC odbočná kruhová D 70mm s víčkem | kus | 1000 |  | 0 | CS ÚRS 2025 02 |  | snížená |  | 0 | 4e-05 | 0.04 | 0 | 0 | 32 | M | 2 | ROZPOCET | 0 | 0 | 0 | 0 | 0 | 2 | 0 | 16 | 1948187459
15 | K | 210010521 | Otevření nebo uzavření krabice víčkem na závit | kus | 1000 |  | 0 |  |  | snížená |  | 0 | 0 | 0 | 0 | 0 | 64 | K | 2 | ROZPOCET | 0 | 0 | 0 | 0 | 0 | 2 | 0 | 64 | 559582665
16 | K | 210100001 | Ukončení vodičů izolovaných s označením a zapojením v rozváděči nebo na přístroji průřezu žíly do 2,5 mm2 | kus | 2523 |  | 0 | CS ÚRS 2025 02 |  | snížená |  | 0 | 0 | 0 | 0 | 0 | 64 | K | 2 | ROZPOCET | 0 | 0 | 0 | 0 | 0 | 2 | 0 | 64 | -1542756722
| Online PSC |  | https://podminky.urs.cz/item/CS_URS_2025_02/210100001 | [14 empty] | Online PSC | 2
17 | K | 210100002 | Ukončení vodičů izolovaných s označením a zapojením v rozváděči nebo na přístroji průřezu žíly do 6 mm2 | kus | 640 |  | 0 | CS ÚRS 2025 02 |  | snížená |  | 0 | 0 | 0 | 0 | 0 | 64 | K | 2 | ROZPOCET | 0 | 0 | 0 | 0 | 0 | 2 | 0 | 64 | -368943775
| Online PSC |  | https://podminky.urs.cz/item/CS_URS_2025_02/210100002 | [14 empty] | Online PSC | 2
18 | K | 210100106 | Ukončení vodičů izolovaných s označením a zapojením na svorkovnici s otevřením a uzavřením krytu průřezu žíly do 185 mm2 | kus | 8 |  | 0 | CS ÚRS 2025 02 |  | snížená |  | 0 | 0 | 0 | 0 | 0 | 64 | K | 2 | ROZPOCET | 0 | 0 | 0 | 0 | 0 | 2 | 0 | 64 | -336917640
| Online PSC |  | https://podminky.urs.cz/item/CS_URS_2025_02/210100106 | [14 empty] | Online PSC | 2
19 | K | 210110030 | Montáž doběhu | kus | 66 |  | 0 |  |  | snížená |  | 0 | 0 | 0 | 0 | 0 | 64 | K | 2 | ROZPOCET | 0 | 0 | 0 | 0 | 0 | 2 | 0 | 64 | -1758169568
20 | M | 348538037 | doběh ventilátoru, zařízení V | kus | 66 |  | 0 |  |  | snížená |  | 0 | 0 | 0 | 0 | 0 | 128 | M | 2 | ROZPOCET | 0 | 0 | 0 | 0 | 0 | 2 | 0 | 128 | 2146891985
21 | K | 741311004 | Montáž spínačů speciálních se zapojením vodičů čidla pohybu nástěnného | kus | 106 |  | 0 | CS ÚRS 2025 02 |  | snížená |  | 0 | 0 | 0 | 0 | 0 | 16 | K | 2 | ROZPOCET | 0 | 0 | 0 | 0 | 0 | 2 | 0 | 16 | 1053315987
| Online PSC |  | https://podminky.urs.cz/item/CS_URS_2025_02/741311004 | [14 empty] | Online PSC | 2
22 | K | CR-CO1000-00 | detktor přítomnosti a pohybu | kus | 106 |  | 0 |  |  | snížená |  | 0 | 0 | 0 | 0 | 0 | 16 | K | 2 | ROZPOCET | 0 | 0 | 0 | 0 | 0 | 2 | 0 | 16 | 813084898
23 | K | 210110031 | Montáž zapuštěný vypínač nn jednopólový bezšroubové připojení | kus | 322 |  | 0 |  |  | snížená |  | 0 | 0 | 0 | 0 | 0 | 64 | K | 2 | ROZPOCET | 0 | 0 | 0 | 0 | 0 | 2 | 0 | 64 | -2097042620
24 | M | 345355150 | spínač jednopólový 10A bílý | kus | 322 |  | 0 |  |  | snížená |  | 0 | 5e-05 | 0.0161 | 0 | 0 | 128 | M | 2 | ROZPOCET | 0 | 0 | 0 | 0 | 0 | 2 | 0 | 128 | 1929990966
25 | K | 210110036 | Montáž zapuštěný přepínač nn 5-sériový bezšroubové připojení | kus | 123 |  | 0 |  |  | snížená |  | 0 | 0 | 0 | 0 | 0 | 64 | K | 2 | ROZPOCET | 0 | 0 | 0 | 0 | 0 | 2 | 0 | 64 | 1957151973
26 | M | 345355750 | spínač řazení 5 10A bílý | kus | 123 |  | 0 |  |  | snížená |  | 0 | 5e-05 | 0.00615 | 0 | 0 | 128 | M | 2 | ROZPOCET | 0 | 0 | 0 | 0 | 0 | 2 | 0 | 128 | 952514998
27 | K | 210110038 | Montáž zapuštěný přepínač nn 6-střídavý bezšroubové připojení | kus | 235 |  | 0 |  |  | snížená |  | 0 | 0 | 0 | 0 | 0 | 64 | K | 2 | ROZPOCET | 0 | 0 | 0 | 0 | 0 | 2 | 0 | 64 | 1056487147
28 | M | 345355550 | spínač řazení 6 10A bílý | kus | 229 |  | 0 |  |  | snížená |  | 0 | 5e-05 | 0.01145 | 0 | 0 | 128 | M | 2 | ROZPOCET | 0 | 0 | 0 | 0 | 0 | 2 | 0 | 128 | -818925607
29 | M | 345355550.1 | spínač řazení 6 10A IP44 | kus | 4 |  | 0 |  |  | snížená |  | 0 | 5e-05 | 0.0002 | 0 | 0 | 128 | M | 2 | ROZPOCET | 0 | 0 | 0 | 0 | 0 | 2 | 0 | 128 | -1414978463
30 | M | 34535007.1 | přepínač dvojitý střídavý, řazení 6+6 | kus | 2 |  | 0 |  |  | snížená |  | 0 | 0 | 0 | 0 | 0 | 256 | M | 2 | ROZPOCET | 0 | 0 | 0 | 0 | 0 | 2 | 0 | 64 | -1826804879
31 | K | 210110046 | Montáž zapuštěný přepínač nn 7-křížový bezšroubové připojení | kus | 146 |  | 0 |  |  | snížená |  | 0 | 0 | 0 | 0 | 0 | 64 | K | 2 | ROZPOCET | 0 | 0 | 0 | 0 | 0 | 2 | 0 | 64 | -342795726
32 | M | 345354090 | přístroj přepínače křížového 10A | kus | 146 |  | 0 |  |  | snížená |  | 0 | 6e-05 | 0.00876 | 0 | 0 | 128 | M | 2 | ROZPOCET | 0 | 0 | 0 | 0 | 0 | 2 | 0 | 128 | 1126330785
33 | K | 210110143 | Montáž ovladač nn 1/0S -zapínací se signální doutnavkou bezšroubové připojení | kus | 106 |  | 0 |  |  | snížená |  | 0 | 0 | 0 | 0 | 0 | 64 | K | 2 | ROZPOCET | 0 | 0 | 0 | 0 | 0 | 2 | 0 | 64 | -1425639295
34 | M | 345358010 | ovladač zapínací tlačítkový se signální doutnavkou, bezšroubové připojení | kus | 106 |  | 0 |  |  | snížená |  | 0 | 0.0001 | 0.0106 | 0 | 0 | 128 | M | 2 | ROZPOCET | 0 | 0 | 0 | 0 | 0 | 2 | 0 | 128 | 2033131580
35 | K | 741310402 | Montáž spínačů tří nebo čtyřpólových nástěnných se zapojením vodičů, pro prostředí normální do 25 A | kus | 63 |  | 0 | CS ÚRS 2025 02 |  | snížená |  | 0 | 0 | 0 | 0 | 0 | 16 | K | 2 | ROZPOCET | 0 | 0 | 0 | 0 | 0 | 2 | 0 | 16 | 645802859
| Online PSC |  | https://podminky.urs.cz/item/CS_URS_2025_02/741310402 | [14 empty] | Online PSC | 2
36 | M | .3956323 | Přípojka sporáková se signalizační doutnavkou | kus | 63 |  | 0 |  |  | snížená |  | 0 | 0.0004 | 0.0252 | 0 | 0 | 32 | M | 2 | ROZPOCET | 0 | 0 | 0 | 0 | 0 | 2 | 0 | 16 | -1412693804
37 | K | 210111042 | Montáž zásuvka (polo)zapuštěná bezšroubové připojení 2P+PE dvojí zapojení - průběžná | kus | 1782 |  | 0 |  |  | snížená |  | 0 | 0 | 0 | 0 | 0 | 64 | K | 2 | ROZPOCET | 0 | 0 | 0 | 0 | 0 | 2 | 0 | 64 | 116512595
38 | M | 345551030 | zásuvka 1násobná 16A bílá | kus | 620 |  | 0 |  |  | snížená |  | 0 | 6e-05 | 0.0372 | 0 | 0 | 128 | M | 2 | ROZPOCET | 0 | 0 | 0 | 0 | 0 | 2 | 0 | 128 | 711227953
39 | M | 345551031 | zásuvka 2násobná 16A bílá | kus | 1162 |  | 0 |  |  | snížená |  | 0 | 6e-05 | 0.06972 | 0 | 0 | 128 | M | 2 | ROZPOCET | 0 | 0 | 0 | 0 | 0 | 2 | 0 | 128 | 914014615
40 | K | 210111021 | Montáž zásuvka chráněná v krabici šroubové připojení 2P+PE prostředí základní, vlhké | kus | 19 |  | 0 |  |  | snížená |  | 0 | 0 | 0 | 0 | 0 | 64 | K | 2 | ROZPOCET | 0 | 0 | 0 | 0 | 0 | 2 | 0 | 64 | -599732241
41 | M | 345514850 | zásuvka krytá pro vlhké prostředí IP44 | kus | 19 |  | 0 |  |  | snížená |  | 0 | 0.00022 | 0.00418 | 0 | 0 | 128 | M | 2 | ROZPOCET | 0 | 0 | 0 | 0 | 0 | 2 | 0 | 128 | -741579138
42 | K | 210111062 | Montáž zásuvka nástěnná šroubové připojení 3P+N+PE se zapojením vodičů | kus | 7 |  | 0 |  |  | snížená |  | 0 | 0 | 0 | 0 | 0 | 64 | K | 2 | ROZPOCET | 0 | 0 | 0 | 0 | 0 | 2 | 0 | 64 | -981856596
43 | M | 358115620 | vidlice nepropustná 16A 400 V 5pólová | kus | 7 |  | 0 |  |  | snížená |  | 0 | 0.00023 | 0.00161 | 0 | 0 | 128 | M | 2 | ROZPOCET | 0 | 0 | 0 | 0 | 0 | 2 | 0 | 128 | -1501214089
44 | K | 210140431 | Montáž a zapojení kompletů jednotlačítkových ovladačů ve skříni | kus | 2 |  | 0 |  |  | snížená |  | 0 | 0 | 0 | 0 | 0 | 64 | K | 2 | ROZPOCET | 0 | 0 | 0 | 0 | 0 | 2 | 0 | 64 | 461244055
45 | M | 345354020.1 | přístroj spínače jednopólového TOTAL STOP | kus | 2 |  | 0 |  |  | snížená |  | 0 | 2e-05 | 4e-05 | 0 | 0 | 128 | M | 2 | ROZPOCET | 0 | 0 | 0 | 0 | 0 | 2 | 0 | 128 | 19320287
46 | K | 210190002 | Montáž rozvodnic běžných oceloplechových nebo plastových do 50 kg | kus | 64 |  | 0 |  |  | snížená |  | 0 | 0 | 0 | 0 | 0 | 64 | K | 2 | ROZPOCET | 0 | 0 | 0 | 0 | 0 | 2 | 0 | 64 | -155649886
47 | M | 357145361 | rozvodnice bytová RB | kus | 62 |  | 0 |  |  | snížená |  | 0 | 0.0053 | 0.3286 | 0 | 0 | 128 | M | 2 | ROZPOCET | 0 | 0 | 0 | 0 | 0 | 2 | 0 | 128 | 287328814
48 | M | 357145361.1 | rozvodnice bytová RS2 | kus | 1 |  | 0 |  |  | snížená |  | 0 | 0.0053 | 0.0053 | 0 | 0 | 128 | M | 2 | ROZPOCET | 0 | 0 | 0 | 0 | 0 | 2 | 0 | 128 | -511846114
49 | M | 357145361.2 | rozvodnice bytová RS3 | kus | 1 |  | 0 |  |  | snížená |  | 0 | 0.0053 | 0.0053 | 0 | 0 | 128 | M | 2 | ROZPOCET | 0 | 0 | 0 | 0 | 0 | 2 | 0 | 128 | -200849266
50 | K | 210190051 | Montáž rozvaděčů skříňových nebo panelových dělitelných pole do 200 kg | kus | 10 |  | 0 |  |  | snížená |  | 0 | 0 | 0 | 0 | 0 | 64 | K | 2 | ROZPOCET | 0 | 0 | 0 | 0 | 0 | 2 | 0 | 64 | 1021257660
51 | M | 357116611 | rozvaděč pole hl.vypínače | kus | 1 |  | 0 |  |  | snížená |  | 0 | 0.025 | 0.025 | 0 | 0 | 128 | M | 2 | ROZPOCET | 0 | 0 | 0 | 0 | 0 | 2 | 0 | 128 | 1861998071
52 | M | 357116601 | rozvaděč elektroměrový 9x ET,RE2-7 | kus | 6 |  | 0 |  |  | snížená |  | 0 | 0.025 | 0.15 | 0 | 0 | 128 | M | 2 | ROZPOCET | 0 | 0 | 0 | 0 | 0 | 2 | 0 | 128 | -515432460
53 | M | 357116601.1 | rozvaděč elektroměrový 9x ET,RE1 | kus | 1 |  | 0 |  |  | snížená |  | 0 | 0.025 | 0.025 | 0 | 0 | 128 | M | 2 | ROZPOCET | 0 | 0 | 0 | 0 | 0 | 2 | 0 | 128 | 45506969
54 | M | 357116602 | rozvaděč SPOL.SPOTŘEBA RS1 | kus | 1 |  | 0 |  |  | snížená |  | 0 | 0.025 | 0.025 | 0 | 0 | 128 | M | 2 | ROZPOCET | 0 | 0 | 0 | 0 | 0 | 2 | 0 | 128 | -1834578074
55 | K | 210200035 | Montáž svítidel bytových nástěnných nebo stropních | kus | 1337 |  | 0 |  |  | snížená |  | 0 | 0 | 0 | 0 | 0 | 64 | K | 2 | ROZPOCET | 0 | 0 | 0 | 0 | 0 | 2 | 0 | 64 | -1637753993
56 | M | 347000111 | dodávka svítidel stavby S1 | kus | 119 |  | 0 |  |  | snížená |  | 0 | 5e-05 | 0.00595 | 0 | 0 | 128 | M | 2 | ROZPOCET | 0 | 0 | 0 | 0 | 0 | 2 | 0 | 128 | -1808798879
57 | M | 347000112 | dodávka svítidel stavby S2 | kus | 18 |  | 0 |  |  | snížená |  | 0 | 5e-05 | 0.0009 | 0 | 0 | 128 | M | 2 | ROZPOCET | 0 | 0 | 0 | 0 | 0 | 2 | 0 | 128 | 1428854731
58 | M | 347000113 | dodávka svítidel stavby S3 | kus | 32 |  | 0 |  |  | snížená |  | 0 | 5e-05 | 0.0016 | 0 | 0 | 128 | M | 2 | ROZPOCET | 0 | 0 | 0 | 0 | 0 | 2 | 0 | 128 | 1998455688
59 | M | 347000114 | dodávka svítidel stavby S4 | kus | 72 |  | 0 |  |  | snížená |  | 0 | 5e-05 | 0.0036 | 0 | 0 | 128 | M | 2 | ROZPOCET | 0 | 0 | 0 | 0 | 0 | 2 | 0 | 128 | -1283839655
60 | M | 347000115 | dodávka svítidel stavby S5 | kus | 16 |  | 0 |  |  | snížená |  | 0 | 5e-05 | 0.0008 | 0 | 0 | 128 | M | 2 | ROZPOCET | 0 | 0 | 0 | 0 | 0 | 2 | 0 | 128 | 1577451245
61 | M | 347000116 | dodávka svítidel stavby S6 - OZ_SB6 | kus | 62 |  | 0 |  |  | snížená |  | 0 | 5e-05 | 0.0031 | 0 | 0 | 128 | M | 2 | ROZPOCET | 0 | 0 | 0 | 0 | 0 | 2 | 0 | 128 | 1355549846
62 | M | 347000125 | dodávka svítidel stavby S7 - PL | kus | 63 |  | 0 |  |  | snížená |  | 0 | 5e-05 | 0.00315 | 0 | 0 | 128 | M | 2 | ROZPOCET | 0 | 0 | 0 | 0 | 0 | 2 | 0 | 128 | -1689042295
63 | M | 347000301 | dodávka svítidel stavby SB1 | kus | 422 |  | 0 |  |  | snížená |  | 0 | 5e-05 | 0.0211 | 0 | 0 | 128 | M | 2 | ROZPOCET | 0 | 0 | 0 | 0 | 0 | 2 | 0 | 128 | 1226583594
64 | M | 347000302 | dodávka svítidel stavby SB2 | kus | 162 |  | 0 |  |  | snížená |  | 0 | 5e-05 | 0.0081 | 0 | 0 | 128 | M | 2 | ROZPOCET | 0 | 0 | 0 | 0 | 0 | 2 | 0 | 128 | 640379095
65 | M | 347000303 | dodávka svítidel stavby SB3 | kus | 140 |  | 0 |  |  | snížená |  | 0 | 5e-05 | 0.007 | 0 | 0 | 128 | M | 2 | ROZPOCET | 0 | 0 | 0 | 0 | 0 | 2 | 0 | 128 | -1463499077
66 | M | 347000304 | dodávka svítidel stavby SB4 | kus | 16 |  | 0 |  |  | snížená |  | 0 | 5e-05 | 0.0008 | 0 | 0 | 128 | M | 2 | ROZPOCET | 0 | 0 | 0 | 0 | 0 | 2 | 0 | 128 | -1186148054
67 | M | 347000305 | dodávka svítidel stavby SB5 | kus | 35 |  | 0 |  |  | snížená |  | 0 | 5e-05 | 0.00175 | 0 | 0 | 128 | M | 2 | ROZPOCET | 0 | 0 | 0 | 0 | 0 | 2 | 0 | 128 | -148961945
68 | M | 347000119 | dodávka svítidel stavby N1 | kus | 36 |  | 0 |  |  | snížená |  | 0 | 5e-05 | 0.0018 | 0 | 0 | 128 | M | 2 | ROZPOCET | 0 | 0 | 0 | 0 | 0 | 2 | 0 | 128 | -720874232
69 | M | 347000120 | dodávka svítidel stavby N2 | kus | 40 |  | 0 |  |  | snížená |  | 0 | 5e-05 | 0.002 | 0 | 0 | 128 | M | 2 | ROZPOCET | 0 | 0 | 0 | 0 | 0 | 2 | 0 | 128 | 925659637
70 | M | 347000121 | dodávka svítidel stavby N3 | kus | 13 |  | 0 |  |  | snížená |  | 0 | 5e-05 | 0.00065 | 0 | 0 | 128 | M | 2 | ROZPOCET | 0 | 0 | 0 | 0 | 0 | 2 | 0 | 128 | -1842794717
71 | M | 347000122 | dodávka svítidel stavby N4 | kus | 11 |  | 0 |  |  | snížená |  | 0 | 5e-05 | 0.00055 | 0 | 0 | 128 | M | 2 | ROZPOCET | 0 | 0 | 0 | 0 | 0 | 2 | 0 | 128 | -364705183
72 | M | 347000123 | dodávka svítidel stavby V1 | kus | 80 |  | 0 |  |  | snížená |  | 0 | 5e-05 | 0.004 | 0 | 0 | 128 | M | 2 | ROZPOCET | 0 | 0 | 0 | 0 | 0 | 2 | 0 | 128 | 1577415886
73 | K | 210200035_T | Montáž svítidel sestavy T bytových nástěnných nebo stropních | kus | 49 |  | 0 |  |  | snížená |  | 0 | 0 | 0 | 0 | 0 | 64 | K | 2 | ROZPOCET | 0 | 0 | 0 | 0 | 0 | 2 | 0 | 64 | 426966744
74 | M | 347000111T | dodávka svítidel stavby S1T | kus | 49 |  | 0 |  |  | snížená |  | 0 | 5e-05 | 0.00245 | 0 | 0 | 128 | M | 2 | ROZPOCET | 0 | 0 | 0 | 0 | 0 | 2 | 0 | 128 | 1171234974
75 | K | 210220022 | Montáž uzemňovacího vedení s upevněním, propojením a připojením pomocí svorek v zemi s izolací spojů vodičů FeZn drátem nebo lanem průměru do 10 mm v městské zástavbě | m | 130 |  | 0 | CS ÚRS 2025 02 |  | snížená |  | 0 | 0 | 0 | 0 | 0 | 64 | K | 2 | ROZPOCET | 0 | 0 | 0 | 0 | 0 | 2 | 0 | 64 | -1746165766
| Online PSC |  | https://podminky.urs.cz/item/CS_URS_2025_02/210220022 | [14 empty] | Online PSC | 2
76 | M | 354410730 | drát průměr 10 mm FeZn | kg | 90 |  | 0 |  |  | snížená |  | 0 | 0.001 | 0.09 | 0 | 0 | 128 | M | 2 | ROZPOCET | 0 | 0 | 0 | 0 | 0 | 2 | 0 | 128 | -240209746
77 | M | 354B00001 | ekvipotencionální svorkovnice | kus | 1 |  | 0 |  |  | snížená |  | 0 | 0.00029 | 0.00029 | 0 | 0 | 128 | M | 2 | ROZPOCET | 0 | 0 | 0 | 0 | 0 | 2 | 0 | 128 | 1647940406
78 | K | 210220101 | Montáž hromosvodného vedení svodových vodičů s podpěrami, průměru do 10 mm | m | 500 |  | 0 | CS ÚRS 2025 02 |  | snížená |  | 0 | 0 | 0 | 0 | 0 | 64 | K | 2 | ROZPOCET | 0 | 0 | 0 | 0 | 0 | 2 | 0 | 64 | 419471879
| Online PSC |  | https://podminky.urs.cz/item/CS_URS_2025_02/210220101 | [14 empty] | Online PSC | 2
79 | M | 354410770 | drát průměr 8 mm AlMgSi | kg | 70 |  | 0 |  |  | snížená |  | 0 | 0.001 | 0.07 | 0 | 0 | 128 | M | 2 | ROZPOCET | 0 | 0 | 0 | 0 | 0 | 2 | 0 | 128 | -1431382566
80 | K | 210220231 | Montáž hromosvodného vedení jímacích tyčí délky do 3 m na stojan | kus | 8 |  | 0 | CS ÚRS 2025 02 |  | snížená |  | 0 | 0 | 0 | 0 | 0 | 64 | K | 2 | ROZPOCET | 0 | 0 | 0 | 0 | 0 | 2 | 0 | 64 | -262209411
| Online PSC |  | https://podminky.urs.cz/item/CS_URS_2025_02/210220231 | [14 empty] | Online PSC | 2
81 | M | 35441124 | tyč jímací s rovným koncem 3000mm nerez | kus | 8 |  | 0 | CS ÚRS 2025 02 |  | snížená |  | 0 | 0.0069 | 0.0552 | 0 | 0 | 128 | M | 2 | ROZPOCET | 0 | 0 | 0 | 0 | 0 | 2 | 0 | 128 | 1868663223
82 | K | 210220301 | Montáž hromosvodného vedení svorek se 2 šrouby | kus | 354 |  | 0 | CS ÚRS 2025 02 |  | snížená |  | 0 | 0 | 0 | 0 | 0 | 64 | K | 2 | ROZPOCET | 0 | 0 | 0 | 0 | 0 | 2 | 0 | 64 | -701556005
| Online PSC |  | https://podminky.urs.cz/item/CS_URS_2025_02/210220301 | [14 empty] | Online PSC | 2
83 | M | 354418850 | svorka spojovací SS pro lano D8-10 mm | kus | 154 |  | 0 |  |  | snížená |  | 0 | 0.00023 | 0.03542 | 0 | 0 | 128 | M | 2 | ROZPOCET | 0 | 0 | 0 | 0 | 0 | 2 | 0 | 128 | -1841057187
84 | M | 354416700.1 | podpěry vedení hromosvodu PV 11b | kus | 200 |  | 0 |  |  | snížená |  | 0 | 0.00023 | 0.046 | 0 | 0 | 128 | M | 2 | ROZPOCET | 0 | 0 | 0 | 0 | 0 | 2 | 0 | 128 | -791743887
85 | K | 210220302 | Montáž hromosvodného vedení svorek se 3 a více šrouby | kus | 20 |  | 0 | CS ÚRS 2025 02 |  | snížená |  | 0 | 0 | 0 | 0 | 0 | 64 | K | 2 | ROZPOCET | 0 | 0 | 0 | 0 | 0 | 2 | 0 | 64 | -603158211
| Online PSC |  | https://podminky.urs.cz/item/CS_URS_2025_02/210220302 | [14 empty] | Online PSC | 2
86 | M | 354419250 | svorka zkušební SZ FeZn | kus | 10 |  | 0 |  |  | snížená |  | 0 | 0.0002 | 0.002 | 0 | 0 | 128 | M | 2 | ROZPOCET | 0 | 0 | 0 | 0 | 0 | 2 | 0 | 128 | -1888619194
87 | M | 354419960 | svorka odbočovací a spojovací SR 3a pro spojování kruhových a páskových vodičů FeZn | kus | 10 |  | 0 |  |  | snížená |  | 0 | 0.0007 | 0.007 | 0 | 0 | 128 | M | 2 | ROZPOCET | 0 | 0 | 0 | 0 | 0 | 2 | 0 | 128 | -1613388254
88 | M | 354B00003 | instalační materiál | kus | 10 |  | 0 |  |  | snížená |  | 0 | 0.00029 | 0.0029 | 0 | 0 | 128 | M | 2 | ROZPOCET | 0 | 0 | 0 | 0 | 0 | 2 | 0 | 128 | 406225397
89 | K | 210220321 | Montáž hromosvodného vedení svorek na potrubí se zhotovením pásku | kus | 140 |  | 0 | CS ÚRS 2025 02 |  | snížená |  | 0 | 0 | 0 | 0 | 0 | 64 | K | 2 | ROZPOCET | 0 | 0 | 0 | 0 | 0 | 2 | 0 | 64 | 1220697836
| Online PSC |  | https://podminky.urs.cz/item/CS_URS_2025_02/210220321 | [14 empty] | Online PSC | 2
90 | M | 354420250 | svorka uzemnění ST Cu na vodovodní potrubí | kus | 140 |  | 0 |  |  | snížená |  | 0 | 0.00017 | 0.0238 | 0 | 0 | 128 | M | 2 | ROZPOCET | 0 | 0 | 0 | 0 | 0 | 2 | 0 | 128 | -942559775
91 | K | 210220362 | Montáž hromosvodného vedení zemnicích desek a tyčí s připojením na svodové nebo uzemňovací vedení bez příslušenství tyčí, délky do 4,5 m | kus | 2 |  | 0 | CS ÚRS 2025 02 |  | snížená |  | 0 | 0 | 0 | 0 | 0 | 64 | K | 2 | ROZPOCET | 0 | 0 | 0 | 0 | 0 | 2 | 0 | 64 | 70260349
| Online PSC |  | https://podminky.urs.cz/item/CS_URS_2025_02/210220362 | [14 empty] | Online PSC | 2
92 | M | 354420900 | tyč zemnící ZT 2,0 2m, FeZn | kus | 2 |  | 0 |  |  | snížená |  | 0 | 0.00958 | 0.01916 | 0 | 0 | 256 | M | 2 | ROZPOCET | 0 | 0 | 0 | 0 | 0 | 2 | 0 | 64 | -817643870
93 | K | 210220372 | Montáž hromosvodného vedení ochranných prvků a doplňků úhelníků nebo trubek s držáky do zdiva | kus | 9 |  | 0 | CS ÚRS 2025 02 |  | snížená |  | 0 | 0 | 0 | 0 | 0 | 64 | K | 2 | ROZPOCET | 0 | 0 | 0 | 0 | 0 | 2 | 0 | 64 | -634839804
| Online PSC |  | https://podminky.urs.cz/item/CS_URS_2025_02/210220372 | [14 empty] | Online PSC | 2
94 | M | 35441830 | úhelník ochranný na ochranu svodu - 1700mm, FeZn | kus | 9 |  | 0 | CS ÚRS 2025 02 |  | snížená |  | 0 | 0.002 | 0.018 | 0 | 0 | 128 | M | 2 | ROZPOCET | 0 | 0 | 0 | 0 | 0 | 2 | 0 | 128 | -1081072371
95 | K | 210220401 | Montáž hromosvodného vedení ochranných prvků a doplňků štítků k označení svodů | kus | 9 |  | 0 | CS ÚRS 2025 02 |  | snížená |  | 0 | 0 | 0 | 0 | 0 | 64 | K | 2 | ROZPOCET | 0 | 0 | 0 | 0 | 0 | 2 | 0 | 64 | 1390218480
| Online PSC |  | https://podminky.urs.cz/item/CS_URS_2025_02/210220401 | [14 empty] | Online PSC | 2
96 | K | 210220101 DEHN | Montáž hromosvodného HVI vedení | kus | 1 |  | 0 |  |  | snížená |  | 0 | 0 | 0 | 0 | 0 | 64 | K | 2 | ROZPOCET | 0 | 0 | 0 | 0 | 0 | 2 | 0 | 64 | -2047947930
97 | M | 354DEHN HVI01 | vodič DEHN HVI | m | 40 |  | 0 |  |  | snížená |  | 0 | 0.001 | 0.04 | 0 | 0 | 128 | M | 2 | ROZPOCET | 0 | 0 | 0 | 0 | 0 | 2 | 0 | 128 | -1299943372
98 | M | 354DEHN HVI02 | Podpůrná trubka 105281 | kus | 1 |  | 0 |  |  | snížená |  | 0 | 0.0069 | 0.0069 | 0 | 0 | 128 | M | 2 | ROZPOCET | 0 | 0 | 0 | 0 | 0 | 2 | 0 | 128 | -2136959563
99 | M | 354DEHN HVI03 | Podpůrná trubka 105330 | kus | 1 |  | 0 |  |  | snížená |  | 0 | 0.0069 | 0.0069 | 0 | 0 | 128 | M | 2 | ROZPOCET | 0 | 0 | 0 | 0 | 0 | 2 | 0 | 128 | -1936973550
100 | M | 354DEHN HVI04 | Připojovací prvek pro vodič HVI long Ø 23 mm 819198 | kus | 1 |  | 0 |  |  | snížená |  | 0 | 0.0069 | 0.0069 | 0 | 0 | 128 | M | 2 | ROZPOCET | 0 | 0 | 0 | 0 | 0 | 2 | 0 | 128 | -2101253871
101 | M | 354DEHN HVI05 | Připojovací prvek pro vodič HVI long 819294 | kus | 1 |  | 0 |  |  | snížená |  | 0 | 0.0069 | 0.0069 | 0 | 0 | 128 | M | 2 | ROZPOCET | 0 | 0 | 0 | 0 | 0 | 2 | 0 | 128 | 31146704
102 | M | 354DEHN HVI06 | Sada připojovacích prvků pro vodič HVI long Ø 23 mm, pro uložení uvnitř podpůrné trubky 819147 | kus | 2 |  | 0 |  |  | snížená |  | 0 | 0.0069 | 0.0138 | 0 | 0 | 128 | M | 2 | ROZPOCET | 0 | 0 | 0 | 0 | 0 | 2 | 0 | 128 | 323146088
103 | M | 354DEHN HVI07 | Připojovací prvek pro vodič HVI long Ø 23 mm, pro uložení vně podpůrné trubky 819196 | kus | 1 |  | 0 |  |  | snížená |  | 0 | 0.0069 | 0.0069 | 0 | 0 | 128 | M | 2 | ROZPOCET | 0 | 0 | 0 | 0 | 0 | 2 | 0 | 128 | -620093441
104 | K | 210800003 | Montáž měděných vodičů CYY 6 mm2 | m | 40 |  | 0 |  |  | snížená |  | 0 | 0 | 0 | 0 | 0 | 64 | K | 2 | ROZPOCET | 0 | 0 | 0 | 0 | 0 | 2 | 0 | 64 | -848817782
105 | M | 34141357 | vodič propojovací mrazuvzdorný jádro Cu lanované izolace PVC 450/750V (CMA) 1x6mm2 | m | 40 |  | 0 | CS ÚRS 2025 02 |  | snížená |  | 0 | 8e-05 | 0.0032 | 0 | 0 | 128 | M | 2 | ROZPOCET | 0 | 0 | 0 | 0 | 0 | 2 | 0 | 128 | -2061332020
106 | K | 210812011 | Montáž izolovaných kabelů měděných do 1 kV bez ukončení plných nebo laněných kulatých (např. CYKY, CYKFY) uložených volně nebo v liště počtu a průřezu žil 3x1,5 až 6 mm2 | m | 550 |  | 0 | CS ÚRS 2025 02 |  | snížená |  | 0 | 0 | 0 | 0 | 0 | 64 | K | 2 | ROZPOCET | 0 | 0 | 0 | 0 | 0 | 2 | 0 | 64 | -1797249942
| Online PSC |  | https://podminky.urs.cz/item/CS_URS_2025_02/210812011 | [14 empty] | Online PSC | 2
107 | M | 341110300 | kabel silový s Cu jádrem CYKY 3x1,5 mm2 | m | 550 |  | 0 |  |  | snížená |  | 0 | 0.00012 | 0.066 | 0 | 0 | 128 | M | 2 | ROZPOCET | 0 | 0 | 0 | 0 | 0 | 2 | 0 | 128 | 514764534
108 | K | 210800106 | Montáž měděných kabelů 3x2,5 mm2 | m | 250 |  | 0 |  |  | snížená |  | 0 | 0 | 0 | 0 | 0 | 64 | K | 2 | ROZPOCET | 0 | 0 | 0 | 0 | 0 | 2 | 0 | 64 | 1295063734
109 | M | 341110360 | kabel silový s Cu jádrem CYKY 3x2,5 mm2 | m | 250 |  | 0 |  |  | snížená |  | 0 | 0.00018 | 0.045 | 0 | 0 | 128 | M | 2 | ROZPOCET | 0 | 0 | 0 | 0 | 0 | 2 | 0 | 128 | -15833066
110 | K | 210800116 | Montáž měděných kabelů CYKY 5x2,5 mm2 | m | 30 |  | 0 |  |  | snížená |  | 0 | 0 | 0 | 0 | 0 | 64 | K | 2 | ROZPOCET | 0 | 0 | 0 | 0 | 0 | 2 | 0 | 64 | 129767597
111 | M | 341110940 | kabel silový s Cu jádrem CYKY 5x2,5 mm2 | m | 30 |  | 0 |  |  | snížená |  | 0 | 0.00025 | 0.0075 | 0 | 0 | 128 | M | 2 | ROZPOCET | 0 | 0 | 0 | 0 | 0 | 2 | 0 | 128 | -1780791095
112 | K | 210812065 | Montáž izolovaných kabelů měděných do 1 kV bez ukončení plných nebo laněných kulatých (např. CYKY, CYKFY) uložených volně nebo v liště počtu a průřezu žil 5x10 až 16 mm2 | m | 20 |  | 0 | CS ÚRS 2025 02 |  | snížená |  | 0 | 0 | 0 | 0 | 0 | 64 | K | 2 | ROZPOCET | 0 | 0 | 0 | 0 | 0 | 2 | 0 | 64 | 681497190
| Online PSC |  | https://podminky.urs.cz/item/CS_URS_2025_02/210812065 | [14 empty] | Online PSC | 2
113 | M | 34113035 | kabel instalační jádro Cu plné izolace PVC plášť PVC 450/750V (CYKY) 5x16mm2 | m | 20 |  | 0 | CS ÚRS 2025 02 |  | snížená |  | 0 | 0.0011 | 0.022 | 0 | 0 | 256 | M | 2 | ROZPOCET | 0 | 0 | 0 | 0 | 0 | 2 | 0 | 64 | -218691002
114 | K | 741122001 | Montáž kabelů měděných bez ukončení uložených pod omítku plných plochých nebo bezhalogenových (např. CYKYLo) počtu a průřezu žil 2x1 až 1,5 mm2 | m | 1095 |  | 0 | CS ÚRS 2025 02 |  | snížená |  | 0 | 0 | 0 | 0 | 0 | 16 | K | 2 | ROZPOCET | 0 | 0 | 0 | 0 | 0 | 2 | 0 | 16 | 1943629463
| Online PSC |  | https://podminky.urs.cz/item/CS_URS_2025_02/741122001 | [14 empty] | Online PSC | 2
115 | M | 34109511 | kabel instalační plochý jádro Cu plné izolace PVC plášť PVC 450/750V (CYKYLo) 2x1,5mm2 | m | 1095 |  | 0 | CS ÚRS 2025 02 |  | snížená |  | 0 | 1e-05 | 0.01095 | 0 | 0 | 32 | M | 2 | ROZPOCET | 0 | 0 | 0 | 0 | 0 | 2 | 0 | 16 | -404660537
116 | K | 741122005 | Montáž kabelů měděných bez ukončení uložených pod omítku plných plochých nebo bezhalogenových (např. CYKYLo) počtu a průřezu žil 3x1 až 2,5 mm2 | m | 17665 |  | 0 | CS ÚRS 2025 02 |  | snížená |  | 0 | 0 | 0 | 0 | 0 | 16 | K | 2 | ROZPOCET | 0 | 0 | 0 | 0 | 0 | 2 | 0 | 16 | 1331619656
| Online PSC |  | https://podminky.urs.cz/item/CS_URS_2025_02/741122005 | [14 empty] | Online PSC | 2
117 | M | 34109513 | kabel instalační plochý jádro Cu plné izolace PVC plášť PVC 450/750V (CYKYLo) 3x1,5mm2 | m | 6320 |  | 0 | CS ÚRS 2025 02 |  | snížená |  | 0 | 1e-05 | 0.0632 | 0 | 0 | 32 | M | 2 | ROZPOCET | 0 | 0 | 0 | 0 | 0 | 2 | 0 | 16 | 870807243
118 | M | 34109517 | kabel instalační plochý jádro Cu plné izolace PVC plášť PVC 450/750V (CYKYLo) 3x2,5mm2 | m | 11345 |  | 0 | CS ÚRS 2025 02 |  | snížená |  | 0 | 1e-05 | 0.11345 | 0 | 0 | 32 | M | 2 | ROZPOCET | 0 | 0 | 0 | 0 | 0 | 2 | 0 | 16 | -1985876404
119 | K | 741122005.1 | Montáž kabel Cu bez ukončení uložený pod omítku plný plochý 5x1 až 2,5 mm2 (např. CYKYLo) | m | 3430 |  | 0 |  |  | snížená |  | 0 | 0 | 0 | 0 | 0 | 16 | K | 2 | ROZPOCET | 0 | 0 | 0 | 0 | 0 | 2 | 0 | 16 | 1909218912
120 | M | 34109513.1 | kabel instalační plochý jádro Cu plné izolace PVC plášť PVC 450/750V (CYKYLo) 5x1,5mm2 | m | 2500 |  | 0 |  |  | snížená |  | 0 | 1e-05 | 0.025 | 0 | 0 | 32 | M | 2 | ROZPOCET | 0 | 0 | 0 | 0 | 0 | 2 | 0 | 16 | -1943058517
121 | M | 34109517.1 | kabel instalační plochý jádro Cu plné izolace PVC plášť PVC 450/750V (CYKYLo) 5x2,5mm2 | m | 930 |  | 0 |  |  | snížená |  | 0 | 1e-05 | 0.0093 | 0 | 0 | 32 | M | 2 | ROZPOCET | 0 | 0 | 0 | 0 | 0 | 2 | 0 | 16 | 1005246170
122 | K | 210812011.1 | Montáž kabel Cu plný kulatý do 1 kV 3x1,5 až 6 mm2 uložený volně nebo v liště (CY, CHAH-R(V) | m | 5090 |  | 0 |  |  | snížená |  | 0 | 0 | 0 | 0 | 0 | 64 | K | 2 | ROZPOCET | 0 | 0 | 0 | 0 | 0 | 2 | 0 | 64 | -605891109
123 | M | 341110300-v | kabel silový s Cu jádrem B2ca s1d1 3x1,5 mm2 | m | 4650 |  | 0 |  |  | snížená |  | 0 | 0.00015 | 0.6975 | 0 | 0 | 128 | M | 2 | ROZPOCET | 0 | 0 | 0 | 0 | 0 | 2 | 0 | 128 | -936090561
124 | M | 341110360-V | kabel silový s Cu jádrem B2ca s1d1 3x2,5 mm2 | m | 440 |  | 0 |  |  | snížená |  | 0 | 0.00021 | 0.0924 | 0 | 0 | 128 | M | 2 | ROZPOCET | 0 | 0 | 0 | 0 | 0 | 2 | 0 | 128 | 1535210989
125 | K | 210812061 | Montáž izolovaných kabelů měděných do 1 kV bez ukončení plných nebo laněných kulatých (např. CYKY, CYKFY) uložených volně nebo v liště počtu a průřezu žil 5x1,5 až 2,5 mm2 | m | 200 |  | 0 | CS ÚRS 2025 02 |  | snížená |  | 0 | 0 | 0 | 0 | 0 | 64 | K | 2 | ROZPOCET | 0 | 0 | 0 | 0 | 0 | 2 | 0 | 64 | -1627354136
| Online PSC |  | https://podminky.urs.cz/item/CS_URS_2025_02/210812061 | [14 empty] | Online PSC | 2
126 | M | 341110940-V | kabel silový s Cu jádrem B2ca s1d1 5x2,5 mm2 | m | 200 |  | 0 |  |  | snížená |  | 0 | 0.00025 | 0.05 | 0 | 0 | 128 | M | 2 | ROZPOCET | 0 | 0 | 0 | 0 | 0 | 2 | 0 | 128 | -103455645
127 | K | 210812063 | Montáž izolovaných kabelů měděných do 1 kV bez ukončení plných nebo laněných kulatých (např. CYKY, CYKFY) uložených volně nebo v liště počtu a průřezu žil 5x4 až 6 mm2 | m | 4100 |  | 0 | CS ÚRS 2025 02 |  | snížená |  | 0 | 0 | 0 | 0 | 0 | 64 | K | 2 | ROZPOCET | 0 | 0 | 0 | 0 | 0 | 2 | 0 | 64 | -921069883
| Online PSC |  | https://podminky.urs.cz/item/CS_URS_2025_02/210812063 | [14 empty] | Online PSC | 2
128 | M | 34111166 | kabel silový oheň retardující bezhalogenový bez funkční schopnosti při požáru třída reakce na oheň B2cas1d1a1 jádro Cu 0,6/1kV (1-CXKH-R B2) 5x6mm2 | m | 4100 |  | 0 | CS ÚRS 2025 02 |  | snížená |  | 0 | 0.00046 | 1.886 | 0 | 0 | 256 | M | 2 | ROZPOCET | 0 | 0 | 0 | 0 | 0 | 2 | 0 | 64 | -1784384739
129 | K | 210902121 | Montáž izolovaných kabelů hliníkových do 1 kV bez ukončení plných nebo laněných kulatých (např. AYKY) uložených pevně počtu a průřezu žil 4x185 mm2 | m | 80 |  | 0 | CS ÚRS 2025 02 |  | snížená |  | 0 | 0 | 0 | 0 | 0 | 64 | K | 2 | ROZPOCET | 0 | 0 | 0 | 0 | 0 | 2 | 0 | 64 | -752135317
| Online PSC |  | https://podminky.urs.cz/item/CS_URS_2025_02/210902121 | [14 empty] | Online PSC | 2
130 | M | 34113217.1 | kabel silový s Al jádrem 1kV 4x85mm2 | m | 80 |  | 0 |  |  | snížená |  | 0 | 0.00183 | 0.1464 | 0 | 0 | 128 | M | 2 | ROZPOCET | 0 | 0 | 0 | 0 | 0 | 2 | 0 | 128 | 106277653
| D | 46-M | Zemní práce při extr.mont.pracích |  |  |  | 0 |  |  |  |  | 0 |  | 9.2456 |  | 0 | 3 | D | 1 | ROZPOCET | [6 empty] | 0
131 | K | 460510075 | Kabelové prostupy z trub plastových do rýhy s obetonováním, průměru do 15 cm | m | 40 |  | 0 |  |  | snížená |  | 0 | 0.22563 | 9.0252 | 0 | 0 | 64 | K | 2 | ROZPOCET | 0 | 0 | 0 | 0 | 0 | 2 | 0 | 64 | -1285135754
132 | M | 345713550.1 | trubka elektroinstalační ohebná , HDPE+LDPE KF 09110 | m | 40 |  | 0 |  |  | snížená |  | 0 | 0.00069 | 0.0276 | 0 | 0 | 128 | M | 2 | ROZPOCET | 0 | 0 | 0 | 0 | 0 | 2 | 0 | 128 | -296326015
133 | K | 460680102 | Vybourání otvorů ve zdivu z lehkých betonů plochy do 0,09 m2, tloušťky do 30 cm | kus | 67 |  | 0 |  |  | snížená |  | 0 | 0 | 0 | 0 | 0 | 64 | K | 2 | ROZPOCET | 0 | 0 | 0 | 0 | 0 | 2 | 0 | 64 | 913798698
134 | K | 460680562 | Vysekání rýh pro montáž trubek a kabelů v betonových podlahách a mazaninách hl do 5 cm a š do 5 cm | m | 40 |  | 0 |  |  | snížená |  | 0 | 0 | 0 | 0 | 0 | 64 | K | 2 | ROZPOCET | 0 | 0 | 0 | 0 | 0 | 2 | 0 | 64 | 26441450
135 | K | 460680576.1 | Vyfézování otvorů pro instalační krabice ve zdivu betonovém hloubky do 1,5 cm | kus | 1000 |  | 0 |  |  | snížená |  | 0 | 0 | 0 | 0 | 0 | 64 | K | 2 | ROZPOCET | 0 | 0 | 0 | 0 | 0 | 2 | 0 | 64 | -551170841
136 | K | 330 000 000 542 | požární ucpávka, odolnost EI60 | kus | 80 |  | 0 |  |  | snížená |  | 0 | 0.00241 | 0.1928 | 0 | 0 | 64 | K | 2 | ROZPOCET | 0 | 0 | 0 | 0 | 0 | 2 | 0 | 64 | -1136136054
| D | HZS | Hodinové zúčtovací sazby |  |  |  | 0 |  |  |  |  | 0 |  | 0 |  | 0 | 4 | D | 0 | ROZPOCET | [6 empty] | 0
137 | K | HZS1291 | Hodinové zúčtovací sazby profesí HSV zemní a pomocné práce pomocný stavební dělník | hod | 800 |  | 0 | CS ÚRS 2025 02 |  | snížená |  | 0 | 0 | 0 | 0 | 0 | 512 | K | 1 | ROZPOCET | 0 | 0 | 0 | 0 | 0 | 2 | 0 | 512 | -917780884
| Online PSC |  | https://podminky.urs.cz/item/CS_URS_2025_02/HZS1291 | [14 empty] | Online PSC | 1
| D | OST | Ostatní |  |  |  | 0 |  |  |  |  | 0 |  | 0 |  | 0.04 | 4 | D | 0 | ROZPOCET | [6 empty] | 0
138 | K | D00000003 | ekologická likvidace veškeré demontované elektroinstalace na spec. skládce | tuna | 8 |  | 0 |  |  | snížená |  | 0 | 0 | 0 | 0.005 | 0.04 | 262144 | K | 1 | ROZPOCET | 0 | 0 | 0 | 0 | 0 | 2 | 0 | 262144 | 403009346

## D.1.2.6 - Slaboproudá ele...
{866330a7-1760-48c9-a633-4c30b5016823}
1
| KRYCÍ LIST SOUPISU PRACÍ | [7 empty] | v --- níže se nacházejí doplnkové a pomocné údaje k sestavám --- v | [8 empty] | False
Stavba:
Adaptace ubytovny na bytový dům K.Vary Drahovice č. 603/36
Objekt:
D.1.2.6 - Slaboproudá elektroinstalace
| KSO: |  |  |  |  | CC-CZ:
| Místo: |  | Karlovy Vary |  |  | Datum: | 24. 9. 2025
| Zadavatel: |  |  |  |  | IČ:
|  | Statutární Město Karlovy Vary |  |  |  | DIČ:
| Účastník: |  |  |  |  | IČ: | Vyplň údaj
|  | Vyplň údaj |  |  |  | DIČ: | Vyplň údaj
| Projektant: |  |  |  |  | IČ:
|  | Ing.Jan Džugan |  |  |  | DIČ:
| Zpracovatel: |  |  |  |  | IČ:
DIČ:
Poznámka:
Soupis prací je sestaven s využitím Cenové soustavy ÚRS. Položky, které pochází z této cenové soustavy, jsou ve sloupci 'Cenová soustava' označeny popisem 'CS ÚRS' a úrovní příslušného kalendářního pololetí. Veškeré další informace vymezující popis a podmínky použití těchto položek z Cenové soustavy, které nejsou uvedeny přímo v soupisu prací, jsou neomezeně dálkově k dispozici na webu podminky.urs.cz.
| Cena bez DPH | [5 empty] | 0
|  |  | Základ daně |  |  | Sazba daně | Výše daně
| DPH | základní | 0 |  |  | 21% | 0
|  | snížená | 0 |  |  | 12% | 0
|  | zákl. přenesená | 0 |  |  | 21% | 0
|  | sníž. přenesená | 0 |  |  | 12% | 0
|  | nulová | 0 |  |  | 0% | 0
| Cena s DPH |  |  | v | CZK |  | 0
REKAPITULACE ČLENĚNÍ SOUPISU PRACÍ
Stavba:
Adaptace ubytovny na bytový dům K.Vary Drahovice č. 603/36
Objekt:
D.1.2.6 - Slaboproudá elektroinstalace
Místo: |  |  | Karlovy Vary |  |  | Datum: | 24. 9. 2025
Zadavatel: |  |  | Statutární Město Karlovy Vary |  |  | Projektant: | Ing.Jan Džugan
Účastník: |  |  | Vyplň údaj |  |  | Zpracovatel:
Kód dílu - Popis | [6 empty] | Cena celkem [CZK]
Náklady stavby celkem | [6 empty] | 0 | [11 empty] | -1
| PSV - Práce a dodávky PSV | [5 empty] | 0
| M22-1-1 - Strukturovaná kabeláž - dodávka | [5 empty] | 0
| D1 - Datový rozvaděč nový DR1 | [5 empty] | 0
| D2 - Aktivní prvky | [5 empty] | 0
| M22 - Strukturovaná kabeláž - montáž | [5 empty] | 0
| D3 - Datový rozvaděč DR-1 | [5 empty] | 0
| D2 - Aktivní prvky | [5 empty] | 0
| M22-2-1 - Nouzová signalizace na WC - dodávka | [5 empty] | 0
| D4 - Nouzová signalizace na WC - montáž | [5 empty] | 0
| M22-3-1 - Autonomní detekce požáru - dodávka | [5 empty] | 0
| D5 - Autonomní detekce požáru - montáž | [5 empty] | 0
| M22-4-1 - Domovní telefon + přístupový systém ACS - dodávka | [5 empty] | 0
| D6 - Domovní telefon + přístupový systém ACS - montáž | [5 empty] | 0
| M22-5-1 - Společná TV anténa - dodávka | [5 empty] | 0
| D7 - Rozvaděč RTV | [5 empty] | 0
| D8 - Společná TV anténa - montáž | [5 empty] | 0
| D7 - Rozvaděč RTV | [5 empty] | 0
SOUPIS PRACÍ
Stavba:
Adaptace ubytovny na bytový dům K.Vary Drahovice č. 603/36
Objekt:
D.1.2.6 - Slaboproudá elektroinstalace
Místo: |  |  | Karlovy Vary |  |  | Datum: | 24. 9. 2025
Zadavatel: |  |  | Statutární Město Karlovy Vary |  |  | Projektant: | Ing.Jan Džugan
Účastník: |  |  | Vyplň údaj |  |  | Zpracovatel:
PČ | Typ | Kód | Popis | MJ | Množství | J.cena [CZK] | Cena celkem [CZK] | Cenová soustava |  | DPH | J. Nh [h] | Nh celkem [h] | J. hmotnost [t] | Hmotnost celkem [t] | J. suť [t] | Suť Celkem [t]
Náklady soupisu celkem | [6 empty] | 0 |  |  |  |  | 0 |  | 0 |  | 0 |  | D | -1 | [7 empty] | 0
| D | PSV | Práce a dodávky PSV |  |  |  | 0 |  |  |  |  | 0 |  | 0 |  | 0 | 2 | D | 0 | ROZPOCET | [6 empty] | 0
| D | M22-1-1 | Strukturovaná kabeláž - dodávka |  |  |  | 0 |  |  |  |  | 0 |  | 0 |  | 0 | 1 | D | 1 | ROZPOCET | [6 empty] | 0
1 | M | M22-1-1 | Zásuvka datová 2xRJ 45 Cat.5e s popisovým polem kompletní vč.rámečku, krabice | ks | 156 |  | 0 |  |  | snížená |  | 0 | 0 | 0 | 0 | 0 | 256 | M | 2 | ROZPOCET | 0 | 0 | 0 | 0 | 0 | 2 | 0 | 64 | 2
2 | M | M22-1-2 | nestíněný kabel CAT 5e, 4x2x0,5 s PVC pláštěm, kroucený s PVC křížem a Cu žílami, LSOH | m | 10140 |  | 0 |  |  | snížená |  | 0 | 0 | 0 | 0 | 0 | 256 | M | 2 | ROZPOCET | 0 | 0 | 0 | 0 | 0 | 2 | 0 | 64 | 4
3 | M | M22-1-3 | Kablový žlab drátěný 100/50 včetně podpěr, oblouků, koncovek, kotevních bodů do betonu | m | 670 |  | 0 |  |  | snížená |  | 0 | 0 | 0 | 0 | 0 | 256 | M | 2 | ROZPOCET | 0 | 0 | 0 | 0 | 0 | 2 | 0 | 64 | 6
4 | M | M22-1-4 | Kablový žlab drátěný 250/50 včetně podpěr, oblouků, koncovek, kotevních bodů do betonu | m | 50 |  | 0 |  |  | snížená |  | 0 | 0 | 0 | 0 | 0 | 256 | M | 2 | ROZPOCET | 0 | 0 | 0 | 0 | 0 | 2 | 0 | 64 | 8
5 | M | M22-1-5 | Kablový žěbřík stoupací 250mm včetně podpěr, koncovek, kotevních bodů do betonu | m | 35 |  | 0 |  |  | snížená |  | 0 | 0 | 0 | 0 | 0 | 256 | M | 2 | ROZPOCET | 0 | 0 | 0 | 0 | 0 | 2 | 0 | 64 | 10
6 | M | M22-1-6 | Krabice přístrojová vč.zasekání | ks | 156 |  | 0 |  |  | snížená |  | 0 | 0 | 0 | 0 | 0 | 256 | M | 2 | ROZPOCET | 0 | 0 | 0 | 0 | 0 | 2 | 0 | 64 | 12
7 | M | M22-1-7 | Příchytka kabelová pro 1 kabel včetně kotevního bodu beton - hmoždinka + vrut | ks | 3250 |  | 0 |  |  | snížená |  | 0 | 0 | 0 | 0 | 0 | 256 | M | 2 | ROZPOCET | 0 | 0 | 0 | 0 | 0 | 2 | 0 | 64 | 14
8 | M | M22-1-8 | popiska rozvaděče, zásuvky, patch panelu | ks | 624 |  | 0 |  |  | snížená |  | 0 | 0 | 0 | 0 | 0 | 256 | M | 2 | ROZPOCET | 0 | 0 | 0 | 0 | 0 | 2 | 0 | 64 | 16
9 | M | M22-1-9 | Protipožární ucpávka průrazu mezi požárními úseky | sada | 1 |  | 0 |  |  | snížená |  | 0 | 0 | 0 | 0 | 0 | 256 | M | 2 | ROZPOCET | 0 | 0 | 0 | 0 | 0 | 2 | 0 | 64 | 18
10 | M | M22-1-10 | drobný montážní, úložný + podružný materiál | sada | 1 |  | 0 |  |  | snížená |  | 0 | 0 | 0 | 0 | 0 | 256 | M | 2 | ROZPOCET | 0 | 0 | 0 | 0 | 0 | 2 | 0 | 64 | 20
| D | D1 | Datový rozvaděč nový DR1 |  |  |  | 0 |  |  |  |  | 0 |  | 0 |  | 0 | 1 | D | 2 | ROZPOCET | [6 empty] | 0
11 | M | M22-1-11 | 19" rozvaděč stojanový 33U/800 skleněné dveře | ks | 1 |  | 0 |  |  | snížená |  | 0 | 0 | 0 | 0 | 0 | 256 | M | 3 | ROZPOCET | 0 | 0 | 0 | 0 | 0 | 2 | 0 | 64 | 22
12 | M | M22-1-12 | 19" rozvodný panel 5x220V-3m s přepěťovou ochranou | ks | 1 |  | 0 |  |  | snížená |  | 0 | 0 | 0 | 0 | 0 | 256 | M | 3 | ROZPOCET | 0 | 0 | 0 | 0 | 0 | 2 | 0 | 64 | 24
13 | M | M22-1-13 | Vent.j.spodní(horní)-2V-220V/70W term. | ks | 1 |  | 0 |  |  | snížená |  | 0 | 0 | 0 | 0 | 0 | 256 | M | 3 | ROZPOCET | 0 | 0 | 0 | 0 | 0 | 2 | 0 | 64 | 26
14 | M | M22-1-14 | 19" vyvazovací panel 1U 5x plastová úchytka | ks | 4 |  | 0 |  |  | snížená |  | 0 | 0 | 0 | 0 | 0 | 256 | M | 3 | ROZPOCET | 0 | 0 | 0 | 0 | 0 | 2 | 0 | 64 | 28
15 | M | M22-1-15 | Police pro nestandardní komponenty | ks | 1 |  | 0 |  |  | snížená |  | 0 | 0 | 0 | 0 | 0 | 256 | M | 3 | ROZPOCET | 0 | 0 | 0 | 0 | 0 | 2 | 0 | 64 | 30
16 | M | M22-1-16 | Montážní sada M6 | ks | 44 |  | 0 |  |  | snížená |  | 0 | 0 | 0 | 0 | 0 | 256 | M | 3 | ROZPOCET | 0 | 0 | 0 | 0 | 0 | 2 | 0 | 64 | 32
17 | M | M22-1-17 | rozvodná krabice | ks | 1 |  | 0 |  |  | snížená |  | 0 | 0 | 0 | 0 | 0 | 256 | M | 3 | ROZPOCET | 0 | 0 | 0 | 0 | 0 | 2 | 0 | 64 | 34
18 | M | M22-1-18 | metalický patch panel 24xRJ45/UTP/cat.5e/1U - osazený | ks | 3 |  | 0 |  |  | snížená |  | 0 | 0 | 0 | 0 | 0 | 256 | M | 3 | ROZPOCET | 0 | 0 | 0 | 0 | 0 | 2 | 0 | 64 | 36
| D | D2 | Aktivní prvky |  |  |  | 0 |  |  |  |  | 0 |  | 0 |  | 0 | 1 | D | 2 | ROZPOCET | [6 empty] | 0
19 | M | M22-1-19 | Router - desktop, unmanaged, 5× RJ-45, IGMP, Auto-MDI/MDIX a plug and Play, QoS (Quality of Service), přepínací kapacita 10 Gb/s, 5 portů s rychlostí 1 Gbit, provozní teplota od 0 do 40 °C, rozměry 25 × 99,8 × 98 mm (V×Š×H) | ks | 63 |  | 0 |  |  | snížená |  | 0 | 0 | 0 | 0 | 0 | 256 | M | 3 | ROZPOCET | 0 | 0 | 0 | 0 | 0 | 2 | 0 | 64 | 38
20 | M | M22-1-20 | Rozvodnice nástěnná, bezhalogenová, multimediální, plné dvře, 361x396x112 mm | ks | 63 |  | 0 |  |  | snížená |  | 0 | 0 | 0 | 0 | 0 | 256 | M | 3 | ROZPOCET | 0 | 0 | 0 | 0 | 0 | 2 | 0 | 64 | 40
21 | M | M22-1-21 | Konektor RJ45 Cat5e | ks | 63 |  | 0 |  |  | snížená |  | 0 | 0 | 0 | 0 | 0 | 256 | M | 3 | ROZPOCET | 0 | 0 | 0 | 0 | 0 | 2 | 0 | 64 | 42
| D | M22 | Strukturovaná kabeláž - montáž |  |  |  | 0 |  |  |  |  | 0 |  | 0 |  | 0 | 1 | D | 1 | ROZPOCET | [6 empty] | 0
22 | K | 220290002 | Zásuvka datová 2xRJ 45 Cat.5e s popisovým polem kompletní vč.rámečku, krabice | ks | 156 |  | 0 |  |  | snížená |  | 0 | 0 | 0 | 0 | 0 | 64 | K | 2 | ROZPOCET | 0 | 0 | 0 | 0 | 0 | 2 | 0 | 64 | 44
| P |  | Poznámka k položce: V 1.PP-4ks + 1.NP - 19ks + 2.NP - 19ks + 3.NP - 19 ks + 4.NP - 19ks + 5.NP - 19ks + 6.NP - 19 ks + 7.NP - 19ks + 8.NP - 19 ks = 156 ks | [14 empty] | P | 2
23 | K | 220280201 | nestíněný kabel CAT 5e, 4x2x0,5 s PVC pláštěm, kroucený s PVC křížem a Cu žílami, LSOH | m | 10140 |  | 0 |  |  | snížená |  | 0 | 0 | 0 | 0 | 0 | 64 | K | 2 | ROZPOCET | 0 | 0 | 0 | 0 | 0 | 2 | 0 | 64 | 46
| P |  | Poznámka k položce: Kabel k zásuvkám 1.PP - 240m + 1.NP - 800m + 2.NP - 800m + 3.NP - 800m + 4.NP - 800m + 5.NP - 800m + 6.NP - 800m + 7.NP - 800m + 8.NP - 800m + stoupací trasy + 3500m= 10140 m | [14 empty] | P | 2
24 | K | M22-1-22 | Kablový žlab drátěný 100/50 včetně podpěr, oblouků, koncovek, kotevních bodů do betonu | m | 670 |  | 0 |  |  | snížená |  | 0 | 0 | 0 | 0 | 0 | 64 | K | 2 | ROZPOCET | 0 | 0 | 0 | 0 | 0 | 2 | 0 | 64 | 48
| P |  | Poznámka k položce: Páteřní trasy na chodbách 1.PP - 30m + 1.NP - 80m + 2.NP - 80m + 3.NP - 80m + 4.NP - 80m + 5.NP - 80m + 6.NP - 80m + 7.NP - 80m + 8.NP - 80m=670m | [14 empty] | P | 2
25 | K | M22-1-23 | Kablový žlab drátěný 250/50 včetně podpěr, oblouků, koncovek, kotevních bodů do betonu | m | 50 |  | 0 |  |  | snížená |  | 0 | 0 | 0 | 0 | 0 | 64 | K | 2 | ROZPOCET | 0 | 0 | 0 | 0 | 0 | 2 | 0 | 64 | 50
| P |  | Poznámka k položce: Páteřní trasy na chodbách 1.PP - 50m = 50m | [14 empty] | P | 2
26 | K | M22-1-24 | Kablový žěbřík stoupací 250mm včetně podpěr, koncovek, kotevních bodů do betonu | m | 35 |  | 0 |  |  | snížená |  | 0 | 0 | 0 | 0 | 0 | 64 | K | 2 | ROZPOCET | 0 | 0 | 0 | 0 | 0 | 2 | 0 | 64 | 52
| P |  | Poznámka k položce: Páteřní stoupací trasa z 1.PP do 8.NP = 35m | [14 empty] | P | 2
27 | K | 22 026 0003 | Krabice přístrojová vč.zasekání | ks | 156 |  | 0 |  |  | snížená |  | 0 | 0 | 0 | 0 | 0 | 64 | K | 2 | ROZPOCET | 0 | 0 | 0 | 0 | 0 | 2 | 0 | 64 | 54
| P |  | Poznámka k položce: Počet dle počtu zásuvek SKS = 156 ks = 156 ks | [14 empty] | P | 2
28 | K | 22 027 0301 | Příchytka kabelová pro 1 kabel včetně kotevního bodu beton - hmoždinka + vrut | m | 3250 |  | 0 |  |  | snížená |  | 0 | 0 | 0 | 0 | 0 | 64 | K | 2 | ROZPOCET | 0 | 0 | 0 | 0 | 0 | 2 | 0 | 64 | 56
| P |  | Poznámka k položce: V rozsahu dodávky - vnitřní rozvody v bytech, ukotvení na stěnu před nahozením omítkou - 1.PP - 50ks + 1.NP - 400ks + 2.NP - 400ks + 3.NP - 400 ks + 4.NP-400ks + 5.NP - 400ks + 6.NP-400ks + 7.NP - 400ks + 8.NP-400ks = 3250 ks | [14 empty] | P | 2
29 | K | 22 0300 201 | připojení kabelu 4P na patch panel + konektor RJ45 v rozvodnici | ks | 142 |  | 0 |  |  | snížená |  | 0 | 0 | 0 | 0 | 0 | 64 | K | 2 | ROZPOCET | 0 | 0 | 0 | 0 | 0 | 2 | 0 | 64 | 58
| P |  | Poznámka k položce: Počet dle počtu přívodní UTP - 71 ks*2 = 142 ks celkem | [14 empty] | P | 2
30 | K | 22 011 1431 | měření metalické kabeláže (cat.6), měř. protokol | 4P | 383 |  | 0 |  |  | snížená |  | 0 | 0 | 0 | 0 | 0 | 64 | K | 2 | ROZPOCET | 0 | 0 | 0 | 0 | 0 | 2 | 0 | 64 | 60
| P |  | Poznámka k položce: Počet dle počtu zásuvek SKS = 156 ks*2 porty + 71 přívodní UTP = 383 ks | [14 empty] | P | 2
31 | K | 22 011 0346 | popiska rozvaděče, zásuvky, patch panelu | ks | 624 |  | 0 |  |  | snížená |  | 0 | 0 | 0 | 0 | 0 | 64 | K | 2 | ROZPOCET | 0 | 0 | 0 | 0 | 0 | 2 | 0 | 64 | 62
| P |  | Poznámka k položce: Popis 156 ks zásuvek SKS, rozvodnice, komponentů SKS, nalepení štítků=624 ks | [14 empty] | P | 2
32 | K | 22 026 1662 | stavební přípomoce, drážka, niky, průvrty zdí apod. | Nhod | 200 |  | 0 |  |  | snížená |  | 0 | 0 | 0 | 0 | 0 | 64 | K | 2 | ROZPOCET | 0 | 0 | 0 | 0 | 0 | 2 | 0 | 64 | 64
| P |  | Poznámka k položce: V rozsahu celé stavby = 200 hod | [14 empty] | P | 2
33 | K | M22-1-25 | Protipožární ucpávka průrazu mezi požárními úseky | sada | 1 |  | 0 |  |  | snížená |  | 0 | 0 | 0 | 0 | 0 | 64 | K | 2 | ROZPOCET | 0 | 0 | 0 | 0 | 0 | 2 | 0 | 64 | 66
| P |  | Poznámka k položce: Instalace mezi požárními úseky dle PBŘ | [14 empty] | P | 2
34 | K | M22-1-26 | drobný montážní, úložný + podružný materiál | sada | 1 |  | 0 |  |  | snížená |  | 0 | 0 | 0 | 0 | 0 | 64 | K | 2 | ROZPOCET | 0 | 0 | 0 | 0 | 0 | 2 | 0 | 64 | 68
| P |  | Poznámka k položce: Hmoždinky, šrouby, hřebíky, sádra, špalíky, příchytky, kotvy, podpěry atd. | [14 empty] | P | 2
| D | D3 | Datový rozvaděč DR-1 |  |  |  | 0 |  |  |  |  | 0 |  | 0 |  | 0 | 1 | D | 2 | ROZPOCET | [6 empty] | 0
35 | K | M22-1-27 | 19" rozvaděč stojanový 33U/800 skleněné dveře | ks | 1 |  | 0 |  |  | snížená |  | 0 | 0 | 0 | 0 | 0 | 64 | K | 3 | ROZPOCET | 0 | 0 | 0 | 0 | 0 | 2 | 0 | 64 | 70
| P |  | Poznámka k položce: instalován ve skladu v 1.PP - 1 ks | [14 empty] | P | 3
36 | K | M22-1-28 | 19" rozvodný panel 5x220V-3m s přepěťovou ochranou | ks | 1 |  | 0 |  |  | snížená |  | 0 | 0 | 0 | 0 | 0 | 64 | K | 3 | ROZPOCET | 0 | 0 | 0 | 0 | 0 | 2 | 0 | 64 | 72
| P |  | Poznámka k položce: instalován v DR-1 = 1 ks | [14 empty] | P | 3
37 | K | M22-1-29 | Vent.j.spodní(horní)-2V-220V/70W term. | ks | 1 |  | 0 |  |  | snížená |  | 0 | 0 | 0 | 0 | 0 | 64 | K | 3 | ROZPOCET | 0 | 0 | 0 | 0 | 0 | 2 | 0 | 64 | 74
| P |  | Poznámka k položce: instalován v DR-1 = 1 ks | [14 empty] | P | 3
38 | K | M22-1-30 | 19" vyvazovací panel 1U 5x plastová úchytka | ks | 4 |  | 0 |  |  | snížená |  | 0 | 0 | 0 | 0 | 0 | 64 | K | 3 | ROZPOCET | 0 | 0 | 0 | 0 | 0 | 2 | 0 | 64 | 76
| P |  | Poznámka k položce: 2ks pro patch panely + 2ks pro SWITCH = 4 ks | [14 empty] | P | 3
39 | K | M22-1-31 | Police pro nestandardní komponenty | ks | 1 |  | 0 |  |  | snížená |  | 0 | 0 | 0 | 0 | 0 | 64 | K | 3 | ROZPOCET | 0 | 0 | 0 | 0 | 0 | 2 | 0 | 64 | 78
| P |  | Poznámka k položce: Pro instalaci komponentů a zařízení,které nemají rozměr 19" | [14 empty] | P | 3
40 | K | M22-1-32 | Montážní sada M6 | ks | 44 |  | 0 |  |  | snížená |  | 0 | 0 | 0 | 0 | 0 | 64 | K | 3 | ROZPOCET | 0 | 0 | 0 | 0 | 0 | 2 | 0 | 64 | 80
| P |  | Poznámka k položce: Vyvaz.panel 4x4+patch penel 3x4+police 8 ventil.jednotka+8 pro SWITCH = 44 ks | [14 empty] | P | 3
41 | K | 22 026 0103 | rozvodná krabice | ks | 1 |  | 0 |  |  | snížená |  | 0 | 0 | 0 | 0 | 0 | 64 | K | 3 | ROZPOCET | 0 | 0 | 0 | 0 | 0 | 2 | 0 | 64 | 82
| P |  | Poznámka k položce: instalace v DR-1 - napojení uzemnění = 1 ks | [14 empty] | P | 3
42 | K | 22 029 0971 | metalický patch panel 24xRJ45/UTP/cat.5e/1U - osazený | ks | 3 |  | 0 |  |  | snížená |  | 0 | 0 | 0 | 0 | 0 | 64 | K | 3 | ROZPOCET | 0 | 0 | 0 | 0 | 0 | 2 | 0 | 64 | 84
| P |  | Poznámka k položce: Pro datové rozvody DR-1 - 71 portů /24 = celkem 3 ks | [14 empty] | P | 3
| D | D2 | Aktivní prvky |  |  |  | 0 |  |  |  |  | 0 |  | 0 |  | 0 | 1 | D | 2 | ROZPOCET | [6 empty] | 0
43 | K | M22-1-33 | Router - desktop, unmanaged, 5× RJ-45, IGMP, Auto-MDI/MDIX a plug and Play, QoS (Quality of Service), přepínací kapacita 10 Gb/s, 5 portů s rychlostí 1 Gbit, provozní teplota od 0 do 40 °C, rozměry 25 × 99,8 × 98 mm (V×Š×H) | ks | 63 |  | 0 |  |  | snížená |  | 0 | 0 | 0 | 0 | 0 | 64 | K | 3 | ROZPOCET | 0 | 0 | 0 | 0 | 0 | 2 | 0 | 64 | 86
| P |  | Poznámka k položce: Pro 63 bytových jednotek = 63 ks routerů | [14 empty] | P | 3
44 | K | M22-1-34 | Dokumentace skutečného stavu | sada | 1 |  | 0 |  |  | snížená |  | 0 | 0 | 0 | 0 | 0 | 64 | K | 3 | ROZPOCET | 0 | 0 | 0 | 0 | 0 | 2 | 0 | 64 | 88
| P |  | Poznámka k položce: Zpracování dokumentace skutečného stavu 4x papírová podoba + 1x digitální forma, předání zákazníkovi | [14 empty] | P | 3
45 | K | M22-1-35 | Rozvodnice nástěnná, bezhalogenová, multimediální, plné dvře, 361x396x112 mm | ks | 63 |  | 0 |  |  | snížená |  | 0 | 0 | 0 | 0 | 0 | 64 | K | 3 | ROZPOCET | 0 | 0 | 0 | 0 | 0 | 2 | 0 | 64 | 90
| P |  | Poznámka k položce: Pro 63 bytových jednotek = 63 ks bytových rozvodnic | [14 empty] | P | 3
46 | K | M22-1-36 | Konektor RJ45 Cat5e | ks | 63 |  | 0 |  |  | snížená |  | 0 | 0 | 0 | 0 | 0 | 64 | K | 3 | ROZPOCET | 0 | 0 | 0 | 0 | 0 | 2 | 0 | 64 | 92
| P |  | Poznámka k položce: Ukončení přívodníku UTP kabelu v bytové rozvodnici pro připojení do routeru = 63 ks bytových rozvodnic ´63 ks přívodních UTP kabelů | [14 empty] | P | 3
| D | M22-2-1 | Nouzová signalizace na WC - dodávka |  |  |  | 0 |  |  |  |  | 0 |  | 0 |  | 0 | 1 | D | 1 | ROZPOCET | [6 empty] | 0
47 | M | M22-2-1 | IP Signalizační LED panel pro signalizaci z WC pro invalidy - 1 vstup se signálkou a zvonkem | sada | 2 |  | 0 |  |  | snížená |  | 0 | 0 | 0 | 0 | 0 | 256 | M | 2 | ROZPOCET | 0 | 0 | 0 | 0 | 0 | 2 | 0 | 64 | 94
48 | M | M22-2-2 | IP Zvonkové tlačítko, signální svítidlo povrchová montáž, vč.krabice | ks | 2 |  | 0 |  |  | snížená |  | 0 | 0 | 0 | 0 | 0 | 256 | M | 2 | ROZPOCET | 0 | 0 | 0 | 0 | 0 | 2 | 0 | 64 | 96
49 | M | M22-2-3 | IP táhlo NS, signální svítidlo povrchová montáž, vč.krabice | ks | 2 |  | 0 |  |  | snížená |  | 0 | 0 | 0 | 0 | 0 | 256 | M | 2 | ROZPOCET | 0 | 0 | 0 | 0 | 0 | 2 | 0 | 64 | 98
50 | M | M22-2-4 | IP signalizace - Zvonek melodický 12/24V + svítidlo | ks | 2 |  | 0 |  |  | snížená |  | 0 | 0 | 0 | 0 | 0 | 256 | M | 2 | ROZPOCET | 0 | 0 | 0 | 0 | 0 | 2 | 0 | 64 | 100
51 | M | M22-2-5 | nestíněný kabel CAT 5e, 4x2x0,5 s PVC pláštěm, kroucený s PVC křížem a Cu žílami, LSOH | m | 550 |  | 0 |  |  | snížená |  | 0 | 0 | 0 | 0 | 0 | 256 | M | 2 | ROZPOCET | 0 | 0 | 0 | 0 | 0 | 2 | 0 | 64 | 102
52 | M | M22-2-6 | Příchytka kabelová pro 1 kabel včetně kotevního bodu beton - hmoždinka + vrut | ks | 300 |  | 0 |  |  | snížená |  | 0 | 0 | 0 | 0 | 0 | 256 | M | 2 | ROZPOCET | 0 | 0 | 0 | 0 | 0 | 2 | 0 | 64 | 104
53 | M | M22-2-7 | PoE switch 8x10/100 s podporou PoE napájení | ks | 1 |  | 0 |  |  | snížená |  | 0 | 0 | 0 | 0 | 0 | 256 | M | 2 | ROZPOCET | 0 | 0 | 0 | 0 | 0 | 2 | 0 | 64 | 106
54 | M | M22-2-8 | Svorkovnice, šrouby, hmoždinky,drobný mat. | sada | 1 |  | 0 |  |  | snížená |  | 0 | 0 | 0 | 0 | 0 | 256 | M | 2 | ROZPOCET | 0 | 0 | 0 | 0 | 0 | 2 | 0 | 64 | 108
| D | D4 | Nouzová signalizace na WC - montáž |  |  |  | 0 |  |  |  |  | 0 |  | 0 |  | 0 | 1 | D | 1 | ROZPOCET | [6 empty] | 0
55 | K | M22-2-9 | IP Signalizační LED panel pro signalizaci z WC pro invalidy - 1 vstup se signálkou a zvonkem | sada | 2 |  | 0 |  |  | snížená |  | 0 | 0 | 0 | 0 | 0 | 64 | K | 2 | ROZPOCET | 0 | 0 | 0 | 0 | 0 | 2 | 0 | 64 | 110
| P |  | Poznámka k položce: v 1.NP - 1 ks + 1.PP - 1 ks = celkem 2 ks | [14 empty] | P | 2
56 | K | M22-2-10 | IP Zvonkové tlačítko, signální svítidlo povrchová montáž, vč.krabice | ks | 2 |  | 0 |  |  | snížená |  | 0 | 0 | 0 | 0 | 0 | 64 | K | 2 | ROZPOCET | 0 | 0 | 0 | 0 | 0 | 2 | 0 | 64 | 112
| P |  | Poznámka k položce: v 1.PP - 1ks + 1.NP - 1 ks = 2 ks na WC pro invalidy | [14 empty] | P | 2
57 | K | M22-2-11 | IP táhlo NS, signální svítidlo povrchová montáž, vč.krabice | ks | 2 |  | 0 |  |  | snížená |  | 0 | 0 | 0 | 0 | 0 | 64 | K | 2 | ROZPOCET | 0 | 0 | 0 | 0 | 0 | 2 | 0 | 64 | 114
| P |  | Poznámka k položce: Umístění v 1.PP + 1.NP vedle záchodové mísy WC - 2 ks | [14 empty] | P | 2
58 | K | M22-2-12 | IP signalizace - Zvonek melodický 12/24V + svítidlo | ks | 2 |  | 0 |  |  | snížená |  | 0 | 0 | 0 | 0 | 0 | 64 | K | 2 | ROZPOCET | 0 | 0 | 0 | 0 | 0 | 2 | 0 | 64 | 116
| P |  | Poznámka k položce: Umístěna nad dveřmi před WC = 1 ks v 1.PP a 1ks v 1.NP = 2 ks | [14 empty] | P | 2
59 | K | 22 028 0010 | nestíněný kabel CAT 5e, 4x2x0,5 s PVC pláštěm, kroucený s PVC křížem a Cu žílami, LSOH | m | 550 |  | 0 |  |  | snížená |  | 0 | 0 | 0 | 0 | 0 | 64 | K | 2 | ROZPOCET | 0 | 0 | 0 | 0 | 0 | 2 | 0 | 64 | 118
| P |  | Poznámka k položce: Kabel k signalizaci IP + ovládacím prvkům 1.PP - 300m + 1.NP 250m= 550 m | [14 empty] | P | 2
60 | K | M22-2-13 | Příchytka kabelová pro 1 kabel včetně kotevního bodu beton - hmoždinka + vrut | m | 300 |  | 0 |  |  | snížená |  | 0 | 0 | 0 | 0 | 0 | 64 | K | 2 | ROZPOCET | 0 | 0 | 0 | 0 | 0 | 2 | 0 | 64 | 120
| P |  | Poznámka k položce: V rozsahu dodávky - vnitřní rozvody pro nouzovou signalizaci - 1.PP - 300ks = 300 ks | [14 empty] | P | 2
61 | K | M22-2-14 | PoE switch 8x10/100 s podporou PoE napájení | ks | 1 |  | 0 |  |  | snížená |  | 0 | 0 | 0 | 0 | 0 | 64 | K | 2 | ROZPOCET | 0 | 0 | 0 | 0 | 0 | 2 | 0 | 64 | 122
| P |  | Poznámka k položce: Instalace PoE switche v DR1 v 1.PP - 1 ks | [14 empty] | P | 2
62 | K | M22-2-15 | stavební přípomoce, drážka, niky, průvrty zdí apod. | Nhod | 10 |  | 0 |  |  | snížená |  | 0 | 0 | 0 | 0 | 0 | 64 | K | 2 | ROZPOCET | 0 | 0 | 0 | 0 | 0 | 2 | 0 | 64 | 124
| P |  | Poznámka k položce: V rozsahu celé stavby = 10 hod | [14 empty] | P | 2
63 | K | M22-2-16 | Svorkovnice, šrouby, hmoždinky,drobný mat. | sada | 1 |  | 0 |  |  | snížená |  | 0 | 0 | 0 | 0 | 0 | 64 | K | 2 | ROZPOCET | 0 | 0 | 0 | 0 | 0 | 2 | 0 | 64 | 126
| P |  | Poznámka k položce: Hmoždinky, šrouby, hřebíky, sádra, špalíky, příchytky, kotvy, podpěry atd. | [14 empty] | P | 2
64 | K | M22-2-17 | Oživení, uvedení do provozu | sada | 1 |  | 0 |  |  | snížená |  | 0 | 0 | 0 | 0 | 0 | 64 | K | 2 | ROZPOCET | 0 | 0 | 0 | 0 | 0 | 2 | 0 | 64 | 128
| P |  | Poznámka k položce: Zapojení komponentů v rozvaděči, odzkoušení, proměření, zkušební provoz, předání zákazníkovi | [14 empty] | P | 2
65 | K | M22-2-18 | Zaškolení obsluhy | sada | 1 |  | 0 |  |  | snížená |  | 0 | 0 | 0 | 0 | 0 | 64 | K | 2 | ROZPOCET | 0 | 0 | 0 | 0 | 0 | 2 | 0 | 64 | 130
| P |  | Poznámka k položce: Proškolení obsluhy, předvední obsluhy | [14 empty] | P | 2
66 | K | M22-2-19 | Výchozí revize elektro | sada | 1 |  | 0 |  |  | snížená |  | 0 | 0 | 0 | 0 | 0 | 64 | K | 2 | ROZPOCET | 0 | 0 | 0 | 0 | 0 | 2 | 0 | 64 | 132
| P |  | Poznámka k položce: Revize elektro dle platných ČSN v rozsahu dodávky slaboproudu, vyhotovení protokolu, předání zákazníkovi = 1 kpl | [14 empty] | P | 2
67 | K | M22-2-20 | Dokumentace skutečného stavu | sada | 1 |  | 0 |  |  | snížená |  | 0 | 0 | 0 | 0 | 0 | 64 | K | 2 | ROZPOCET | 0 | 0 | 0 | 0 | 0 | 2 | 0 | 64 | 134
| P |  | Poznámka k položce: Zpracování dokumentace skutečného stavu 4x papírová podoba + 1x digitální forma, předání zákazníkovi | [14 empty] | P | 2
| D | M22-3-1 | Autonomní detekce požáru - dodávka |  |  |  | 0 |  |  |  |  | 0 |  | 0 |  | 0 | 1 | D | 1 | ROZPOCET | [6 empty] | 0
68 | M | M22-3-1 | Autonomní hlásič požáru opticko-kouřový | ks | 63 |  | 0 |  |  | snížená |  | 0 | 0 | 0 | 0 | 0 | 256 | M | 2 | ROZPOCET | 0 | 0 | 0 | 0 | 0 | 2 | 0 | 64 | 136
69 | M | M22-3-2 | Alkalická 9V baterie | ks | 63 |  | 0 |  |  | snížená |  | 0 | 0 | 0 | 0 | 0 | 256 | M | 2 | ROZPOCET | 0 | 0 | 0 | 0 | 0 | 2 | 0 | 64 | 138
70 | M | M22-3-3 | Zkušební plyn pro opticko-kouřové hlásiče | ks | 2 |  | 0 |  |  | snížená |  | 0 | 0 | 0 | 0 | 0 | 256 | M | 2 | ROZPOCET | 0 | 0 | 0 | 0 | 0 | 2 | 0 | 64 | 140
71 | M | M22-3-4 | Svorkovnice, šrouby, hmoždinky,drobný mat. | sada | 1 |  | 0 |  |  | snížená |  | 0 | 0 | 0 | 0 | 0 | 256 | M | 2 | ROZPOCET | 0 | 0 | 0 | 0 | 0 | 2 | 0 | 64 | 142
| D | D5 | Autonomní detekce požáru - montáž |  |  |  | 0 |  |  |  |  | 0 |  | 0 |  | 0 | 1 | D | 1 | ROZPOCET | [6 empty] | 0
72 | K | M22-3-5 | Autonomní hlásič požáru opticko-kouřový | ks | 63 |  | 0 |  |  | snížená |  | 0 | 0 | 0 | 0 | 0 | 64 | K | 2 | ROZPOCET | 0 | 0 | 0 | 0 | 0 | 2 | 0 | 64 | 144
| P |  | Poznámka k položce: Pro 63 bytových jednotek = 63 ks autonomních hlásičů | [14 empty] | P | 2
73 | K | M22-3-6 | Alkalická 9V baterie | ks | 63 |  | 0 |  |  | snížená |  | 0 | 0 | 0 | 0 | 0 | 64 | K | 2 | ROZPOCET | 0 | 0 | 0 | 0 | 0 | 2 | 0 | 64 | 146
| P |  | Poznámka k položce: Pro 63 bytových jednotek = 63 ks autonomních hlásičů | [14 empty] | P | 2
74 | K | M22-3-7 | Zkušební plyn pro opticko-kouřové hlásiče | ks | 2 |  | 0 |  |  | snížená |  | 0 | 0 | 0 | 0 | 0 | 64 | K | 2 | ROZPOCET | 0 | 0 | 0 | 0 | 0 | 2 | 0 | 64 | 148
| P |  | Poznámka k položce: Pro 50ks 1 ks = 2 ks | [14 empty] | P | 2
75 | K | M22-3-8 | Odzkoušení hlásičů lokální detekce požáru | ks | 63 |  | 0 |  |  | snížená |  | 0 | 0 | 0 | 0 | 0 | 64 | K | 2 | ROZPOCET | 0 | 0 | 0 | 0 | 0 | 2 | 0 | 64 | 150
| P |  | Poznámka k položce: Pro 63 bytových jednotek = 63 ks autonomních hlásičů | [14 empty] | P | 2
76 | K | M22-3-8.1 | Svorkovnice, šrouby, hmoždinky,drobný mat. | sada | 1 |  | 0 |  |  | snížená |  | 0 | 0 | 0 | 0 | 0 | 64 | K | 2 | ROZPOCET | 0 | 0 | 0 | 0 | 0 | 2 | 0 | 64 | 152
| P |  | Poznámka k položce: Pomocný instalační materiál = 1 kpl | [14 empty] | P | 2
| D | M22-4-1 | Domovní telefon + přístupový systém ACS - dodávka |  |  |  | 0 |  |  |  |  | 0 |  | 0 |  | 0 | 1 | D | 1 | ROZPOCET | [6 empty] | 0
77 | M | M22-4-1 | Vstupní tablo audio- základní audio (hovorová) jednotka, instalace do jednoho modulu, napájení ze zdroje, integrovaný mikrofon, reproduktor 2W, aktivní výstup 8-12V/400mA, provozní teplota -40 až 70°C, krytí IP 54 | ks | 2 |  | 0 |  |  | snížená |  | 0 | 0 | 0 | 0 | 0 | 256 | M | 2 | ROZPOCET | 0 | 0 | 0 | 0 | 0 | 2 | 0 | 64 | 154
78 | M | M22-4-2 | Stříška vertikální pod omítku - 6 rám | ks | 6 |  | 0 |  |  | snížená |  | 0 | 0 | 0 | 0 | 0 | 256 | M | 2 | ROZPOCET | 0 | 0 | 0 | 0 | 0 | 2 | 0 | 64 | 156
79 | M | M22-4-3 | Instalační krabice pod omítku pro 3 moduly | ks | 6 |  | 0 |  |  | snížená |  | 0 | 0 | 0 | 0 | 0 | 256 | M | 2 | ROZPOCET | 0 | 0 | 0 | 0 | 0 | 2 | 0 | 64 | 158
80 | M | M22-4-4 | Rám pro 6 modulů | ks | 6 |  | 0 |  |  | snížená |  | 0 | 0 | 0 | 0 | 0 | 256 | M | 2 | ROZPOCET | 0 | 0 | 0 | 0 | 0 | 2 | 0 | 64 | 160
81 | M | M22-4-5 | Modul popisný s podsvitem | ks | 2 |  | 0 |  |  | snížená |  | 0 | 0 | 0 | 0 | 0 | 256 | M | 2 | ROZPOCET | 0 | 0 | 0 | 0 | 0 | 2 | 0 | 64 | 162
82 | M | M22-4-6 | Tlačítkový modul 4x tlačítko pro přímou volbu | ks | 32 |  | 0 |  |  | snížená |  | 0 | 0 | 0 | 0 | 0 | 256 | M | 2 | ROZPOCET | 0 | 0 | 0 | 0 | 0 | 2 | 0 | 64 | 164
83 | M | M22-4-7 | Rozbočovač vedení na 4 účastníky včetně krabice na povrch | ks | 16 |  | 0 |  |  | snížená |  | 0 | 0 | 0 | 0 | 0 | 256 | M | 2 | ROZPOCET | 0 | 0 | 0 | 0 | 0 | 2 | 0 | 64 | 166
84 | M | M22-4-8 | Napájecí zdroj pro domovní telefon | ks | 2 |  | 0 |  |  | snížená |  | 0 | 0 | 0 | 0 | 0 | 256 | M | 2 | ROZPOCET | 0 | 0 | 0 | 0 | 0 | 2 | 0 | 64 | 168
85 | M | M22-4-9 | Zvonkové tlačítko na chodbě se jemnovkou | ks | 64 |  | 0 |  |  | snížená |  | 0 | 0 | 0 | 0 | 0 | 256 | M | 2 | ROZPOCET | 0 | 0 | 0 | 0 | 0 | 2 | 0 | 64 | 170
86 | M | M22-4-10 | El.zámek 8-16 V AC/DC + krycí plech | ks | 3 |  | 0 |  |  | snížená |  | 0 | 0 | 0 | 0 | 0 | 256 | M | 2 | ROZPOCET | 0 | 0 | 0 | 0 | 0 | 2 | 0 | 64 | 172
87 | M | M22-4-11 | Vnitřní odpovídací jednotka audiotelefonu | ks | 64 |  | 0 |  |  | snížená |  | 0 | 0 | 0 | 0 | 0 | 256 | M | 2 | ROZPOCET | 0 | 0 | 0 | 0 | 0 | 2 | 0 | 64 | 174
88 | M | M22-4-12 | Příchytka kabelová pro 1 kabel včetně kotevního bodu beton - hmoždinka + vrut | ks | 1100 |  | 0 |  |  | snížená |  | 0 | 0 | 0 | 0 | 0 | 256 | M | 2 | ROZPOCET | 0 | 0 | 0 | 0 | 0 | 2 | 0 | 64 | 176
89 | M | M22-4-13 | Kabel stíněný, kroucený 3x2x0,8 twistovaný LSOH | m | 2500 |  | 0 |  |  | snížená |  | 0 | 0 | 0 | 0 | 0 | 256 | M | 2 | ROZPOCET | 0 | 0 | 0 | 0 | 0 | 2 | 0 | 64 | 178
90 | M | M22-4-14 | nestíněný kabel CAT 5e, 4x2x0,5 s PVC pláštěm, kroucený s PVC křížem a Cu žílami, LSOH | m | 550 |  | 0 |  |  | snížená |  | 0 | 0 | 0 | 0 | 0 | 256 | M | 2 | ROZPOCET | 0 | 0 | 0 | 0 | 0 | 2 | 0 | 64 | 180
91 | M | M22-4-15 | Drobný montážní, úĺožný a podružný materiál | sada | 1 |  | 0 |  |  | snížená |  | 0 | 0 | 0 | 0 | 0 | 256 | M | 2 | ROZPOCET | 0 | 0 | 0 | 0 | 0 | 2 | 0 | 64 | 182
92 | M | M22-4-16 | Zdroj 5A/12V + záložní akumulátor + kryt s tampar kontaktem | sada | 1 |  | 0 |  |  | snížená |  | 0 | 0 | 0 | 0 | 0 | 256 | M | 2 | ROZPOCET | 0 | 0 | 0 | 0 | 0 | 2 | 0 | 64 | 184
93 | M | M22-4-17 | Rozvodnice plastová pro umístění Modulů čteček a zdroje | sada | 1 |  | 0 |  |  | snížená |  | 0 | 0 | 0 | 0 | 0 | 256 | M | 2 | ROZPOCET | 0 | 0 | 0 | 0 | 0 | 2 | 0 | 64 | 186
94 | M | M22-4-18 | Modul pro připojení čteček (řídící jednotka pro 4 dveře) | ks | 1 |  | 0 |  |  | snížená |  | 0 | 0 | 0 | 0 | 0 | 256 | M | 2 | ROZPOCET | 0 | 0 | 0 | 0 | 0 | 2 | 0 | 64 | 188
95 | M | M22-4-19 | Čtecí hlava přístupového systému | ks | 3 |  | 0 |  |  | snížená |  | 0 | 0 | 0 | 0 | 0 | 256 | M | 2 | ROZPOCET | 0 | 0 | 0 | 0 | 0 | 2 | 0 | 64 | 190
96 | M | M22-4-20 | Čip pro systém ACS | ks | 200 |  | 0 |  |  | snížená |  | 0 | 0 | 0 | 0 | 0 | 256 | M | 2 | ROZPOCET | 0 | 0 | 0 | 0 | 0 | 2 | 0 | 64 | 192
97 | M | M22-4-21 | Krabice přístrojová | ks | 64 |  | 0 |  |  | snížená |  | 0 | 0 | 0 | 0 | 0 | 256 | M | 2 | ROZPOCET | 0 | 0 | 0 | 0 | 0 | 2 | 0 | 64 | 194
98 | M | M22-4-22 | Licence pro přístupový systém ACS | ks | 3 |  | 0 |  |  | snížená |  | 0 | 0 | 0 | 0 | 0 | 256 | M | 2 | ROZPOCET | 0 | 0 | 0 | 0 | 0 | 2 | 0 | 64 | 196
99 | M | M22-4-23 | Drobný montážní, úĺožný a podružný materiál | sada | 1 |  | 0 |  |  | snížená |  | 0 | 0 | 0 | 0 | 0 | 256 | M | 2 | ROZPOCET | 0 | 0 | 0 | 0 | 0 | 2 | 0 | 64 | 198
| D | D6 | Domovní telefon + přístupový systém ACS - montáž |  |  |  | 0 |  |  |  |  | 0 |  | 0 |  | 0 | 1 | D | 1 | ROZPOCET | [6 empty] | 0
100 | K | M22-4-24 | Vstupní tablo audio- základní audio (hovorová) jednotka, instalace do jednoho modulu, napájení ze zdroje, integrovaný mikrofon, reproduktor 2W, aktivní výstup 8-12V/400mA, provozní teplota -40 až 70°C, krytí IP 54 | ks | 2 |  | 0 |  |  | snížená |  | 0 | 0 | 0 | 0 | 0 | 64 | K | 2 | ROZPOCET | 0 | 0 | 0 | 0 | 0 | 2 | 0 | 64 | 200
| P |  | Poznámka k položce: U hlavního vstupu - 1ks + boční vstup - 1ks = 2 ks | [14 empty] | P | 2
101 | K | M22-4-25 | Stříška vertikální pod omítku - 6 rám | ks | 6 |  | 0 |  |  | snížená |  | 0 | 0 | 0 | 0 | 0 | 64 | K | 2 | ROZPOCET | 0 | 0 | 0 | 0 | 0 | 2 | 0 | 64 | 202
| P |  | Poznámka k položce: U vstupů pro 3 moduly *2 = 6 ks | [14 empty] | P | 2
102 | K | M22-4-26 | Instalační krabice pod omítku pro 3 moduly | ks | 6 |  | 0 |  |  | snížená |  | 0 | 0 | 0 | 0 | 0 | 64 | K | 2 | ROZPOCET | 0 | 0 | 0 | 0 | 0 | 2 | 0 | 64 | 204
| P |  | Poznámka k položce: U hlavního vstupu - 3ks + boční vstup - 3ks = 6 ks | [14 empty] | P | 2
103 | K | M22-4-27 | Rám pro 6 modulů | ks | 6 |  | 0 |  |  | snížená |  | 0 | 0 | 0 | 0 | 0 | 64 | K | 2 | ROZPOCET | 0 | 0 | 0 | 0 | 0 | 2 | 0 | 64 | 206
| P |  | Poznámka k položce: U vstupů pro 3 moduly *2 = 6 ks | [14 empty] | P | 2
104 | K | M22-4-28 | Modul popisný s podsvitem | ks | 2 |  | 0 |  |  | snížená |  | 0 | 0 | 0 | 0 | 0 | 64 | K | 2 | ROZPOCET | 0 | 0 | 0 | 0 | 0 | 2 | 0 | 64 | 208
| P |  | Poznámka k položce: U vstupů 2 ks = 2 ks celkem | [14 empty] | P | 2
105 | K | M22-4-29 | Tlačítkový modul 4x tlačítko pro přímou volbu | ks | 32 |  | 0 |  |  | snížená |  | 0 | 0 | 0 | 0 | 0 | 64 | K | 2 | ROZPOCET | 0 | 0 | 0 | 0 | 0 | 2 | 0 | 64 | 210
| P |  | Poznámka k položce: Počet vstupů 2*64 tlačítek= 128/4= 32 modulů | [14 empty] | P | 2
106 | K | M22-4-30 | Rozbočovač vedení na 4 účastníky včetně krabice na povrch | ks | 16 |  | 0 |  |  | snížená |  | 0 | 0 | 0 | 0 | 0 | 64 | K | 2 | ROZPOCET | 0 | 0 | 0 | 0 | 0 | 2 | 0 | 64 | 212
| P |  | Poznámka k položce: Dle schématického plánu = 16 ks | [14 empty] | P | 2
107 | K | M22-4-31 | Napájecí zdroj pro domovní telefon | ks | 2 |  | 0 |  |  | snížená |  | 0 | 0 | 0 | 0 | 0 | 64 | K | 2 | ROZPOCET | 0 | 0 | 0 | 0 | 0 | 2 | 0 | 64 | 214
| P |  | Poznámka k položce: Pro 2 zvonková tabla je potřeba 2ks zdroje - osazení v rozvaděči silnoproudu (společné spotřeby) | [14 empty] | P | 2
108 | K | M22-4-32 | Zvonkové tlačítko na chodbě se jemnovkou | ks | 64 |  | 0 |  |  | snížená |  | 0 | 0 | 0 | 0 | 0 | 64 | K | 2 | ROZPOCET | 0 | 0 | 0 | 0 | 0 | 2 | 0 | 64 | 216
| P |  | Poznámka k položce: Dle počtu bytových jednotek = 64 ks | [14 empty] | P | 2
109 | K | M22-4-33 | El.zámek 8-16 V AC/DC + krycí plech | ks | 3 |  | 0 |  |  | snížená |  | 0 | 0 | 0 | 0 | 0 | 64 | K | 2 | ROZPOCET | 0 | 0 | 0 | 0 | 0 | 2 | 0 | 64 | 218
| P |  | Poznámka k položce: U vstupů 3 ks = 3 ks celkem | [14 empty] | P | 2
110 | K | M22-4-34 | Vnitřní odpovídací jednotka audiotelefonu | ks | 64 |  | 0 |  |  | snížená |  | 0 | 0 | 0 | 0 | 0 | 64 | K | 2 | ROZPOCET | 0 | 0 | 0 | 0 | 0 | 2 | 0 | 64 | 220
| P |  | Poznámka k položce: Dle počtu bytových jednotek = 64 ks | [14 empty] | P | 2
111 | K | M22-4-35 | Příchytka kabelová pro 1 kabel včetně kotevního bodu beton - hmoždinka + vrut | ks | 1100 |  | 0 |  |  | snížená |  | 0 | 0 | 0 | 0 | 0 | 64 | K | 2 | ROZPOCET | 0 | 0 | 0 | 0 | 0 | 2 | 0 | 64 | 222
| P |  | Poznámka k položce: V rozsahu dodávky - vnitřní rozvody v bytech, ukotvení na stěnu před nahozením omítkou - 1.PP - 300ks + 1.NP - 100ks + 2.NP - 100ks + 3.NP - 100 ks + 4.NP-100ks + 5.NP - 100ks + 6.NP-100ks + 7.NP - 100ks + 8.NP-100ks = 1100 ks | [14 empty] | P | 2
112 | K | M22-4-36 | Kabel stíněný, kroucený 3x2x0,8 twistovaný LSOH | m | 2500 |  | 0 |  |  | snížená |  | 0 | 0 | 0 | 0 | 0 | 64 | K | 2 | ROZPOCET | 0 | 0 | 0 | 0 | 0 | 2 | 0 | 64 | 224
| P |  | Poznámka k položce: Rozvod od zvonkového tabla ke koncovým účastníkům - 1.NP - 300m + 2.NP - 300m + 3.NP - 300m + 4.NP - 300m + 5.NP - 300m + 6.NP-300m + 7.NP - 300m + 8.NP - 300m + stoupací trasy - 100m = 2500m | [14 empty] | P | 2
113 | K | M22-4-37 | nestíněný kabel CAT 5e, 4x2x0,5 s PVC pláštěm, kroucený s PVC křížem a Cu žílami, LSOH | m | 550 |  | 0 |  |  | snížená |  | 0 | 0 | 0 | 0 | 0 | 64 | K | 2 | ROZPOCET | 0 | 0 | 0 | 0 | 0 | 2 | 0 | 64 | 226
| P |  | Poznámka k položce: Kabel od řídící jednotky ke čtečkám a zámkům u vstupů do bytového domu 1.PP - 300m + 1.NP - 250m =550 m | [14 empty] | P | 2
114 | K | M22-4-38 | Drobný montážní, úĺožný a podružný materiál | sada | 1 |  | 0 |  |  | snížená |  | 0 | 0 | 0 | 0 | 0 | 64 | K | 2 | ROZPOCET | 0 | 0 | 0 | 0 | 0 | 2 | 0 | 64 | 228
| P |  | Poznámka k položce: Hmoždinky, šrouby, hřebíky, sádra, špalíky, příchytky, kotvy, podpěry atd. | [14 empty] | P | 2
115 | K | M22-4-39 | Zdroj 5A/12V + záložní akumulátor + kryt s tampar kontaktem | ks | 1 |  | 0 |  |  | snížená |  | 0 | 0 | 0 | 0 | 0 | 64 | K | 2 | ROZPOCET | 0 | 0 | 0 | 0 | 0 | 2 | 0 | 64 | 230
| P |  | Poznámka k položce: Zdroje pro napájení řídících jedntek ACS - 1x v 1.PP = 1 ks celkem | [14 empty] | P | 2
116 | K | M22-4-40 | Rozvodnice plastová pro umístění Modulů čteček a zdroje | ks | 1 |  | 0 |  |  | snížená |  | 0 | 0 | 0 | 0 | 0 | 64 | K | 2 | ROZPOCET | 0 | 0 | 0 | 0 | 0 | 2 | 0 | 64 | 232
| P |  | Poznámka k položce: Zdroje pro napájení řídících jedntek ACS - 1x v 1.PP = 1 ks celkem | [14 empty] | P | 2
117 | K | M22-4-41 | Modul pro připojení čteček (řídící jednotka pro 4 dveře) | ks | 1 |  | 0 |  |  | snížená |  | 0 | 0 | 0 | 0 | 0 | 64 | K | 2 | ROZPOCET | 0 | 0 | 0 | 0 | 0 | 2 | 0 | 64 | 234
| P |  | Poznámka k položce: řídící jednotka v DR 1 - v suterénu = 1 ks celkem | [14 empty] | P | 2
118 | K | M22-4-42 | Čtecí hlava přístupového systému | ks | 3 |  | 0 |  |  | snížená |  | 0 | 0 | 0 | 0 | 0 | 64 | K | 2 | ROZPOCET | 0 | 0 | 0 | 0 | 0 | 2 | 0 | 64 | 236
| P |  | Poznámka k položce: U hlavního vstupu - 1 ks + zadní vchod - 1 ks + boční vstup - 1 ks = 3 ks | [14 empty] | P | 2
119 | K | M22-4-43 | Čip pro systém ACS | ks | 200 |  | 0 |  |  | snížená |  | 0 | 0 | 0 | 0 | 0 | 64 | K | 2 | ROZPOCET | 0 | 0 | 0 | 0 | 0 | 2 | 0 | 64 | 238
| P |  | Poznámka k položce: Dodávky čipů pro obyvatelele bytového domu = 200 ks | [14 empty] | P | 2
120 | K | M22-4-44 | Krabice přístrojová | ks | 64 |  | 0 |  |  | snížená |  | 0 | 0 | 0 | 0 | 0 | 64 | K | 2 | ROZPOCET | 0 | 0 | 0 | 0 | 0 | 2 | 0 | 64 | 240
| P |  | Poznámka k položce: Pro vnitřní jednotky -64 ks | [14 empty] | P | 2
121 | K | M22-4-45 | Licence pro přístupový systém ACS | ks | 3 |  | 0 |  |  | snížená |  | 0 | 0 | 0 | 0 | 0 | 64 | K | 2 | ROZPOCET | 0 | 0 | 0 | 0 | 0 | 2 | 0 | 64 | 242
| P |  | Poznámka k položce: Pro 3 čtečky = 3 ks | [14 empty] | P | 2
122 | K | M22-4-46 | stavební přípomoce, drážka, niky, průvrty zdí apod. | Nhod | 64 |  | 0 |  |  | snížená |  | 0 | 0 | 0 | 0 | 0 | 64 | K | 2 | ROZPOCET | 0 | 0 | 0 | 0 | 0 | 2 | 0 | 64 | 244
| P |  | Poznámka k položce: V rozsahu celé stavby = 64 hod | [14 empty] | P | 2
123 | K | 22 011 1431.1 | Měření kabeláže | sada | 1 |  | 0 |  |  | snížená |  | 0 | 0 | 0 | 0 | 0 | 64 | K | 2 | ROZPOCET | 0 | 0 | 0 | 0 | 0 | 2 | 0 | 64 | 246
| P |  | Poznámka k položce: Proměření rozvodů ACS a domovního telefonu v rozsahu dodávky | [14 empty] | P | 2
124 | K | M22-4-47 | Konfigurace, zaškolení a test systému | sada | 1 |  | 0 |  |  | snížená |  | 0 | 0 | 0 | 0 | 0 | 64 | K | 2 | ROZPOCET | 0 | 0 | 0 | 0 | 0 | 2 | 0 | 64 | 248
| P |  | Poznámka k položce: Oživení, nastavení, seřízení, ACS, zámků atd.. | [14 empty] | P | 2
125 | K | M22-4-48 | SW vybavení přístupového systému + licence | sada | 1 |  | 0 |  |  | snížená |  | 0 | 0 | 0 | 0 | 0 | 64 | K | 2 | ROZPOCET | 0 | 0 | 0 | 0 | 0 | 2 | 0 | 64 | 250
| P |  | Poznámka k položce: Oživení, nastavení systémů ACS | [14 empty] | P | 2
126 | K | M22-4-49 | Výchozí revize elektro | sada | 1 |  | 0 |  |  | snížená |  | 0 | 0 | 0 | 0 | 0 | 64 | K | 2 | ROZPOCET | 0 | 0 | 0 | 0 | 0 | 2 | 0 | 64 | 252
| P |  | Poznámka k položce: Revize elektro dle platných ČSN v rozsahu dodávky slaboproudu, vyhotovení protokolu, předání zákazníkovi = 1 kpl | [14 empty] | P | 2
127 | K | M22-4-50 | Dokumentace skutečného stavu | sada | 1 |  | 0 |  |  | snížená |  | 0 | 0 | 0 | 0 | 0 | 64 | K | 2 | ROZPOCET | 0 | 0 | 0 | 0 | 0 | 2 | 0 | 64 | 254
| P |  | Poznámka k položce: Zpracování dokumentace skutečného stavu 4x papírová podoba + 1x digitální forma, předání zákazníkovi | [14 empty] | P | 2
| D | M22-5-1 | Společná TV anténa - dodávka |  |  |  | 0 |  |  |  |  | 0 |  | 0 |  | 0 | 1 | D | 1 | ROZPOCET | [6 empty] | 0
128 | M | M22-5-1 | Anténní stožír pozinkovaný, atyp, výška 3m včetně kotvení, montáž na plochou střechu | ks | 1 |  | 0 |  |  | snížená |  | 0 | 0 | 0 | 0 | 0 | 256 | M | 2 | ROZPOCET | 0 | 0 | 0 | 0 | 0 | 2 | 0 | 64 | 256
129 | M | M22-5-2 | Výložné ráhno jednostranné vč. upevňovacího třmenu | ks | 2 |  | 0 |  |  | snížená |  | 0 | 0 | 0 | 0 | 0 | 256 | M | 2 | ROZPOCET | 0 | 0 | 0 | 0 | 0 | 2 | 0 | 64 | 258
130 | M | M22-5-3 | Anténa pro příjem FM stanic | ks | 1 |  | 0 |  |  | snížená |  | 0 | 0 | 0 | 0 | 0 | 256 | M | 2 | ROZPOCET | 0 | 0 | 0 | 0 | 0 | 2 | 0 | 64 | 260
131 | M | M22-5-4 | Annéna pro příjem pozemního vysílání | ks | 2 |  | 0 |  |  | snížená |  | 0 | 0 | 0 | 0 | 0 | 256 | M | 2 | ROZPOCET | 0 | 0 | 0 | 0 | 0 | 2 | 0 | 64 | 262
132 | M | M22-5-5 | BNC konektor krimpovací | ks | 250 |  | 0 |  |  | snížená |  | 0 | 0 | 0 | 0 | 0 | 256 | M | 2 | ROZPOCET | 0 | 0 | 0 | 0 | 0 | 2 | 0 | 64 | 264
133 | M | M22-5-6 | kabel koaxiální pro TV digitální příjem LSOH | m | 11800 |  | 0 |  |  | snížená |  | 0 | 0 | 0 | 0 | 0 | 256 | M | 2 | ROZPOCET | 0 | 0 | 0 | 0 | 0 | 2 | 0 | 64 | 266
134 | M | M22-5-7 | Zásuvka TV,R komplet s krytem a rámečkem (koncová) | ks | 152 |  | 0 |  |  | snížená |  | 0 | 0 | 0 | 0 | 0 | 256 | M | 2 | ROZPOCET | 0 | 0 | 0 | 0 | 0 | 2 | 0 | 64 | 268
135 | M | M22-5-8 | Kablový žlab drátěný 250/50 včetně podpěr, oblouků, koncovek, kotevních bodů do betonu | m | 80 |  | 0 |  |  | snížená |  | 0 | 0 | 0 | 0 | 0 | 256 | M | 2 | ROZPOCET | 0 | 0 | 0 | 0 | 0 | 2 | 0 | 64 | 270
136 | M | M22-5-9 | Příchytka kabelová pro 1 kabel včetně kotevního bodu beton - hmoždinka + vrut | ks | 1400 |  | 0 |  |  | snížená |  | 0 | 0 | 0 | 0 | 0 | 256 | M | 2 | ROZPOCET | 0 | 0 | 0 | 0 | 0 | 2 | 0 | 64 | 272
| D | D7 | Rozvaděč RTV |  |  |  | 0 |  |  |  |  | 0 |  | 0 |  | 0 | 1 | D | 2 | ROZPOCET | [6 empty] | 0
137 | M | M22-5-10 | Rozvodnice oceloplechová nástěnná, kompletní včetně kotevního matriálu, průchodek, zámku dveří rozměr 1200x600x300mm | ks | 1 |  | 0 |  |  | snížená |  | 0 | 0 | 0 | 0 | 0 | 256 | M | 3 | ROZPOCET | 0 | 0 | 0 | 0 | 0 | 2 | 0 | 64 | 274
138 | M | M22-5-11 | Montážní desky pro osazení komponentů STA | ks | 1 |  | 0 |  |  | snížená |  | 0 | 0 | 0 | 0 | 0 | 256 | M | 3 | ROZPOCET | 0 | 0 | 0 | 0 | 0 | 2 | 0 | 64 | 276
139 | M | M22-5-12 | Zásuvka dvojnásobná 230V/16A, s ochranou proti přepětí + instalační krabice na povrch | ks | 2 |  | 0 |  |  | snížená |  | 0 | 0 | 0 | 0 | 0 | 256 | M | 3 | ROZPOCET | 0 | 0 | 0 | 0 | 0 | 2 | 0 | 64 | 278
140 | M | M22-5-13 | programovatelný zesilovač 1x FM / 1x DAB-VHF / 2x UHF / 115 dBµV / napájení 12/24V pro zesilovače / kombinace programování vstupů z jakéhokoli VHF nebo UHF kanálu do jakéhokoli kanálu VHF nebo UHF | ks | 1 |  | 0 |  |  | snížená |  | 0 | 0 | 0 | 0 | 0 | 256 | M | 3 | ROZPOCET | 0 | 0 | 0 | 0 | 0 | 2 | 0 | 64 | 280
141 | M | M22-5-14 | Szesilovací vložky sigmnálu - po provedení měření intenzity signálu STA | sada | 1 |  | 0 |  |  | snížená |  | 0 | 0 | 0 | 0 | 0 | 256 | M | 3 | ROZPOCET | 0 | 0 | 0 | 0 | 0 | 2 | 0 | 64 | 282
142 | M | M22-5-15 | Rozbočovač vedení STA 1/16 | ks | 3 |  | 0 |  |  | snížená |  | 0 | 0 | 0 | 0 | 0 | 256 | M | 3 | ROZPOCET | 0 | 0 | 0 | 0 | 0 | 2 | 0 | 64 | 284
143 | M | M22-5-16 | Rozbočovač vedení STA 1/12 | ks | 8 |  | 0 |  |  | snížená |  | 0 | 0 | 0 | 0 | 0 | 256 | M | 3 | ROZPOCET | 0 | 0 | 0 | 0 | 0 | 2 | 0 | 64 | 286
144 | M | M22-5-17 | Rozbočovač vedení STA 1/8 | ks | 1 |  | 0 |  |  | snížená |  | 0 | 0 | 0 | 0 | 0 | 256 | M | 3 | ROZPOCET | 0 | 0 | 0 | 0 | 0 | 2 | 0 | 64 | 288
145 | M | M22-5-18 | Odbočovač vedení STA 1/12 | ks | 1 |  | 0 |  |  | snížená |  | 0 | 0 | 0 | 0 | 0 | 256 | M | 3 | ROZPOCET | 0 | 0 | 0 | 0 | 0 | 2 | 0 | 64 | 290
146 | M | M22-5-19 | Slučovač 3/1 | ks | 1 |  | 0 |  |  | snížená |  | 0 | 0 | 0 | 0 | 0 | 256 | M | 3 | ROZPOCET | 0 | 0 | 0 | 0 | 0 | 2 | 0 | 64 | 292
147 | M | M22-5-20 | Napájecí zdroj STA | ks | 1 |  | 0 |  |  | snížená |  | 0 | 0 | 0 | 0 | 0 | 256 | M | 3 | ROZPOCET | 0 | 0 | 0 | 0 | 0 | 2 | 0 | 64 | 294
148 | M | M22-5-21 | přepěťové ochrany koax | ks | 3 |  | 0 |  |  | snížená |  | 0 | 0 | 0 | 0 | 0 | 256 | M | 3 | ROZPOCET | 0 | 0 | 0 | 0 | 0 | 2 | 0 | 64 | 296
149 | M | M22-5-22 | Instalační rám pro moduly | ks | 1 |  | 0 |  |  | snížená |  | 0 | 0 | 0 | 0 | 0 | 256 | M | 3 | ROZPOCET | 0 | 0 | 0 | 0 | 0 | 2 | 0 | 64 | 298
150 | M | M22-5-23 | Zemnící lišta 500mm | ks | 1 |  | 0 |  |  | snížená |  | 0 | 0 | 0 | 0 | 0 | 256 | M | 3 | ROZPOCET | 0 | 0 | 0 | 0 | 0 | 2 | 0 | 64 | 300
151 | M | M22-5-24 | Vodič s Cu žílou pr.4mm, zž, s PVC izolací | m | 10 |  | 0 |  |  | snížená |  | 0 | 0 | 0 | 0 | 0 | 256 | M | 3 | ROZPOCET | 0 | 0 | 0 | 0 | 0 | 2 | 0 | 64 | 302
152 | M | M22-5-25 | Drobný montážní, úĺožný a podružný materiál | sada | 1 |  | 0 |  |  | snížená |  | 0 | 0 | 0 | 0 | 0 | 256 | M | 3 | ROZPOCET | 0 | 0 | 0 | 0 | 0 | 2 | 0 | 64 | 304
| D | D8 | Společná TV anténa - montáž |  |  |  | 0 |  |  |  |  | 0 |  | 0 |  | 0 | 1 | D | 1 | ROZPOCET | [6 empty] | 0
153 | K | M22-5-26 | Anténní stožír pozinkovaný, atyp, výška 3m včetně kotvení, montáž na plochou střechu | ks | 1 |  | 0 |  |  | snížená |  | 0 | 0 | 0 | 0 | 0 | 64 | K | 2 | ROZPOCET | 0 | 0 | 0 | 0 | 0 | 2 | 0 | 64 | 306
| P |  | Poznámka k položce: Instalován na střeše bytového domu = 1 ks | [14 empty] | P | 2
154 | K | M22-5-27 | Výložné ráhno jednostranné vč. upevňovacího třmenu | ks | 2 |  | 0 |  |  | snížená |  | 0 | 0 | 0 | 0 | 0 | 64 | K | 2 | ROZPOCET | 0 | 0 | 0 | 0 | 0 | 2 | 0 | 64 | 308
| P |  | Poznámka k položce: Výložník pro antény - dodržení odstupové vzdálenosti = 2 ks | [14 empty] | P | 2
155 | K | M22-5-28 | Anténa pro příjem FM stanic | ks | 1 |  | 0 |  |  | snížená |  | 0 | 0 | 0 | 0 | 0 | 64 | K | 2 | ROZPOCET | 0 | 0 | 0 | 0 | 0 | 2 | 0 | 64 | 310
| P |  | Poznámka k položce: Pro příjem FM rádia - 1 ks | [14 empty] | P | 2
156 | K | M22-5-29 | Annéna pro příjem pozemního vysílání | ks | 2 |  | 0 |  |  | snížená |  | 0 | 0 | 0 | 0 | 0 | 64 | K | 2 | ROZPOCET | 0 | 0 | 0 | 0 | 0 | 2 | 0 | 64 | 312
| P |  | Poznámka k položce: Antény pro pozemní digitální příjem - 2 ks | [14 empty] | P | 2
157 | K | M22-5-30 | BNC konektor krimpovací | ks | 250 |  | 0 |  |  | snížená |  | 0 | 0 | 0 | 0 | 0 | 64 | K | 2 | ROZPOCET | 0 | 0 | 0 | 0 | 0 | 2 | 0 | 64 | 314
| P |  | Poznámka k položce: Pro napojení koaxiálních kabelů k rozbočovačům a zesilovačům - 250 ks | [14 empty] | P | 2
158 | K | M22-5-31 | kabel koaxiální pro TV digitální příjem LSOH | m | 11800 |  | 0 |  |  | snížená |  | 0 | 0 | 0 | 0 | 0 | 64 | K | 2 | ROZPOCET | 0 | 0 | 0 | 0 | 0 | 2 | 0 | 64 | 316
| P |  | Poznámka k položce: Rozvod TV signálu po bytovém domě -1.PP - 150m + 1.NP - 1500m + 2.NP - 1350m + 3.NP - 1200m + 4.NP - 1100m + 5.NP - 1000m + 6.NP-900m + 7.NP - 800m + 8.NP - 700m + stoupací trasy - 3100m = 11800m | [14 empty] | P | 2
159 | K | M22-5-32 | Zásuvka TV,R komplet s krytem a rámečkem (koncová) | ks | 152 |  | 0 |  |  | snížená |  | 0 | 0 | 0 | 0 | 0 | 64 | K | 2 | ROZPOCET | 0 | 0 | 0 | 0 | 0 | 2 | 0 | 64 | 318
| P |  | Poznámka k položce: Dle schématického plánu = 152 ks | [14 empty] | P | 2
160 | K | M22-5-33 | Kablový žlab drátěný 250/50 včetně podpěr, oblouků, koncovek, kotevních bodů do betonu | m | 80 |  | 0 |  |  | snížená |  | 0 | 0 | 0 | 0 | 0 | 64 | K | 2 | ROZPOCET | 0 | 0 | 0 | 0 | 0 | 2 | 0 | 64 | 320
| P |  | Poznámka k položce: Páteřní trasa v 8.NP - 80m = 80m | [14 empty] | P | 2
161 | K | M22-5-34 | Příchytka kabelová pro 1 kabel včetně kotevního bodu beton - hmoždinka + vrut | ks | 1400 |  | 0 |  |  | snížená |  | 0 | 0 | 0 | 0 | 0 | 64 | K | 2 | ROZPOCET | 0 | 0 | 0 | 0 | 0 | 2 | 0 | 64 | 322
| P |  | Poznámka k položce: V rozsahu dodávky - vnitřní rozvody v bytech, ukotvení na stěnu před nahozením omítkou - 1.PP - 200ks + 1.NP - 150ks + 2.NP - 150ks + 3.NP - 150 ks + 4.NP-150ks + 5.NP - 150ks + 6.NP-150ks + 7.NP - 150ks + 8.NP-150ks = 1400 ks | [14 empty] | P | 2
162 | K | M22-5-35 | Vstupní měření signálu STA | Nhod | 4 |  | 0 |  |  | snížená |  | 0 | 0 | 0 | 0 | 0 | 64 | K | 2 | ROZPOCET | 0 | 0 | 0 | 0 | 0 | 2 | 0 | 64 | 324
| P |  | Poznámka k položce: Příprava před instalací anténního systému a osazení zesilovacích vložek = 4 Nhod | [14 empty] | P | 2
163 | K | M22-5-36 | Výstupní měření STA na zásuvkách, měř. protokol | ks | 152 |  | 0 |  |  | snížená |  | 0 | 0 | 0 | 0 | 0 | 64 | K | 2 | ROZPOCET | 0 | 0 | 0 | 0 | 0 | 2 | 0 | 64 | 326
| P |  | Poznámka k položce: Dle schématického plánu = 152 ks | [14 empty] | P | 2
164 | K | M22-5-37 | Uvedení systému STA do provozu | sada | 1 |  | 0 |  |  | snížená |  | 0 | 0 | 0 | 0 | 0 | 64 | K | 2 | ROZPOCET | 0 | 0 | 0 | 0 | 0 | 2 | 0 | 64 | 328
| P |  | Poznámka k položce: V rozsahu dodávky stavby systému STA - 1 sada | [14 empty] | P | 2
165 | K | M22-5-38 | stavební přípomoce, drážka, niky, průvrty zdí apod. | Nhod | 80 |  | 0 |  |  | snížená |  | 0 | 0 | 0 | 0 | 0 | 64 | K | 2 | ROZPOCET | 0 | 0 | 0 | 0 | 0 | 2 | 0 | 64 | 330
| P |  | Poznámka k položce: V rozsahu celé stavby = 80 hod | [14 empty] | P | 2
166 | K | M22-5-39 | Výchozí revize elektro | sada | 1 |  | 0 |  |  | snížená |  | 0 | 0 | 0 | 0 | 0 | 64 | K | 2 | ROZPOCET | 0 | 0 | 0 | 0 | 0 | 2 | 0 | 64 | 332
| P |  | Poznámka k položce: Revize elektro dle platných ČSN v rozsahu dodávky slaboproudu, vyhotovení protokolu, předání zákazníkovi = 1 kpl | [14 empty] | P | 2
167 | K | M22-5-40 | Dokumentace skutečného stavu | sada | 1 |  | 0 |  |  | snížená |  | 0 | 0 | 0 | 0 | 0 | 64 | K | 2 | ROZPOCET | 0 | 0 | 0 | 0 | 0 | 2 | 0 | 64 | 334
| P |  | Poznámka k položce: Zpracování dokumentace skutečného stavu 4x papírová podoba + 1x digitální forma, předání zákazníkovi | [14 empty] | P | 2
| D | D7 | Rozvaděč RTV |  |  |  | 0 |  |  |  |  | 0 |  | 0 |  | 0 | 1 | D | 2 | ROZPOCET | [6 empty] | 0
168 | K | M22-5-41 | Rozvodnice oceloplechová nástěnná, kompletní včetně kotevního matriálu, průchodek, zámku dveří rozměr 1200x600x300mm | ks | 1 |  | 0 |  |  | snížená |  | 0 | 0 | 0 | 0 | 0 | 64 | K | 3 | ROZPOCET | 0 | 0 | 0 | 0 | 0 | 2 | 0 | 64 | 336
| P |  | Poznámka k položce: Instalována v 8.NP na chodbě pro instalaci komponentů STA = 1 ks | [14 empty] | P | 3
169 | K | M22-5-42 | Montážní desky pro osazení komponentů STA | ks | 1 |  | 0 |  |  | snížená |  | 0 | 0 | 0 | 0 | 0 | 64 | K | 3 | ROZPOCET | 0 | 0 | 0 | 0 | 0 | 2 | 0 | 64 | 338
| P |  | Poznámka k položce: Osazena v rozvodnici RTV - instalace rozbočovačů - 1 ks | [14 empty] | P | 3
170 | K | M22-5-43 | Zásuvka dvojnásobná 230V/16A, s ochranou proti přepětí + instalační krabice na povrch | ks | 2 |  | 0 |  |  | snížená |  | 0 | 0 | 0 | 0 | 0 | 64 | K | 3 | ROZPOCET | 0 | 0 | 0 | 0 | 0 | 2 | 0 | 64 | 340
| P |  | Poznámka k položce: Osazena v rozvaděči RTV pro napájení komponentů STA = 2 ks | [14 empty] | P | 3
171 | K | M22-5-44 | programovatelný zesilovač 1x FM / 1x DAB-VHF / 2x UHF / 115 dBµV / napájení 12/24V pro zesilovače / kombinace programování vstupů z jakéhokoli VHF nebo UHF kanálu do jakéhokoli kanálu VHF nebo UHF | ks | 1 |  | 0 |  |  | snížená |  | 0 | 0 | 0 | 0 | 0 | 64 | K | 3 | ROZPOCET | 0 | 0 | 0 | 0 | 0 | 2 | 0 | 64 | 342
| P |  | Poznámka k položce: Osazen v rozvaděči RTV = 1 ks | [14 empty] | P | 3
172 | K | M22-5-45 | Szesilovací vložky sigmnálu - po provedení měření intenzity signálu STA | sada | 1 |  | 0 |  |  | snížená |  | 0 | 0 | 0 | 0 | 0 | 64 | K | 3 | ROZPOCET | 0 | 0 | 0 | 0 | 0 | 2 | 0 | 64 | 344
| P |  | Poznámka k položce: Zesilovače pro vyrovnání výkonu signálu = 1 sada | [14 empty] | P | 3
173 | K | M22-5-46 | Rozbočovač vedení STA 1/16 | ks | 3 |  | 0 |  |  | snížená |  | 0 | 0 | 0 | 0 | 0 | 64 | K | 3 | ROZPOCET | 0 | 0 | 0 | 0 | 0 | 2 | 0 | 64 | 346
| P |  | Poznámka k položce: Osazeny v rozvaděči RTV = 3 ks | [14 empty] | P | 3
174 | K | M22-5-47 | Rozbočovač vedení STA 1/12 | ks | 8 |  | 0 |  |  | snížená |  | 0 | 0 | 0 | 0 | 0 | 64 | K | 3 | ROZPOCET | 0 | 0 | 0 | 0 | 0 | 2 | 0 | 64 | 348
| P |  | Poznámka k položce: Osazeny v rozvaděči RTV = 8 ks | [14 empty] | P | 3
175 | K | M22-5-48 | Rozbočovač vedení STA 1/8 | ks | 1 |  | 0 |  |  | snížená |  | 0 | 0 | 0 | 0 | 0 | 64 | K | 3 | ROZPOCET | 0 | 0 | 0 | 0 | 0 | 2 | 0 | 64 | 350
| P |  | Poznámka k položce: Osazen v rozvaděči RTV = 1 ks | [14 empty] | P | 3
176 | K | M22-5-49 | Odbočovač vedení STA 1/12 | ks | 1 |  | 0 |  |  | snížená |  | 0 | 0 | 0 | 0 | 0 | 64 | K | 3 | ROZPOCET | 0 | 0 | 0 | 0 | 0 | 2 | 0 | 64 | 352
| P |  | Poznámka k položce: Osazen v rozvaděči RTV = 1 ks | [14 empty] | P | 3
177 | K | M22-5-50 | Slučovač 3/1 | ks | 1 |  | 0 |  |  | snížená |  | 0 | 0 | 0 | 0 | 0 | 64 | K | 3 | ROZPOCET | 0 | 0 | 0 | 0 | 0 | 2 | 0 | 64 | 354
| P |  | Poznámka k položce: Osazen v rozvaděči RTV = 1 ks | [14 empty] | P | 3
178 | K | M22-5-51 | Napájecí zdroj STA | ks | 1 |  | 0 |  |  | snížená |  | 0 | 0 | 0 | 0 | 0 | 64 | K | 3 | ROZPOCET | 0 | 0 | 0 | 0 | 0 | 2 | 0 | 64 | 356
| P |  | Poznámka k položce: Osazen v rozvaděči RTV = 1 ks | [14 empty] | P | 3
179 | K | M22-5-52 | přepěťové ochrany koax | ks | 3 |  | 0 |  |  | snížená |  | 0 | 0 | 0 | 0 | 0 | 64 | K | 3 | ROZPOCET | 0 | 0 | 0 | 0 | 0 | 2 | 0 | 64 | 358
| P |  | Poznámka k položce: Od antén na střeše = 3 ks | [14 empty] | P | 3
180 | K | M22-5-53 | Instalační rám pro moduly | ks | 1 |  | 0 |  |  | snížená |  | 0 | 0 | 0 | 0 | 0 | 64 | K | 3 | ROZPOCET | 0 | 0 | 0 | 0 | 0 | 2 | 0 | 64 | 360
| P |  | Poznámka k položce: Osazen v rozvaděči RTV = 1 ks | [14 empty] | P | 3
181 | K | M22-5-54 | Zemnící lišta 500mm | ks | 1 |  | 0 |  |  | snížená |  | 0 | 0 | 0 | 0 | 0 | 64 | K | 3 | ROZPOCET | 0 | 0 | 0 | 0 | 0 | 2 | 0 | 64 | 362
| P |  | Poznámka k položce: Pospojení komponentů v rozvaděči RTV = 1 ks | [14 empty] | P | 3
182 | K | M22-5-55 | Vodič s Cu žílou pr.4mm, zž, s PVC izolací | m | 10 |  | 0 |  |  | snížená |  | 0 | 0 | 0 | 0 | 0 | 64 | K | 3 | ROZPOCET | 0 | 0 | 0 | 0 | 0 | 2 | 0 | 64 | 364
| P |  | Poznámka k položce: Pospojení komponentů v rozvaděči RTV = 1 ks | [14 empty] | P | 3
183 | K | M22-5-56 | Drobný montážní, úĺožný a podružný materiál | sada | 1 |  | 0 |  |  | snížená |  | 0 | 0 | 0 | 0 | 0 | 64 | K | 3 | ROZPOCET | 0 | 0 | 0 | 0 | 0 | 2 | 0 | 64 | 366
| P |  | Poznámka k položce: Hmoždinky, šrouby, hřebíky, sádra, špalíky, příchytky, kotvy, podpěry atd. | [14 empty] | P | 3

## VON - Vedlejší a ostatní ...
{63961fa1-226a-4403-a710-8f5d95db2355}
1
| KRYCÍ LIST SOUPISU PRACÍ | [7 empty] | v --- níže se nacházejí doplnkové a pomocné údaje k sestavám --- v | [8 empty] | False
Stavba:
Adaptace ubytovny na bytový dům K.Vary Drahovice č. 603/36
Objekt:
VON - Vedlejší a ostatní náklady
| KSO: |  |  |  |  | CC-CZ:
| Místo: |  | Karlovy Vary |  |  | Datum: | 24. 9. 2025
| Zadavatel: |  |  |  |  | IČ:
|  | Statutární Město Karlovy Vary |  |  |  | DIČ:
| Účastník: |  |  |  |  | IČ: | Vyplň údaj
|  | Vyplň údaj |  |  |  | DIČ: | Vyplň údaj
| Projektant: |  |  |  |  | IČ:
|  | Ing.Jan Džugan |  |  |  | DIČ:
| Zpracovatel: |  |  |  |  | IČ:
DIČ:
Poznámka:
Soupis prací je sestaven s využitím Cenové soustavy ÚRS. Položky, které pochází z této cenové soustavy, jsou ve sloupci 'Cenová soustava' označeny popisem 'CS ÚRS' a úrovní příslušného kalendářního pololetí. Veškeré další informace vymezující popis a podmínky použití těchto položek z Cenové soustavy, které nejsou uvedeny přímo v soupisu prací, jsou neomezeně dálkově k dispozici na webu podminky.urs.cz.
| Cena bez DPH | [5 empty] | 0
|  |  | Základ daně |  |  | Sazba daně | Výše daně
| DPH | základní | 0 |  |  | 21% | 0
|  | snížená | 0 |  |  | 12% | 0
|  | zákl. přenesená | 0 |  |  | 21% | 0
|  | sníž. přenesená | 0 |  |  | 12% | 0
|  | nulová | 0 |  |  | 0% | 0
| Cena s DPH |  |  | v | CZK |  | 0
REKAPITULACE ČLENĚNÍ SOUPISU PRACÍ
Stavba:
Adaptace ubytovny na bytový dům K.Vary Drahovice č. 603/36
Objekt:
VON - Vedlejší a ostatní náklady
Místo: |  |  | Karlovy Vary |  |  | Datum: | 24. 9. 2025
Zadavatel: |  |  | Statutární Město Karlovy Vary |  |  | Projektant: | Ing.Jan Džugan
Účastník: |  |  | Vyplň údaj |  |  | Zpracovatel:
Kód dílu - Popis | [6 empty] | Cena celkem [CZK]
Náklady stavby celkem | [6 empty] | 0 | [11 empty] | -1
| VRN - Vedlejší rozpočtové náklady | [5 empty] | 0
| VRN1 - Průzkumné, zeměměřičské a projektové práce | [5 empty] | 0
| VRN3 - Zařízení staveniště | [5 empty] | 0
| VRN4 - Inženýrská činnost | [5 empty] | 0
| VRN7 - Provozní vlivy | [5 empty] | 0
| VRN9 - Ostatní náklady | [5 empty] | 0
SOUPIS PRACÍ
Stavba:
Adaptace ubytovny na bytový dům K.Vary Drahovice č. 603/36
Objekt:
VON - Vedlejší a ostatní náklady
Místo: |  |  | Karlovy Vary |  |  | Datum: | 24. 9. 2025
Zadavatel: |  |  | Statutární Město Karlovy Vary |  |  | Projektant: | Ing.Jan Džugan
Účastník: |  |  | Vyplň údaj |  |  | Zpracovatel:
PČ | Typ | Kód | Popis | MJ | Množství | J.cena [CZK] | Cena celkem [CZK] | Cenová soustava |  | DPH | J. Nh [h] | Nh celkem [h] | J. hmotnost [t] | Hmotnost celkem [t] | J. suť [t] | Suť Celkem [t]
Náklady soupisu celkem | [6 empty] | 0 |  |  |  |  | 0 |  | 0 |  | 0 |  | D | -1 | [7 empty] | 0
| D | VRN | Vedlejší rozpočtové náklady |  |  |  | 0 |  |  |  |  | 0 |  | 0 |  | 0 | 5 | D | 0 | ROZPOCET | [6 empty] | 0
| D | VRN1 | Průzkumné, zeměměřičské a projektové práce |  |  |  | 0 |  |  |  |  | 0 |  | 0 |  | 0 | 5 | D | 1 | ROZPOCET | [6 empty] | 0
1 | K | 012203000 | Zeměměřičské práce před výstavbou | soubor | 1 |  | 0 | CS ÚRS 2025 02 |  | snížená |  | 0 | 0 | 0 | 0 | 0 | 1024 | K | 2 | ROZPOCET | 0 | 0 | 0 | 0 | 0 | 2 | 0 | 1024 | -341585375
| Online PSC |  | https://podminky.urs.cz/item/CS_URS_2025_02/012203000 | [14 empty] | Online PSC | 2
2 | K | 012144000 | Geodetické zaměření a zhotovení dokumentace skutečného stavu objektů a památek | soubor | 1 |  | 0 | CS ÚRS 2025 02 |  | snížená |  | 0 | 0 | 0 | 0 | 0 | 1024 | K | 2 | ROZPOCET | 0 | 0 | 0 | 0 | 0 | 2 | 0 | 1024 | 1129737981
| Online PSC |  | https://podminky.urs.cz/item/CS_URS_2025_02/012144000 | [14 empty] | Online PSC | 2
3 | K | 012164000 | Vytyčení a zaměření inženýrských sítí | soubor | 1 |  | 0 | CS ÚRS 2025 02 |  | snížená |  | 0 | 0 | 0 | 0 | 0 | 1024 | K | 2 | ROZPOCET | 0 | 0 | 0 | 0 | 0 | 2 | 0 | 1024 | 205280014
| Online PSC |  | https://podminky.urs.cz/item/CS_URS_2025_02/012164000 | [14 empty] | Online PSC | 2
4 | K | 013254000 | Dokumentace skutečného provedení stavby | soubor | 1 |  | 0 | CS ÚRS 2025 02 |  | snížená |  | 0 | 0 | 0 | 0 | 0 | 1024 | K | 2 | ROZPOCET | 0 | 0 | 0 | 0 | 0 | 2 | 0 | 1024 | -957066819
| Online PSC |  | https://podminky.urs.cz/item/CS_URS_2025_02/013254000 | [14 empty] | Online PSC | 2
5 | K | 013274000 | Pasportizace objektu před započetím prací | soubor | 1 |  | 0 | CS ÚRS 2025 02 |  | snížená |  | 0 | 0 | 0 | 0 | 0 | 1024 | K | 2 | ROZPOCET | 0 | 0 | 0 | 0 | 0 | 2 | 0 | 1024 | -1555944987
| Online PSC |  | https://podminky.urs.cz/item/CS_URS_2025_02/013274000 | [14 empty] | Online PSC | 2
6 | K | 013284000 | Pasportizace objektu po provedení prací | soubor | 1 |  | 0 | CS ÚRS 2025 02 |  | snížená |  | 0 | 0 | 0 | 0 | 0 | 1024 | K | 2 | ROZPOCET | 0 | 0 | 0 | 0 | 0 | 2 | 0 | 1024 | 2048472013
| Online PSC |  | https://podminky.urs.cz/item/CS_URS_2025_02/013284000 | [14 empty] | Online PSC | 2
7 | K | 013294000 | Ostatní dokumentace stavby - dílenská dokumentace dodavatele | soubor | 1 |  | 0 | CS ÚRS 2025 02 |  | snížená |  | 0 | 0 | 0 | 0 | 0 | 1024 | K | 2 | ROZPOCET | 0 | 0 | 0 | 0 | 0 | 2 | 0 | 1024 | 1743360575
| Online PSC |  | https://podminky.urs.cz/item/CS_URS_2025_02/013294000 | [14 empty] | Online PSC | 2
| D | VRN3 | Zařízení staveniště |  |  |  | 0 |  |  |  |  | 0 |  | 0 |  | 0 | 5 | D | 1 | ROZPOCET | [6 empty] | 0
8 | K | 030001000 | Zařízení staveniště | soubor | 1 |  | 0 | CS ÚRS 2025 02 |  | snížená |  | 0 | 0 | 0 | 0 | 0 | 1024 | K | 2 | ROZPOCET | 0 | 0 | 0 | 0 | 0 | 2 | 0 | 1024 | 389332032
| Online PSC |  | https://podminky.urs.cz/item/CS_URS_2025_02/030001000 | [14 empty] | Online PSC | 2
9 | K | 034103000 | Oplocení staveniště | soubor | 1 |  | 0 | CS ÚRS 2025 02 |  | snížená |  | 0 | 0 | 0 | 0 | 0 | 1024 | K | 2 | ROZPOCET | 0 | 0 | 0 | 0 | 0 | 2 | 0 | 1024 | -929840597
| Online PSC |  | https://podminky.urs.cz/item/CS_URS_2025_02/034103000 | [14 empty] | Online PSC | 2
10 | K | 034503000 | Informační tabule na staveništi | soubor | 1 |  | 0 | CS ÚRS 2025 02 |  | snížená |  | 0 | 0 | 0 | 0 | 0 | 1024 | K | 2 | ROZPOCET | 0 | 0 | 0 | 0 | 0 | 2 | 0 | 1024 | -1489733288
| Online PSC |  | https://podminky.urs.cz/item/CS_URS_2025_02/034503000 | [14 empty] | Online PSC | 2
| D | VRN4 | Inženýrská činnost |  |  |  | 0 |  |  |  |  | 0 |  | 0 |  | 0 | 5 | D | 1 | ROZPOCET | [6 empty] | 0
11 | K | 043103000 | Zkoušky odtrhové fasádního systému | soubor | 1 |  | 0 | CS ÚRS 2025 02 |  | snížená |  | 0 | 0 | 0 | 0 | 0 | 1024 | K | 2 | ROZPOCET | 0 | 0 | 0 | 0 | 0 | 2 | 0 | 1024 | -417660929
| Online PSC |  | https://podminky.urs.cz/item/CS_URS_2025_02/043103000 | [14 empty] | Online PSC | 2
12 | K | 043194000 | Zkoušky ostatní kamerové zkoušky kanalizace | soubor | 1 |  | 0 | CS ÚRS 2025 02 |  | snížená |  | 0 | 0 | 0 | 0 | 0 | 1024 | K | 2 | ROZPOCET | 0 | 0 | 0 | 0 | 0 | 2 | 0 | 1024 | -21748253
| Online PSC |  | https://podminky.urs.cz/item/CS_URS_2025_02/043194000 | [14 empty] | Online PSC | 2
13 | K | 045002000 | Kompletační a koordinační činnost | soubor | 1 |  | 0 | CS ÚRS 2025 02 |  | snížená |  | 0 | 0 | 0 | 0 | 0 | 1024 | K | 2 | ROZPOCET | 0 | 0 | 0 | 0 | 0 | 2 | 0 | 1024 | 1125474439
| Online PSC |  | https://podminky.urs.cz/item/CS_URS_2025_02/045002000 | [14 empty] | Online PSC | 2
| D | VRN7 | Provozní vlivy |  |  |  | 0 |  |  |  |  | 0 |  | 0 |  | 0 | 5 | D | 1 | ROZPOCET | [6 empty] | 0
14 | K | 072203000 | Silniční provoz - zajištění DIO (dopravní značení) | soubor | 1 |  | 0 | CS ÚRS 2025 02 |  | snížená |  | 0 | 0 | 0 | 0 | 0 | 1024 | K | 2 | ROZPOCET | 0 | 0 | 0 | 0 | 0 | 2 | 0 | 1024 | 1585026886
| Online PSC |  | https://podminky.urs.cz/item/CS_URS_2025_02/072203000 | [14 empty] | Online PSC | 2
| D | VRN9 | Ostatní náklady |  |  |  | 0 |  |  |  |  | 0 |  | 0 |  | 0 | 5 | D | 1 | ROZPOCET | [6 empty] | 0
15 | K | 091002000 | Ostatní náklady související s objektem | soubor | 1 |  | 0 | CS ÚRS 2025 02 |  | snížená |  | 0 | 0 | 0 | 0 | 0 | 1024 | K | 2 | ROZPOCET | 0 | 0 | 0 | 0 | 0 | 2 | 0 | 1024 | 1921564878
| Online PSC |  | https://podminky.urs.cz/item/CS_URS_2025_02/091002000 | [14 empty] | Online PSC | 2
16 | K | 091803000 | Vybavení BOZP objektu | soubor | 1 |  | 0 | CS ÚRS 2025 02 |  | snížená |  | 0 | 0 | 0 | 0 | 0 | 1024 | K | 2 | ROZPOCET | 0 | 0 | 0 | 0 | 0 | 2 | 0 | 1024 | 893560
| Online PSC |  | https://podminky.urs.cz/item/CS_URS_2025_02/091803000 | [14 empty] | Online PSC | 2

## Pokyny pro vyplnění
Struktura údajů, formát souboru a metodika pro zpracování
Struktura
Soubor je složen ze záložky Rekapitulace stavby a záložek s názvem soupisu prací pro jednotlivé objekty ve formátu XLSX. Každá ze záložek přitom obsahuje
ještě samostatné sestavy vymezené orámovaním a nadpisem sestavy.
Rekapitulace stavby obsahuje sestavu Rekapitulace stavby a Rekapitulace objektů stavby a soupisů prací.
V sestavě Rekapitulace stavby jsou uvedeny informace identifikující předmět veřejné zakázky na stavební práce, KSO, CC-CZ, CZ-CPV, CZ-CPA a rekapitulaci
celkové nabídkové ceny účastníka.
Termínem "učastník" (resp. zhotovitel) se myslí "účastník zadávacího řízení" ve smyslu zákona o zadávání veřejných zakázek.
V sestavě Rekapitulace objektů stavby a soupisů prací je uvedena rekapitulace stavebních objektů, inženýrských objektů, provozních souborů,
vedlejších a ostatních nákladů a ostatních nákladů s rekapitulací nabídkové ceny za jednotlivé soupisy prací. Na základě údaje Typ je možné
identifikovat, zda se jedná o objekt nebo soupis prací pro daný objekt:
|  | STA | Stavební objekt pozemní
|  | ING | Stavební objekt inženýrský
|  | PRO | Provozní soubor
|  | VON | Vedlejší a ostatní náklady
|  | OST | Ostatní
|  | Soupis | Soupis prací pro daný typ objektu
Soupis prací pro jednotlivé objekty obsahuje sestavy Krycí list soupisu prací, Rekapitulace členění soupisu prací, Soupis prací. Za soupis prací může být považován
i objekt stavby v případě, že neobsahuje podřízenou zakázku.
Krycí list soupisu obsahuje rekapitulaci informací o předmětu veřejné zakázky ze sestavy Rekapitulace stavby, informaci o zařazení objektu do KSO,
CC-CZ, CZ-CPV, CZ-CPA a rekapitulaci celkové nabídkové ceny účastníka za aktuální soupis prací.
Rekapitulace členění soupisu prací obsahuje rekapitulaci soupisu prací ve všech úrovních členění soupisu tak, jak byla tato členění použita (např.
stavební díly, funkční díly, případně jiné členění) s rekapitulací nabídkové ceny.
Soupis prací obsahuje položky veškerých stavebních nebo montážních prací, dodávek materiálů a služeb nezbytných pro zhotovení stavebního objektu,
inženýrského objektu, provozního souboru, vedlejších a ostatních nákladů.
Pro položky soupisu prací se zobrazují následující informace:
|  | PČ |  | Pořadové číslo položky v aktuálním soupisu
|  | TYP |  | Typ položky: K - konstrukce, M - materiál, PP - plný popis, PSC - poznámka k souboru cen, P - poznámka k položce, VV - výkaz výměr, FIG - rozpad figur
|  | Kód |  | Kód položky
|  | Popis |  | Zkrácený popis položky
|  | MJ |  | Měrná jednotka položky
|  | Množství |  | Množství v měrné jednotce
|  | J.cena |  | Jednotková cena položky. Zadaní může obsahovat namísto J.ceny sloupce J.materiál a J.montáž, jejichž součet definuje
J.cenu položky.
|  | Cena celkem |  | Celková cena položky daná jako součin množství a j.ceny
|  | Cenová soustava |  | Příslušnost položky do cenové soustavy
Ke každé položce soupisu prací se na samostatných řádcích může zobrazovat:
Plný popis položky
Poznámka k souboru cen a poznámka zadavatele
Výkaz výměr
Pokud je k řádku výkazu výměr evidovaný údaj ve sloupci Kód, jedná se o definovaný odkaz, na který se může odvolávat výkaz výměr z jiné položky.
Metodika pro zpracování
Jednotlivé sestavy jsou v souboru provázány. Editovatelné pole jsou zvýrazněny žlutým podbarvením, ostatní pole neslouží k editaci a nesmí být jakkoliv
modifikovány.
Účastník je pro podání nabídky povinen vyplnit žlutě podbarvená pole:
Pole Účastník v sestavě Rekapitulace stavby - zde účastník vyplní svůj název (název subjektu)
Pole IČ a DIČ v sestavě Rekapitulace stavby - zde účastník vyplní svoje IČ a DIČ
Datum v sestavě Rekapitulace stavby - zde účastník vyplní datum vytvoření nabídky
J.cena = jednotková cena v sestavě Soupis prací o maximálním počtu desetinných míst uvedených v poli
- pokud sestavy soupisů prací obsahují pole J.cena, měla by být všechna tato pole vyplněna nenulovými
Poznámka - nepovinný údaj pro položku soupisu
V případě, že sestavy soupisů prací neobsahují pole J.cena, potom ve všech soupisech prací obsahují pole:
- J.materiál - jednotková cena materiálu
- J.montáž - jednotková cena montáže
Účastník v tomto případě by měl vyplnit všechna pole J.materiál a pole J.montáž nenulovými kladnými číslicemi. V případech, kdy položka
neobsahuje žádný materiál je přípustné, aby pole J.materiál bylo vyplněno nulou. V případech, kdy položka neobsahuje žádnou montáž je přípustné,
aby pole J.montáž bylo vyplněno nulou. Obě pole - J.materiál, J.Montáž u jedné položky by však neměly být vyplněny nulou.
Rekapitulace stavby
Název |  |  | Povinný |  | Popis | Typ | Max. počet
atributu |  |  | (A/N) |  |  |  | znaků
Kód |  |  | A |  | Kód stavby | String | 20
Stavba |  |  | A |  | Název stavby | String | 120
Místo |  |  | N |  | Místo stavby | String | 50
Datum |  |  | A |  | Datum vykonaného exportu | Date
KSO |  |  | N |  | Klasifikace stavebního objektu | String | 15
CC-CZ |  |  | N |  | Klasifikace stavbeních děl | String | 15
CZ-CPV |  |  | N |  | Společný slovník pro veřejné zakázky | String | 20
CZ-CPA |  |  | N |  | Klasifikace produkce podle činností | String | 20
Zadavatel |  |  | N |  | Zadavatel zadaní | String | 50
IČ |  |  | N |  | IČ zadavatele zadaní | String | 20
DIČ |  |  | N |  | DIČ zadavatele zadaní | String | 20
Účastník |  |  | N |  | Účastník veřejné zakázky | String | 50
Projektant |  |  | N |  | Projektant | String | 50
Poznámka |  |  | N |  | Poznámka k zadání | String | 255
Sazba DPH |  |  | A |  | Rekapitulace sazeb DPH u položek soupisů | eGSazbaDph
Základna DPH |  |  | A |  | Základna DPH určena součtem celkové ceny z položek soupisů | Double
Hodnota DPH |  |  | A |  | Hodnota DPH | Double
Cena bez DPH |  |  | A |  | Celková cena bez DPH za celou stavbu. Sčítává se ze všech listů. | Double
Cena s DPH |  |  | A |  | Celková cena s DPH za celou stavbu | Double
Rekapitulace objektů stavby a soupisů prací
Název |  |  | Povinný |  | Popis | Typ | Max. počet
atributu |  |  | (A/N) |  |  |  | znaků
Kód |  |  | A |  | Přebírá se z Rekapitulace stavby | String | 20
Stavba |  |  | A |  | Přebírá se z Rekapitulace stavby | String | 120
Místo |  |  | N |  | Přebírá se z Rekapitulace stavby | String | 50
Datum |  |  | A |  | Přebírá se z Rekapitulace stavby | Date
Zadavatel |  |  | N |  | Přebírá se z Rekapitulace stavby | String | 50
Projektant |  |  | N |  | Přebírá se z Rekapitulace stavby | String | 50
Účastník |  |  | N |  | Přebírá se z Rekapitulace stavby | String | 50
Kód |  |  | A |  | Kód objektu | String | 20
Objektu, Soupis prací |  |  | A |  | Název objektu | String | 120
Cena bez DPH |  |  | A |  | Cena bez DPH za daný objekt | Double
Cena s DPH |  |  | A |  | Cena spolu s DPH za daný objekt | Double
Typ |  |  | A |  | Typ zakázky | eGTypZakazky
Krycí list soupisu
Název |  |  | Povinný |  | Popis | Typ | Max. počet
atributu |  |  | (A/N) |  |  |  | znaků
Stavba |  |  | A |  | Přebírá se z Rekapitulace stavby | String | 120
Objekt |  |  | A |  | Kód a název objektu | String | 20 + 120
Soupis |  |  | A |  | Kód a název soupisu | String | 20 + 120
KSO |  |  | N |  | Klasifikace stavebního objektu | String | 15
CC-CZ |  |  | N |  | Klasifikace stavbeních děl | String | 15
CZ-CPV |  |  | N |  | Společný slovník pro veřejné zakázky | String | 20
CZ-CPA |  |  | N |  | Klasifikace produkce podle činností | String | 20
Místo |  |  | N |  | Přebírá se z Rekapitulace stavby | String | 50
Zadavatel |  |  | N |  | Přebírá se z Rekapitulace stavby | String | 50
Účastník |  |  | N |  | Přebírá se z Rekapitulace stavby | String | 50
Projektant |  |  | N |  | Přebírá se z Rekapitulace stavby | String | 50
Poznámka |  |  | N |  | Poznámka k soupisu prací | String | 255
Sazba DPH |  |  | A |  | Rekapitulace sazeb DPH na položkách aktuálního soupisu | eGSazbaDph
Základna DPH |  |  | A |  | Základna DPH určena součtem celkové ceny z položek aktuálního soupisu | Double
Hodnota DPH |  |  | A |  | Hodnota DPH | Double
Cena bez DPH |  |  | A |  | Cena bez DPH za daný soupis | Double
Cena s DPH |  |  | A |  | Cena s DPH za daný soupis | Double
Rekapitulace členění soupisu prací
Název |  |  | Povinný |  | Popis | Typ | Max. počet
atributu |  |  | (A/N) |  |  |  | znaků
Stavba |  |  | A |  | Přebírá se z Rekapitulace stavby | String | 120
Objekt |  |  | A |  | Kód a název objektu, přebírá se z Krycího listu soupisu | String | 20 + 120
Soupis |  |  | A |  | Kód a název objektu, přebírá se z Krycího listu soupisu | String | 20 + 120
Místo |  |  | N |  | Přebírá se z Rekapitulace stavby | String | 50
Datum |  |  | A |  | Přebírá se z Rekapitulace stavby | Date
Zadavatel |  |  | N |  | Přebírá se z Rekapitulace stavby | String | 50
Projektant |  |  | N |  | Přebírá se z Rekapitulace stavby | String | 50
Účastník |  |  | N |  | Přebírá se z Rekapitulace stavby | String | 50
Kód dílu - Popis |  |  | A |  | Kód a název dílu ze soupisu | String | 20 + 100
Cena celkem |  |  | A |  | Cena celkem za díl ze soupisu | Double
Soupis prací
Název |  |  | Povinný |  | Popis | Typ | Max. počet
atributu |  |  | (A/N) |  |  |  | znaků
Stavba |  |  | A |  | Přebírá se z Rekapitulace stavby | String | 120
Objekt |  |  | A |  | Kód a název objektu | String | 20 + 120
Soupis |  |  | A |  | Přebírá se z Krycího listu soupisu | String | 20 + 120
Místo |  |  | N |  | Přebírá se z Krycího listu soupisu | String | 50
Datum |  |  | A |  | Přebírá se z Krycího listu soupisu | Date
Zadavatel |  |  | N |  | Přebírá se z Krycího listu soupisu | String | 50
Projektant |  |  | N |  | Přebírá se z Krycího listu soupisu | String | 50
Účastník |  |  | N |  | Přebírá se z Krycího listu soupisu | String | 50
PČ |  |  | A |  | Pořadové číslo položky soupisu | Long
Typ |  |  | A |  | Typ položky soupisu | eGTypPolozky | 1
Kód |  |  | A |  | Kód položky ze soupisu | String | 20
Popis |  |  | A |  | Popis položky ze soupisu | String | 255
MJ |  |  | A |  | Měrná jednotka položky | String | 10
Množství |  |  | A |  | Množství položky soupisu | Double
J.Cena |  |  | A |  | Jednotková cena položky | Double
Cena celkem |  |  | A |  | Cena celkem vyčíslena jako J.Cena * Množství | Double
Cenová soustava |  |  | N |  | Zařazení položky do cenové soustavy | String | 50
p |  |  | N |  | Poznámka položky ze soupisu | Memo
psc |  |  | N |  | Poznámka k souboru cen ze soupisu | Memo
pp |  |  | N |  | Plný popis položky ze soupisu | Memo
vv |  |  | N |  | Výkaz výměr (figura, výraz, výměra) ze soupisu | Text,Text,Double | 20, 150
fig |  |  | N |  | Rozpad figur | Text,Text,Double | 20, 150
DPH |  |  | A |  | Sazba DPH pro položku | eGSazbaDPH
Hmotnost |  |  | A |  | Hmotnost položky ze soupisu | Double
Suť |  |  | A |  | Suť položky ze soupisu | Double
Nh |  |  | N |  | Normohodiny položky ze soupisu | Double
Datová věta
Typ věty |  |  | Hodnota |  | Význam
eGSazbaDPH |  |  | základní |  | Základní sazba DPH
|  |  | snížená |  | Snížená sazba DPH
|  |  | nulová |  | Nulová sazba DPH
|  |  | zákl. přenesená |  | Základní sazba DPH přenesená
|  |  | sníž. přenesená |  | Snížená sazba DPH přenesená
eGTypZakazky |  |  | STA |  | Stavební objekt
|  |  | PRO |  | Provozní soubor
|  |  | ING |  | Inženýrský objekt
|  |  | VON |  | Vedlejší a ostatní náklady
|  |  | OST |  | Ostatní náklady
eGTypPolozky |  |  | 1 |  | Položka typu HSV
|  |  | 2 |  | Položka typu PSV
|  |  | 3 |  | Položka typu M
|  |  | 4 |  | Položka typu OST