## List 1
Technická specifikace žacího stroje 1 |  | Nabídka
Dodavatel doplní výrobce a konrétní typ žacího stroje
Základní charakteristika: |  | Ano/Ne, popř. konrétní hodnoty techhnických parametrů
výkon motoru: | min. 35kw při max. 2700 ot.
druh motoru: | vznětový emisní norma Stage V
zdvihový objem motoru: | min. 2200 cm3
počet válců: | min. 4
spouštění motoru: | elektrické 12 V
zapalování: | elektronické
bezpečnostní spínač motoru: | pod nebo v sedle řidiče
objem palivové nádrže: | min. 40 l
převodovka: | plynulá hydrostatická
uzávěrka diferenciálu: | ano
počet poháněných kol: | 4(4x4)
řízení kol: | hydraulické s posilovačem
výkon čerpadla hydrostatu (průtok) | min. 50 cm3/min.
tempomat: | ano
maximální rychlost vpřed: | min. 20 km/h
umístění žacího zařízení: | přední
možnost EKO módu:* | ano
počet sekacích nožů: | min. 2 ks
záběr sekacího zařízení: | min. 150 cm
výška kosení: | min. rozsah 20 mm - 120 mm
přímý středový výhoz: | ano
možnost mulčování: | ano
záměna žačí lišty za cepákový mulčovač: | ano
převod ot.hřídele na nože žacího ústrojí: | mechanicky přes úhlové převodovky (ne řemeny)
objem sběrného koše: | min. 1200 l
vyklápění koše: | hydraulické min. výška 210 mm
signalizace naplnění koše: | ano
sací turbína o průměru min. 220 mm | ano
výbava pro provoz po pozemní komunikaci: | ano
Ostatní specifikace
stáří stroje: | nový stroj i příslušenství
záruka na stroj a pracovní nástavce: | min. 24 měsíců
zajištění servisu do 24 hodin** a 70 km | ano
doprava na náklady dodavatele servisu | včetně dopravy
náhradní sada kompletních kol: | ano 1x
náhradní sada žacích nožů: | ano 3x
plná kola na žací liště+náhradní sada: | ano
dvouletý servis v ceně stroje a nástavce: | předpokládaný nájezd 1200 motohodin za rok
návod k obsluze a údržbě v českém jazyce: | ano
záruční list a další související dokumenty: | ano
kabina bez klimatizace: | ano
*EKO mód - úsporný režim sečení pravidelně udržovaných ploch (nižší otáčky turbíny, nižší hlučnost
nižší spotřeba).
** Lhůta 24 hodin počíná běžet okamžikem prokazatelného nahlášení vady a běží pouze v pracovních dnech; její běh se po dobu státních svátků a dnů pracovního klidu přerušuje a pokračuje následující pracovní den

## List 2
Technická specifikace žacího stroje 2 |  |  | Nabídka
Dodavatel doplní výrobce a konrétní typ žacího stroje
Základní charakteristika: |  |  | Ano/Ne, popř. konrétní hodnoty techhnických parametrů
výkon motoru: | min. 16 kw
druh motoru: | vznětový emisní
zdvihový objem motoru: | min. 1490 cm3
počet válců: | 3
spouštění motoru: | elektronické 12 V
zapalování: | elektronické
bezpečnostní spínač motoru: | pod nebo v sedle řidiče
objem palivové nádrže: | 40 litrů
převodovka: | plynulý plně hydrostatický pojezd,mechanický pohon kol
uzávěrka diferenciálu: | ano
počet poháněných kol: | 4x4 s možností přepínání funkce automat/permanent
nastavitelný volant řízení | ano
řízení kol: | hydraulické, natáčivá zadní náprava
oddělené brzdy: | provozní(pedál) a ruční(ruční páka)
pojezd vpřed/vzad | ovládaný dvěma samostatnými pedály
pojezd nezávyslý na nastavených otáčkách | ano
funkce automatického čištění mřížky chladiče hydraulického oleje - ano
čelní hydraulická ramena pro zdvih žac.lišty | ano
čelní vývodový hřídel min. 2000 ot./min řazený pod zátěží |  | ano
samostatný hydraulický pohonsací turbíny,otáčky min 2500 ot./min |  | ano
šířka stroje včetně pracovních nástavců max 1600 mm |  | ano
délka stroje včetně pracovních nástavců max 3160 mm |  | ano
průjezdná výška stroje při provozu včetně pracovních nástavců a rámu max. 2120 mm - ano
umístění žacího zařízení: | přední
pohon sečení: | vývodovou hřídelí stroje
počet sekacích nožů: | 2 nože s výkyvnými koncovkami a centrálním odhozem
záběr sekacího zařízení: | min. 136 cm
výška kosení: | min. rozsah 20 mm - 130 mm
přímý středový výhoz: | navazující tunel ke koši o průměru min.225 mm
možnost mulčování: | mulčovací sada k žací liště-možnost výměny
čištění nožů: | bez nutnosti demontáže sečení
převod ot.hřídele na nože žacího ústrojí: | mechanicky přes úhlové převodovky (ne řemeny)
koš: | plastová nádrž nesená na krytu motoru
objem sběrného koše: | min. 950 litrů
vyklápění koše: | hydraulické min. výška 210 cm
signalizace naplnění koše: | zvuková i světelná
sací turbína o průměru min. 220 mm | ano
výbava pro provoz po pozemní komunikaci: | ano max hmotnost do 3,5t osvětlení stroje pro provoz
Ostatní specifikace
stáří stroje: | nový stroj
záruka na stroj a pracovní nástavce: | min. 24 měsíců
zajištění servisu do 24 hodin** a 70 km | ano
doprava na náklady dodavatele servisu | včetně dopravy
náhradní sada kompletních kol: | ano 1x
náhradní sada žacích nožů: | ano 3x
plná kola na žací liště+náhradní sada: | ano
dvouletý servis v ceně stroje a nástavce: | předpokládaný nájezd 1200 motohodin za rok
návod k obsluze a údržbě v českém jazyce: | ano
záruční list a další související dokumenty: | ano
** Lhůta 24 hodin počíná běžet okamžikem prokazatelného nahlášení vady a běží pouze v pracovních dnech; její běh se po dobu státních svátků a dnů pracovního klidu přerušuje a pokračuje následující pracovní den