## List1
Poř. Č. | TECHNICKÁ SPECIFIKACE ZADAVATELE | NABÍZENÁ SPECIFIKACE DODAVATELE
1 | Datový přepínač 48Gb + 4SFP+, s 48 porty 10/100/1000 Mbps RJ45 PoE+; 802.3at/af, s 4 porty 10G SFP+ Slots PoE+ Ports: 48 Ports, min. 30 W na port, Power Budget min. 500 W, přepínací kapacita min. 176 Gbps, rychlost přepnutí min. 130.9 Mpps, s podporou min. 16tis MAC adres, 16 IPv4/IPv6 Interfaces, Static Routing, DHCP Server, DHCP Relay, DHCP Interface Relay, DHCP VLAN Relay, DHCP L2 Relay, Link Aggregation, static link aggregation, 802.3ad LACP, Spanning Tree Protocol: 802.1d STP 802.1w RSTP 802.1s MSTP STP Security: TC Protect, BPDU Filter, Root Protect, Unified Configuration, Reboot Schedule, Spravovatelný pomocí cloudového kontroleru kompatibilní s Omada. Cena včetně dopravy a instalace.
2 | SFP+ modul do switche 10Gb SFP+ LC pro 9/125um Single Mode, dosah min. 10km IEEE 802.3ae, TCP/IP, od stejného výrobce výše uvedeného switche (pro 100% kompatibilitu). Cena včetně dopravy a instalace.
3 | Wifi 6 Access Point IEEE 802.11 a/b/g/n/ac/ax/be, 6 GHz, 5 GHz, 2.4 GHz, 802.3at PoE nebo 12V/2.5A DC, 1× 2.5G Ethernet Port, spravovatelný, MAC Access Control, Email Alerts, Spravovatelný pomocí cloudového kontroleru kompatibilní s Omada. Cena včetně dopravy a instalace.
4 | Wifi 6 Access Point Uplink min.: 1× 2.5G Ethernet Port, Downlink min.: 1× 2.5G Ethernet Port + 2× Gigabit Ethernet Ports, Max. příkon: 17W, IEEE 802.11 a/b/g/n/ac/ax/be, Spravovatelný pomocí cloudového kontroleru kompatibilní s Omada. Cena včetně dopravy a instalace.
5 | Wifi Controller 2× 10/100/1000 Mbps Ethernet porty, 1× USB 3.0 port, pro min. 500 access pointů, 100 přepínačů a 100 routerů, maximální počet klientů min. 15,000, kompatibilní s dodávaným řešením: Switche a AP. Cena včetně dopravy a instalace.
6 | Tablet pro žáky s min. 11" multidotykovým displejem, min. QHD 2360x1460, RAM min. 8GB, vnitřní pamět min. 128GB, min. 8 jádrové CPU, podpora min. WiFi 6E, NFC, konektor USB-C, podpora MDM řešení přímo od výrobce. Cena včetně dopravy.
7 | Česká klávesnice kompatibilní s výše uvedeným tabletem. Cena včetně dopravy.
8 | Stylus kompatibilní s výše uvedeným tabletem, bezdrátové nabíjení, rozpoznání přítlaku, podpora Bluetooth. Cena včetně dopravy.
9 | Pouzdro kompatibilní s výše uvedeným tabletem, s výřezy pro kameru možnost polohování tabletu. Cena včetně dopravy.
10 | PC pro učitele (základní), minimální parametry: 20 jádrové CPU, 32GB RAM DDR5, možnost rozšíření na 128GB ECC / 256GB nECC 1 TB M.2 SSD PCIe 4x4 NVMe 10/100/1000Mb NIC, 2× USB-C 3.2 Gen 2x2 (přenosová rychlost signálu 20 Gb/s), 6× USB 3.2 Gen 2 (přenosová rychlost signálu 10 Gb/s), 3× USB 2.0 1× kombinovaný konektor sluchátek/mikrofonu, 1× zvukový vstup (line in), 1× zvukový výstup (line out), 2× DisplayPort 1.4, 64bit OS kompatibilní se serverovým OS ve škole, klávesnice, myš, servisní služba u zákazníka s odezvou do následujícího pracovního dne od nahlášení servisní události. Cena včetně dopravy, instalace, nastavení.
11 | PC pro učitele - PC učebna pro střih videa, minimální parametry: 24 jádrové CPU, 64GB RAM DDR5, možnost rozšíření na 128GB 512 GB M.2 SSD PCIe 4x4 NVMe TLC 1 TB M.2 SSD PCIe NVMe, Dedikovaná grafická karta min. 8GB GDDR6, 192.0 GB/s, výkon: Pixel Rate 46.78 GPixel/s, Texture Rate 105.3 GTexel/s, FP32 (float) 6.737 TFLOPS, 10/100/1000Mb NIC, 2× USB-C 3.2 Gen 2x2 (přenosová rychlost signálu 20 Gb/s) 4× USB 3.2 Gen 2 (přenosová rychlost signálu 10 Gb/s), 2× USB 3.2 Gen 1 (přenosová rychlost signálu 5 Gb/s), 3× USB 2.0, 1× kombinovaný konektor sluchátek/mikrofonu, 1× zvukový výstup (line out), 2× DisplayPort 2.1, 4× mini DisplayPort 1.4, 64bit OS kompatibilní se serverovým OS ve škole, klávesnice, myš, servisní služba u zákazníka s odezvou do následujícího pracovního dne od nahlášení servisní události. Cena včetně dopravy, instalace, nastavení.
12 | PC pro učitele - jazyková učebna, minimální parametry: 24 jádrové CPU, 64GB RAM DDR5, možnost rozšíření na 128GB 512 GB M.2 SSD PCIe 4x4 NVMe TLC 1 TB M.2 SSD PCIe NVMe Dedikovaná grafická karta min. 8GB GDDR6, 192.0 GB/s, výkon: Pixel Rate 46.78 GPixel/s Texture Rate 105.3 GTexel/s FP32 (float) 6.737 TFLOPS 10/100/1000Mb NIC 2× USB-C 3.2 Gen 2x2 (přenosová rychlost signálu 20 Gb/s) 4× USB 3.2 Gen 2 (přenosová rychlost signálu 10 Gb/s) 2× USB 3.2 Gen 1 (přenosová rychlost signálu 5 Gb/s) 3× USB 2.0 1× kombinovaný konektor sluchátek/mikrofonu 1× zvukový výstup (line out) 2× DisplayPort 2.1 4× mini DisplayPort 1.4 1× PCI Express 5.0 x16 1× PCI Express 3.0 x16 (wired as x4) 2× PCI Express 3.0 x1 3× M.2 2280 PCIe Gen 4x4 pro SSD disk (1× obsazený) 2× Flex IO port 64bit OS kompatibilní se serverovým OS ve škole klávesnice, myš záruka poskytovaná výrobcem 3 roky, oprava na místě u zákazníka
13 | PC pro žáky - PC učebna, minimální parametry: 20 jádrové CPU, 32GB RAM DDR5, možnost rozšíření na 64GB 1 TB M.2 SSD PCIe NVMe 10/100/1000Mb NIC, WiFi 6E, podpora Bluetooth 5.5, 2x USB-C, 4x USB 3.2, provedení All-in-One, maximální rozměry: 54x22x49cm, Antireflexní nedotykový display IPS 23,8", Full HD, nízká emise modrého světla, Web kamera, integrované reproduktory, rozlišení 1920x1080, podpora Windows Hello, 64bit OS kompatibilní se serverovým OS ve škole, klávesnice, myš, servisní služba u zákazníka s odezvou do následujícího pracovního dne od nahlášení servisní události. Cena včetně dopravy, instalace, nastavení.
14 | PC pro žáky - PC učebna pro střih videa, minimální parametry: 20 jádrové CPU, 32GB RAM DDR5, možnost rozšíření na 128GB 1 TB M.2 SSD PCIe 4x4 NVMe TLC, Dedikovaná grafická karta min. 8GB GDDR6, 192.0 GB/s, výkon: Pixel Rate 46.78 GPixel/s, Texture Rate 105.3 GTexel/s, FP32 (float) 6.737 TFLOPS 10/100/1000Mb NIC, 2× USB-C 3.2 Gen 2x2 (přenosová rychlost signálu 20 Gb/s), 4× USB 3.2 Gen 2 (přenosová rychlost signálu 10 Gb/s), 1× kombinovaný konektor sluchátek/mikrofonu, 2× DisplayPort 2.1 4× mini DisplayPort 1.4, 64bit OS kompatibilní se serverovým OS ve škole klávesnice, myš, provedení Mini Form Factor / max. 22x22x7cm, servisní služba u zákazníka s odezvou do následujícího pracovního dne od nahlášení servisní události. Cena včetně dopravy, instalace, nastavení.
15 | NAS úložiště min. 2x šachta pro 3,5" HDD / 2,5" SSD / M.2 2280 NVMe SSD, 64bit, min. 2 jádrové CPU / min. 4GB RAM rozšiřitelné na 32GB, 2xLAN: 1Gb + 2,5GbE, zabezpečení zámkem, min. 3 roky záruka. Cena včetně dopravy, instalace.
16 | HDD pro úložiště 8TB, 3,5" SATAIII, CMR, 7200rpm, cache 256MB, stejný výrobce jako NAS, záruka min. 3 roky. Cena včetně dopravy, instalace.
17 | PC media server, minimální parametry: 20 jádrové CPU, 32GB RAM DDR5, možnost rozšíření na 128GB 1 TB M.2 SSD PCIe 4x4 NVMe TLC Dedikovaná grafická karta min. 8GB GDDR6, 192.0 GB/s, výkon: Pixel Rate 46.78 GPixel/s, Texture Rate 105.3 GTexel/s, FP32 (float) 6.737 TFLOPS, 10/100/1000Mb NIC, 2× USB-C 3.2 Gen 2x2 (přenosová rychlost signálu 20 Gb/s), 4× USB 3.2 Gen 2 (přenosová rychlost signálu 10 Gb/s), 2× USB 3.2 Gen 1 (přenosová rychlost signálu 5 Gb/s), 3× USB 2.0, 1× kombinovaný konektor sluchátek/mikrofonu, 1× zvukový výstup (line out), 2× DisplayPort 2.1, 4× mini DisplayPort 1.4, 1× HDMI 2.1, 64bit OS kompatibilní se serverovým OS ve škole klávesnice, myš, servisní služba u zákazníka s odezvou do následujícího pracovního dne od nahlášení servisní události. Cena včetně dopravy, instalace, nastavení.
18 | Záložní zdroj UPS pro učitele, Počet výstupních zásuvek min.:8 Typ výstupu:IEC 13 Zdánlivý výkon min. VA:1000, Topologie:Line-Interactive, Fáze (Vstup/Výstup):1:1, Komunikace:USB, DB-9 - RS-232. Cena včetně dopravy, instalace.
19 | Interaktivní displej s úhlopříčkou min. 55" (139 cm) a rozlišením obrazu 4K UHD. Dotyková technologie umožňuje odlišit dotyk prstem (pro ovládání, min. 50 dotyků) a popisovačem (pro psaní) a dlaní (pro mazání), současně pro min. 2 uživatele, možnost otevření a úprav souborů s příponou .notebook přímo z prostředí displeje. Integrované reproduktory 2x20W, integrované mikrofonní pole skládající se z minimálně 6 mikrofonů, integrovaná čtečka RFID a NFC karet. Pro připojení minimálně konektory 4x vstup HDMI, 1x vstup VGA, 1x vstup USB-C (s napájením min. 65W), 1x výstup HDMI a 1x výstup USB-C a podpora Wifi 6e (802.11ax), Bluetooth min verze 5.2. a šachtu pro počítač standardu OPS. Displej musí mít certifikaci Energy Star nebo obdobnou. Cena včetně dopravy, instalace a zprovoznění.
20 | Nástěnný fixní držák pro displej o velikosti 55", VESA min. 400 x 400. Cena včetně dopravy a instalace.
21 | Elektricky výškově nastavitelný mobilní stojan. Kolečka s brzdou. Rozsah pohybu min. 850 mm. Nosnost 110 kg. Pojistka proti přiskřípnutí. Cena včetně dopravy, instalace a zprovoznění.
22 | Interaktivní displej s úhlopříčkou min. 86" (218cm) a rozlišením obrazu 4K UHD. Automatické rozpoznání dotyku prstem pro ovládání, popisovačem pro psaní a zárověň odlišení popisovačů pro současné psaní různou barvou. Počítačový modul s minimálními parametry 8GB RAM a 64GB, který obsahuje aplikaci pro psaní na bílé ploše a prohlížeč webových stránek. Integrované reproduktory 2x18W + subwoofer 15W, integrované mikrofonní pole (min. 8 mikrofonů), integrovaná čtečka NFC. Minimálně konektory HDMI a USB-C a bezdrátovou konektivitu Wifi (s podporou Wi-fi 6) a Bluetooth (min. 5.0). Cena včetně dopravy, instalace a zprovoznění.
23 | Vertikální mechanický pojezd pro displeje bez křídel Systém vertikálního mechanického pojezdu pro interaktivní displeje o úhlopříčce obrazu 86". Zdvih minimálně 650 mm. Mechanický pojezd s technologií, která umožní snadnou manipulaci i pro žáky. Cena včetně dopravy a instalace.
24 | Keramická tabule na pojízdném stojanu 120 x 100 cm Keramická bílá tabule na mobilním stojanu o rozměru 120 x 100 cm. Cena včetně dopravy a instalace.
25 | Keramická tabule na pylonovém pojezdu 200 x 120 cm Keramická bílá tabule na mobilním stojanu o rozměru 200 x 120 cm. Cena včetně dopravy a instalace.
26 | Výukový software pro vyučující Softwarový balíček pro přípravu interaktivních cvičení (nástroje pero, tužka, zvýrazňovač, převod psaného textu na tiskací, pravítko, kreslení tvarů, nástroj pro bezpečné vyhledávání obrázků a videí na internetu, nástroj pro vytváření učebních aktivit pomocí šablon - alespoň 4 šablony musí umožnit zapojení žáků pomocí žákovských zařízení, galerii obrázků). Nástroj kompatibilní min. se soubory .notebook (umožňuje otevřít soubor, spustit všechny aktivity, animace, uložit v původním formátu). Aplikace musí být v českém jazyce. Cloudové prostředí pro vytváření, ukládání a sdílení interaktivních cvičení s neomezeným úložištěm. Prostředí musí být kompatibilní min. se soubory .notebook, .pdf, .ppt a musí obsahovat nástroj pro hlasování a společnou práci nad podkladem z více zařízení přes internet s možností současného zapisování a ovládání všemi uživateli. Úložiště musí umožnit třídění souborů do složek, import souborů, přímé vytváření nových souborů - cvičení.Cena včetně implementace.
27 | HDMI optický kabel, HDMI 2.0. Podpora 4K/60Hz 4:4:4 18Gbps, HDR 12bit, HDCP2.2, 3D & ARC. Pro instalaci do chrániček vysoká pevnost v tahu nejméně 15 kg. Minimální poloměr ohybu aspoň 25 mm. Délka min. 10 metrů. . Cena včetně dopravy, instalace.
28 | USB repeater pro prodlužování USB kabelů, délka min. 5 m. Cena včetně dopravy, instalace.
29 | Bezdrátová dokumentová kamera s flexibilním ramenem, s možností práce úplně bez kabelů - přenos obrazu přes Wifi, napájení z baterie. Min. 10x zoom. LED osvětlení snímaného objektu, ruční a automatické ovládání ostření a jasu. Snímaná plocha min A4. Jednoduché ovládání vizualizéru. Cena včetně dopravy, instalace.
30 | Mobilní box s min. 8x VR brýlemi a v min. konfiguraci, displej o velikost 5", rozlišení 3600x1900, 13MPx přední kamerou s funkcí auto-focus, kapacitou baterie 4.000mAh, RAM 6GB, integrované 128GB uložištěm, 802.11 a/b/g/n Dual band 2.4/5Ghz Wi-Fi & Bluetooth 4.2. Obsahují slot pro microSD pro rozšíření kapacity uložiště, USB-C rozhraní, součástí je ruční ovládací kontrolér. Integrované ovládací prvky pro spouštění, zastavení a zobrazení obsahu, podpora konektivity do softwarové aplikace (cloud) prostředí umožňující správu a simultánní ovládání všech náhlavních sad samostatně či současně, umožňuje zasílat data o stavu zařízení, podporuje hromadné přijímání zobrazovaného obsahu z softwarové aplikace/cloud prostředí. Samotný box umožňuje napájet náhlavní sety skrze USB-C. Cena včetně dopravy a instalace.
31 | Mobilní box s min. 4x VR brýlemi a v min. konfiguraci, displej o velikost 5", rozlišení 3600x1900, 13MPx přední kamerou s funkcí auto-focus, kapacitou baterie 4.000mAh, RAM 6GB, integrované 128GB uložištěm, 802.11 a/b/g/n Dual band 2.4/5Ghz Wi-Fi & Bluetooth 4.2. Obsahují slot pro microSD pro rozšíření kapacity uložiště, USB-C rozhraní, součástí je ruční ovládací kontrolér. Integrované ovládací prvky pro spouštění, zastavení a zobrazení obsahu, podpora konektivity do softwarové aplikace (cloud) prostředí umožňující správu a simultánní ovládání všech náhlavních sad samostatně či současně, umožňuje zasílat data o stavu zařízení, podporuje hromadné přijímání zobrazovaného obsahu z softwarové aplikace/cloud prostředí. Samotný box umožňuje napájet náhlavní sety skrze USB-C. Cena včetně dopravy a instalace.
32 | Markery pro interakci s 3D objekty zobrazené pomoci VR headsetu, 8ks v balení. Cena včetně dopravy.
33 | Licence pro školu s přístupem pro všechny zaměstnance a žáky školy k aktualizacím po dobu min. 60 měsíců s ohledem na OS, cloud rozhraní umožňující správu, monitoring a simultánní ovládání a mazání obsahu u všech náhlavních VR sad (NSVR) současně, portál pro učitele umožňující zobrazení obsahu z více NSVR současně, umožnuje učiteli vést žáky ke sledování dynamického bodu zájmů výuky, řídit a distribuovat obsah pro žákovské NSVR, vytváření a sdílení vlastních playlistů, celkové cloud uložiště o kapacitě 100GB, aplikaci pro rozšířenou realitou (ARC), aplikace a pracovní listy s rozšířenou realitou. Licence zajistí přístup k více než 750 vzdělávacím zdrojům AR/VR a předem připravených aktivit s 360° obrázky, videí a 3D objekty řazené dle tematických vzdělávacích okruhů a rozčlenění do knihoven min. biologie, chemie, fyzika. Obsah augmentové reality je provázán s aplikaci ARC integrovaná v náhlavních soupravách a umožnuje práci s pracovními listy a současně nad nimi zobrazení 3D objektů. Dále pak licence obsahuje virtuální vzdělávací prostředí/ tematické parky, rozdělené dle okruhů zájmu do virtuálních scén, které mohou studenti při výuce prozkoumávat pomoci kompatibilních náhlavních setů (náhlavní sety nejsou součásti licence). VR scény obsahují řadu strukturovaných aktivit a úkolů. Licence také obsahuje 360 stupňové obrázky a videa které studentům poskytují "skutečný" pohled na lidi a místa a s možnosti vložení a vytvoření vlastního obsahu (3D videa, 3D fotky, blokové programování pomoci Scratche). Součásti jsou hodnotící kvízy a cvičení, včetně přístupu k virtuálnímu tréninku pro získaní znalostí nabízeného řešení pro VR headsety a obeznámení se s obsahem. Cena včetně dopravy a zprovoznění.
34 | Standalone (bezpočítačové) brýle pro virtuální realitu ve variantě přizpůsobené pro oficiální využití ve školství, reproduktory, mikrofon. Zorné pole minimálně 100°. Rozlišení displaye brýlí min. 2064 × 2208 pixelů na jedno oko. Obnovovací frekvence min. 90 Hz. Možnost pohybu ve 3D prostoru, wifi, 1 USB-C konektor, hardwarová možnost úpravy vzdáleností čoček od sebe. Velikost RAM min. 8 GB. Velikost uložiště min. 512 GB. Hygienické silikonové návleky na VR brýle. 2x baterie AA ke každým brýlím. 1x nabíječka baterií AA do každé dvojice brýlí. Cena včetně dopravy a zprovoznění.
35 | Přepravní a nabíjecí VR box určený pro správu až 10 kusů VR brýlí. Obsahuje integrovaný napájecí systém s ochranou proti přepětí a přehřátí, samostatné USB-C výstupy pro současné nabíjení všech zařízení a vnitřní organizér pro bezpečné uložení headsetů a ovladačů. Konstrukce z odolného materiálu s ventilací a uzamykatelným víkem zajišťuje bezpečný transport i skladování. Součástí je síťový kabel a indikace nabíjení. Cena včetně dopravy.
36 | Multilicence pro celou školu na 5 let. Aplikace pro mobilní telefony a tablety. Aplikace musí po naskenování QR kódu zobrazit 3D vzdělávací modely pomocí AR (rozšířené reality) v reálném prostředí. Aplikace musí umožňovat přepínání mezi různými stavy 3D modelu a zobrazovat textové a obrázkové vzdělávací informace o daném tématu. Součástí řešení musí být i pracovní listy pro žáky, řešení pracovních listů pro pedagogy a metodické listy pro pedagogy. Pracovní listy musí obsahovat QR kód pro zobrazení 3D modelu v AR a úkoly týkající se daného tématu na úrovni učiva základní/ střední školy. Pracovní listy i AR aplikace musí pokrývat min. témata přírodopis, fyzika, chemie. AR aplikace musí obsahovat minimálně 150 vzdělávacích témat. Cena včetně implementace.
37 | Přístup do platformy pro vzdělávání na min. 5 let se všemi aktualizacemi. Platforma musí obsahovat licence k různým produktům/ aplikacím, všechny musejí být zaměřené na vzdělávání ZŠ a podporující více technologií. Musí obsahovat minimálně: VR technologie - minimálně 25 témat, software pro tvorbu vlastního 3D obsahu do rozšířené reality, AI technologie - minimálně diagnostika studentů, pedagogická příprava hodiny, srovnávací testy z Českého jazyka a Matematiky pro příjímací řízení žáků základních a středních škol, vzdělávací videa, PDF podklady pro výuku - minimálně 100 podkladů. Cena včetně implementace.
38 | Robotická výuková stavebnice, sada pro třídu (10-15 žáků), obsahuje 6x žákovskou sadu (robot s programovacími tlačítky na horní straně, programovací tabulku a sadu příkazových karet). Sada je uložena v přepravní tašce, součástí je i herní pole a nabíjecí stanice pro roboty a aplikace s možností programování pomocí bloků. Cena včetně dopravy.
39 | Programovatelný robot s AI kamerou a dotykovým displejem. Součástí sady je robot, dálkové ovládání, sada AI prvků a USB kabel. Sada je uložena v plastovém boxu. Cena včetně dopravy.
40 | Robotická výuková stavebnice sada pro třídu (10-15 žáků), obsahuje 5x žákovskou sadu (každá sada min. 270 konstrukčních a pohybových dílů, min. 1 motorem, min. 2 senzory a mozek robota s nabíjecí baterií). Dále potom sadu konstrukčních dílů navíc. Vše uloženo v plastových boxech. Součástí dodávka je sw aplikace (založenou na Scratch). Cena včetně dopravy.
41 | Robotická výuková stavebnice sada pro třídu (10-15 žáků), obsahuje 5x žákovskou sadu (sada min. 500 plastových konstrukčních a pohybových dílů, min. 3 motory, min. 4 senzory, mozek robota s nabíjecí baterií, dálkový ovladač s LCD displejem a min. 8 I/O porty, sada je uložena v plastovém přenosném boxu), plastové herní pole, sadu náhradních dílů, nabíječky baterií robota a ovladače. Dodávka včetně rozšiřující pneumatické sady, která obsahuje min.pumpu, vzduchové nádrže, 8 pístů, ovládací ventil, propojovací hadičky. Cena včetně dopravy.
42 | Plastové pole s mantinely o rozměru min. 1,8x2,4m. Cena včetně dopravy.
43 | Mikroskop vhodný pro pozorování: plochých průhledných předmětů - preparátů a menších trojrozměrných předmětů, Rozsah zvětšení: 40 - 1000x, Vizuální hlavice: monokulární, úhel sklonu 45°, volně otočná o 360°, Okuláry: širokoúhlý WF 10x s ukazatelem, násuvný průměr 23,2 mm) vč. fixačního šroubu proti vypadnutí. Revolverová hlavice: pro min. 4 objektivy, Objektivy: Achromatické 4x0,10; 10x0,25; 40x0,65 (odpružený); 100x1,25 (odpružený ol. im.). Ostření: hrubé i jemné, koaxiálně umístěné ovladače hrubého a jemného ostření vč. bezpečnostní zarážky. Osvětlení: spodní a horní, LED diodové, možnost plynulé regulace intenzity. Upevnění preparátu: křížový stolek preparátu. Příslušenství: protiprachový obal, antistatická utěrka, síťový napájecí adapté, modrý filtr. Cena včetně dopravy, instalace.
44 | Okulárová kamera pro snímání obrazu s rozlišením min. 2592 x 1944 px a je kompatibilní s Win 7 / 8 / 10 / 11 vhodná pro mikroskopy, umožní pořízení snímků nebo videosekvencí z optických přístrojů (mikroskopů). Vyvážení bílé automaticky / manuálně. Průměr tubusu 23,2mm. Součástí dodávky bude USB kabel o délce min. 1,5 m. a software pro práci se zaznamenanými fotografiemi / videi. Cena včetně dopravy a instalace.
45 | Zvětšení: 40 -1000x. Trinokulární hlavice, úhel sklonu 30°, otočná o 360°, oční rozestup min. 48-75 mm, dioptrická aretace levého okulárového tubusu v rozsahu +-5D. Ultraširoké okuláry WF 10x/22 mm, násuvný průměr min. 30 mm. Objektivy 4x0,10; 10x0,25; 40x0,65 (odpružený); 100x1,25 (odpružený, ol. im.). Pracovní stolek obdélníkový křížový min. 180x150 mm, koaxiálně uspořádané knoflíky příčného a podélného posuvu. Upevnění preparátu - křížový stolek. Ostření hrubé a jemné, koaxiálně uspořádané ovladače hrubého a jemného ostření, bezpečnostní zarážka. Osvětlení spodní, LED diodové, plynulá regulace intenzity. Napájení pomocí síťového napájecího kabelu. Součástí dodávky je protiprachový obal, antistatická utěrka, min. filtr modrý, žlutý a zelený. Cena včetně dopravy a instalace.
46 | Okulárová kamera pro učitelský mikroskop, snímaní obrazu s rozlišením min. 3072 x 2048 px kompatibilní min. s Win. 8, 10, 11, vhodná pro mikroskopy, umožní pořízení snímků nebo videosekvencí z optických přístrojů (mikroskopů). Vyvážení bíle automaticky / manuálně. Dodávka včetně USB kabelu o délce min. 1,8 m a software pro práci se zaznamenanými fotografiemi / videi. Cena včetně dopravy a instalace.
47 | Učitelský ovládací SW se společným řízením a cloudovým úložištěm pro mediální aktivity s obrázky, audio, video a textovými soubory. Samostatná práce a individuální záznam studentů - poslech, sledování, otevřený záznam, simultánní záznam, nahrávka s porovnáním s originálem, přehrávání správné výslovnosti textu, automatické rozpoznávání výslovnosti, neomezené písemné odpovědi, dotazníky, výběr z možností, doplňovačka, určování správného pořadí u vět, slov i písmen. Databáze učebních materiálů, organizovaná dle vyučujícího a tříd. Třídění materiálů do učebních lekcí. Jazykové varianty SW (min. AJ, CZ, NJ, FR, RU, ŠP). Licence min. pro 60 měsíců. Cena včetně instalace, školení.
48 | Ovládací SW se společným řízením a cloudovým úložištěm pro mediální aktivity s obrázky, audio, video a textovými soubory. Samostatná práce a individuální záznam studentů - poslech, sledování, otevřený záznam, simultánní záznam, nahrávka s porovnáním s originálem, přehrávání správné výslovnosti textu, automatické rozpoznávání výslovnosti, neomezené písemné odpovědi, dotazníky, výběr z možností, doplňovačka, určování správného pořadí u vět, slov i písmen. Jazykové varianty SW (min. AJ, CZ, NJ, FR, RU, ŠP). Licence min. pro 60 měsíců. Cena včetně instalace, školení.
49 | Digitální cvičebnice AJ pro konkrétního studenta, mezinárodní standard CEFR pro úrovně min. A1, A2, B1, B2, min. 2000 multimediálních aktivit kombinujících video, audio, obrázky a text, min. 40% cvičení s automatickým vyhodnocením, licence platná min. na 60 měsíců. Cena včetně instalace, školení.
50 | Tištěné cvičebnice pro učitele, s metodikou pro digitální cvičebnice AJ, min. A1, A2, B1, B2. Cena včetně dopravy.
51 | Systémový náhlavní set sluchátek s mikrofonem, aktivní systém potlačení okolních ruchů, provedení z pružného materiálu odolnému hrubému zacházení, uzavřená stereofonní sluchátka, kondenzátorový mikrofon, polstrovaný a nastavitelný náhlavní most, Min. parametry: Sluchátka: freq. rozsah 120 Hz - 12 kHz, Mikrofon: freq. rozsah 120 Hz - 12 kHz, USB-C připojení, kabel min. 1,3 m, váha max. 0,5 kg. Cena včetně dopravy.
52 | Dobíjecí skříň s prostorem pro uložení až 32 ks dle rozměrů (2in1/tabletů), pro 16ks notebooků standardních 15" rozměrů, velikost uložených zařízení až 450 x 355mm, řízení nabíjení - funkce měkkého startu s měřením náběhových proudů zabraňující přetížení, rozložení startu nabíjení zařízení časovém rozmezí, pojistková ochrana proti přepětí a přetížení, nastavitelný časovač na konstantní nabíjení s možností naplánování napájení zařízení ve 3 časových plánech, správa kabelů, uzamykatelná, mobilní na kolečkách (dvě bržděné). Umožnuje připojit a nabíjet současně až 32 zařízení ze sítě 230V. Cena včetně, dopravy, instalace a zprovoznění.