## Krycí list
KRYCÍ LIST ROZPOČTU
| Název stavby |  |  | Karlovy Vary, Husovka | [8 empty] | JKSO
| Kód stavby |  |  | 607
| Název objektu |  |  | 1.etapa - A výměna okenních a dveřních výplní | [8 empty] | EČO
| Kód objektu |  |  | SO 01
| Název části | [11 empty] | Místo
Kód části
Název podčásti
Kód podčásti
[13 empty] | IČO | DIČ
Objednatel
Projektant
Zhotovitel
|  |  |  | Rozpočet číslo | Zpracoval | [7 empty] | Dne
30.09.2011
Měrné a účelové jednotky
Počet |  |  |  | Náklady / 1 m.j. | Počet |  |  | Náklady / 1 m.j. |  | Počet |  |  |  | Náklady / 1 m.j.
|  |  | 0 | 0 |  |  | 0 | 0 |  |  |  |  | 0 |  |  | 0
|  |  |  | Rozpočtové náklady v |  |  |  | CZK
A |  | Základní rozp. náklady |  |  | B |  | Doplňkové náklady |  |  | C |  | Náklady na umístění stavby
1 | HSV |  | Dodávky | 0 | 8 | Práce přesčas |  | 0 |  | 13 | Zařízení staveniště |  |  |  | % | 0
2 |  |  | Montáž | 0 | 9 | Bez pevné podl. |  | 0 |  | 14 | Mimostav. doprava |  |  |  | % | 0
3 | PSV |  | Dodávky | 0 | 10 | Kulturní památka |  | 0 |  | 15 | Územní vlivy |  |  |  | % | 0
4 |  |  | Montáž | 0 | 11 |  |  | 0 |  | 16 | Provozní vlivy |  |  |  | % | 0
5 | "M" |  | Dodávky | 0 | [5 empty] | 17 | Ostatní |  |  |  | % | 0
6 |  |  | Montáž | 0 | [5 empty] | 18 | NUS z rozpočtu |  |  |  |  | 0
7 | ZRN (ř. 1-6) |  |  | 0 | 12 | DN (ř. 8-11) |  | 0 |  | 19 | NUS (ř. 13-18) |  |  |  |  | 0
20 | HZS |  |  | 0 | 21 | Kompl. činnost |  | 0 | 20 | 22 | Ostatní náklady |  |  |  |  | 0
Projektant | [9 empty] | D |  | Celkové náklady
[10 empty] | 23 | Součet 7, 12, 19-22 |  |  |  |  | 0
Datum a podpis |  |  |  |  | Razítko |  |  |  |  | 24 | 14 | % | 0 | DPH |  | 0
Objednatel | [9 empty] | 25 | 20 | % | 0 | DPH |  | 0
[10 empty] | 26 | Cena s DPH (ř. 23-25) |  |  |  |  | 0
Datum a podpis |  |  |  |  | Razítko |  |  |  |  | E |  | Přípočty a odpočty
Zhotovitel | [9 empty] | 27 | Dodávky objednatele |  |  |  |  | 0
[10 empty] | 28 | Klouzavá doložka |  |  |  |  | 0
Datum a podpis |  |  |  |  | Razítko |  |  |  |  | 29 | Zvýhodnění + - |  |  |  |  | 0

## Rekapitulace
REKAPITULACE ROZPOČTU
Stavba: | Karlovy Vary, Husovka
Objekt: | 1.etapa - A výměna okenních a dveřních výplní
Část:
JKSO:
Objednatel:
Zhotovitel:
Datum: | 12.11.2012
Kód | Popis | Cena celkem | Hmotnost celkem | Suť celkem
1 | 2 | 3 | 4 | 5
HSV | Práce a dodávky HSV | 0 | 0 | 0
1 | Zemní práce | 0 | 0 | 0
3 | Svislé a kompletní konstrukce | 0 | 0 | 0
5 | Komunikace | 0 | 0 | 0
6 | Úpravy povrchů, podlahy a osazování výplní | 0 | 0 | 0
61 | Úprava povrchů vnitřní | 0 | 0 | 0
62 | Úprava povrchů vnější | 0 | 0 | 0
64 | Osazování výplní otvorů | 0 | 0 | 0
8 | Trubní vedení | 0 | 0 | 0
9 | Ostatní konstrukce a práce-bourání | 0 | 0 | 0
95 | Různé dokončovací konstrukce a práce pozemních staveb | 0 | 0 | 0
97 | Prorážení otvorů a ostatní bourací práce | 0 | 0 | 0
99 | Přesun hmot | 0 | 0 | 0
PSV | Práce a dodávky PSV | 0 | 0 | 0
764 | Konstrukce klempířské | 0 | 0 | 0
766 | Konstrukce truhlářské | 0 | 0 | 0
767 | Konstrukce zámečnické | 0 | 0 | 0
783 | Dokončovací práce - nátěry | 0 | 0 | 0
784 | Dokončovací práce - malby | 0 | 0 | 0
| Celkem | 0 | 0 | 0

## Rozpocet
ROZPOČET
Stavba: |  | Karlovy Vary, Husovka
Objekt: |  | 1.etapa - A výměna okenních a dveřních výplní
Část:
JKSO:
Objednatel:
Zhotovitel:
Datum: |  | 12.11.2012
P.Č. | TV | KCN | Kód položky | Popis | MJ | Množství celkem | Cena jednotková | Cena celkem | Hmotnost | Hmotnost celkem | Hmotnost sutě | Hmotnost sutě celkem | Sazba DPH | Typ položky | Úroveň
1 | 2 | 3 | 4 | 5 | 6 | 7 | 8 | 9 |  |  |  |  | 10 | 11 | 12
| D |  | HSV | Práce a dodávky HSV |  |  |  | 0 |  | 0 |  | 0 |  |  | 0
| D |  | 1 | Zemní práce |  |  |  | 0 |  | 0 |  | 0 |  |  | 1
1 | K | PK | R1810001 | Úprava dotčených ploch - rozprostření ornice, zasazení travním semenem | kpl. | 1 | 0 | 0 | 0 | 0 | 0 | 0 | 20 | 4 | 2
| D |  | 3 | Svislé a kompletní konstrukce |  |  |  | 0 |  | 0 |  | 0 |  |  | 1
2 | K | 014 | 317234410 | Vyzdívka mezi nosníky z cihel pálených na MC | m3 | 0.173 | 0 | 0 | 0 | 0 | 0 | 0 | 20 | 4 | 2
3 | K | 011 | 317941123 | Osazování ocelových válcovaných nosníků na zdivu I, IE, U, UE nebo L do č 22 | t | 0.082 | 0 | 0 | 0 | 0 | 0 | 0 | 20 | 4 | 2
4 | M | MAT | 133806250 | tyč ocelová I, značka oceli S 235 JR, označení průřezu 140 | t | 0.089 | 0 | 0 | 0 | 0 | 0 | 0 | 20 | 8 | 2
5 | K | 011 | 346244381 | Plentování jednostranné v do 200 mm válcovaných nosníků cihlami | m2 | 0.57 | 0 | 0 | 0 | 0 | 0 | 0 | 20 | 4 | 2
6 | K | 011 | 346481112 | Zaplentování rýh, potrubí, výklenků nebo nik ve stěnách keramickým pletivem | m2 | 1.767 | 0 | 0 | 0 | 0 | 0 | 0 | 20 | 4 | 2
| D |  | 5 | Komunikace |  |  |  | 0 |  | 0 |  | 0 |  |  | 1
7 | K | 221 | 113106123 | Rozebrání dlažeb nebo dílců komunikací pro pěší ze zámkových dlaždic | m2 | 6.55 | 0 | 0 | 0 | 0 | 0 | 0 | 20 | 4 | 2
8 | K | 221 | 113107112 | Odstranění podkladu pl do 50 m2 z kameniva těženého tl 200 mm | m2 | 6.55 | 0 | 0 | 0 | 0 | 0 | 0 | 20 | 4 | 2
9 | K | 221 | 113201111 | Vytrhání obrub chodníkových ležatých | m | 9.5 | 0 | 0 | 0 | 0 | 0 | 0 | 20 | 4 | 2
10 | K | 221 | 451577777 | Podklad nebo lože pod dlažbu vodorovný nebo do sklonu 1:5 z kameniva těženého tl do 100 mm | m2 | 6.55 | 0 | 0 | 0 | 0 | 0 | 0 | 20 | 4 | 2
11 | K | 221 | 451579777 | Příplatek ZKD 10 mm tl nad 100 mm u podkladu nebo lože pod dlažbu z kameniva těženého | m2 | 32.75 | 0 | 0 | 0 | 0 | 0 | 0 | 20 | 4 | 2
12 | K | 221 | 596211110 | Kladení zámkové dlažby komunikací pro pěší tl 60 mm skupiny A pl do 50 m2 | m2 | 6.55 | 0 | 0 | 0 | 0 | 0 | 0 | 20 | 4 | 2
13 | M | MAT | 592453080 | dlažba betonová 20 x 10 x 6 cm přírodní - doplnění původní dlažby | m2 | 3 | 0 | 0 | 0 | 0 | 0 | 0 | 20 | 8 | 2
14 | K | 221 | 916231212 | Osazení chodníkového obrubníku betonového stojatého bez boční opěry do lože z betonu prostého | m | 9.5 | 0 | 0 | 0 | 0 | 0 | 0 | 20 | 4 | 2
15 | M | MAT | 592175090 | obrubník betonomvý 50x8x25 cm přírodní - doplnění k původním | kus | 10 | 0 | 0 | 0 | 0 | 0 | 0 | 20 | 8 | 2
16 | K | 221 | 935113111 | Osazení odvodňovacího polymerbetonového žlabu s krycím roštem šířky do 200 mm | m | 1.5 | 0 | 0 | 0 | 0 | 0 | 0 | 20 | 4 | 2
17 | M | MAT | 592270000 | žlab odvodňovací polymerbeton 100 x 13 x 15,5 x 16 cm | kus | 2 | 0 | 0 | 0 | 0 | 0 | 0 | 20 | 8 | 2
18 | M | MAT | 592270200 | rošt můstkový - pozink.ocel 100cm x 13cm x 280cm2/m, tř.zatíž. A15 | kus | 2.4 | 0 | 0 | 0 | 0 | 0 | 0 | 20 | 8 | 2
19 | M | MAT | 592270270 | čelo plné na začátek a konec žlabu pro všechny stavební výšky | kus | 1.2 | 0 | 0 | 0 | 0 | 0 | 0 | 20 | 8 | 2
20 | M | MAT | 592270280 | čelo žlabu výtokové | kus | 1.2 | 0 | 0 | 0 | 0 | 0 | 0 | 20 | 8 | 2
| D |  | 6 | Úpravy povrchů, podlahy a osazování výplní |  |  |  | 0 |  | 0 |  | 0 |  |  | 1
| D |  | 61 | Úprava povrchů vnitřní |  |  |  | 0 |  | 0 |  | 0 |  |  | 2
21 | K | 014 | 612409991 | Začištění omítek kolem oken, dveří, podlah nebo obkladů | m | 678.1 | 0 | 0 | 0 | 0 | 0 | 0 | 20 | 4 | 3
22 | K | 014 | 612425931 | Omítka vápenná štuková vnitřního ostění okenního nebo dveřního | m2 | 339.05 | 0 | 0 | 0 | 0 | 0 | 0 | 20 | 4 | 3
| D |  | 62 | Úprava povrchů vnější |  |  |  | 0 |  | 0 |  | 0 |  |  | 2
23 | K | 011 | 632451022 | Vyrovnávací potěr tl do 30 mm z MC 15 provedený v pásu | m2 | 87.42 | 0 | 0 | 0 | 0 | 0 | 0 | 20 | 4 | 3
24 | K | 014 | 632451441 | Doplnění cementového potěru hlazeného pl do 1 m2 tl do 40 mm | m2 | 0.975 | 0 | 0 | 0 | 0 | 0 | 0 | 20 | 4 | 3
25 | K | 014 | 622902110a | Očištění vnějšího ostění po opravách omítek | m2 | 203.43 | 0 | 0 | 0 | 0 | 0 | 0 | 20 | 4 | 3
| D |  | 64 | Osazování výplní otvorů |  |  |  | 0 |  | 0 |  | 0 |  |  | 2
26 | K | PK | 64000001 | D+M dřevěné špaletové okno - dle PD | m2 | 8.97 | 0 | 0 | 0 | 0 | 0 | 0 | 20 | 4 | 3
27 | K | PK | 64000002 | D+M dřevěné špaletové okno - dle PD | m2 | 1.215 | 0 | 0 | 0 | 0 | 0 | 0 | 20 | 4 | 3
28 | K | PK | 64000003 | D+M dřevěné špaletové okno - dle PD | m2 | 79.98 | 0 | 0 | 0 | 0 | 0 | 0 | 20 | 4 | 3
29 | K | PK | 64000003a | D+M dřevěné špaletové okno doplňky - dle PD - neprůsvitná folie | m2 | 20.64 | 0 | 0 | 0 | 0 | 0 | 0 | 20 | 4 | 3
30 | K | PK | 64000004 | D+M dřevěné špaletové okno - dle PD | m2 | 2.58 | 0 | 0 | 0 | 0 | 0 | 0 | 20 | 4 | 3
31 | K | PK | 64000005 | D+M dřevěné špaletové okno - dle PD | m2 | 4.05 | 0 | 0 | 0 | 0 | 0 | 0 | 20 | 4 | 3
32 | K | PK | 64000006 | D+M dřevěné špaletové okno - dle PD | m2 | 104.34 | 0 | 0 | 0 | 0 | 0 | 0 | 20 | 4 | 3
33 | K | PK | 64000007 | D+M dřevěné špaletové okno - dle PD | m2 | 11.02 | 0 | 0 | 0 | 0 | 0 | 0 | 20 | 4 | 3
34 | K | PK | 64000008 | D+M dřevěné špaletové okno - dle PD | m2 | 102.96 | 0 | 0 | 0 | 0 | 0 | 0 | 20 | 4 | 3
35 | K | PK | 64000009 | D+M dřevěné špaletové okno - dle PD | m2 | 11.02 | 0 | 0 | 0 | 0 | 0 | 0 | 20 | 4 | 3
36 | K | PK | 64000010 | D+M dřevěné špaletové okno - dle PD | m2 | 3.795 | 0 | 0 | 0 | 0 | 0 | 0 | 20 | 4 | 3
37 | K | PK | 64000011 | D+M dřevěné vchodové dveře - dle PD | m2 | 3.12 | 0 | 0 | 0 | 0 | 0 | 0 | 20 | 4 | 3
38 | K | PK | 64000012 | D+M dřevěné vchodové dveře - dle PD | m2 | 3.9 | 0 | 0 | 0 | 0 | 0 | 0 | 20 | 4 | 3
39 | K | PK | 64000013 | D+M dřevěné vchodové dveře - dle PD | m2 | 2.86 | 0 | 0 | 0 | 0 | 0 | 0 | 20 | 4 | 3
40 | K | PK | 64000014 | D+M dřevěné vchodové dveře - dle PD | m2 | 4.725 | 0 | 0 | 0 | 0 | 0 | 0 | 20 | 4 | 3
| D |  | 8 | Trubní vedení |  |  |  | 0 |  | 0 |  | 0 |  |  | 1
41 | K | 221 | 899332111a | Snížení kanalizační šachty k úrovni chodníku | kus | 1 | 0 | 0 | 0 | 0 | 0 | 0 | 20 | 4 | 2
| D |  | 9 | Ostatní konstrukce a práce-bourání |  |  |  | 0 |  | 0 |  | 0 |  |  | 1
| D |  | 95 | Různé dokončovací konstrukce a práce pozemních staveb |  |  |  | 0 |  | 0 |  | 0 |  |  | 2
42 | K | 011 | 952901111 | Vyčištění budov bytové a občanské výstavby při výšce podlaží do 4 m | m2 | 1836 | 0 | 0 | 0 | 0 | 0 | 0 | 20 | 4 | 3
| D |  | 97 | Prorážení otvorů a ostatní bourací práce |  |  |  | 0 |  | 0 |  | 0 |  |  | 2
43 | K | 013 | 964072221 | Vybourání válcovaných nosníků ze zdiva smíšeného dl do 4 m hmotnosti do 20 kg/m | t | 0.074 | 0 | 0 | 0 | 0 | 0 | 0 | 20 | 4 | 3
44 | K | 013 | 973031826 | Vysekání kapes ve zdivu cihelném na MV nebo MVC pro zavázání zdí tl do 600 mm | m | 1.2 | 0 | 0 | 0 | 0 | 0 | 0 | 20 | 4 | 3
45 | K | 013 | 963042819 | Bourání schodišťových stupňů betonových zhotovených na místě | m | 1.5 | 0 | 0 | 0 | 0 | 0 | 0 | 20 | 4 | 3
46 | K | 013 | 967031132 | Přisekání rovných ostění v cihelném zdivu na MV nebo MVC | m2 | 3.84 | 0 | 0 | 0 | 0 | 0 | 0 | 20 | 4 | 3
47 | K | 013 | 971033541 | Vybourání otvorů ve zdivu cihelném pl do 1 m2 na MVC nebo MV tl do 300 mm | m3 | 0.144 | 0 | 0 | 0 | 0 | 0 | 0 | 20 | 4 | 3
48 | K | 013 | 979011111 | Svislá doprava suti a vybouraných hmot za prvé podlaží | t | 22.218 | 0 | 0 | 0 | 0 | 0 | 0 | 20 | 4 | 3
49 | K | 013 | 979011121 | Svislá doprava suti a vybouraných hmot ZKD podlaží | t | 44.436 | 0 | 0 | 0 | 0 | 0 | 0 | 20 | 4 | 3
50 | K | 013 | 979081111 | Odvoz suti a vybouraných hmot na skládku do 1 km | t | 22.218 | 0 | 0 | 0 | 0 | 0 | 0 | 20 | 4 | 3
51 | K | 013 | 979081121 | Odvoz suti a vybouraných hmot na skládku ZKD 1 km přes 1 km | t | 1110.9 | 0 | 0 | 0 | 0 | 0 | 0 | 20 | 4 | 3
52 | K | 013 | 979082111 | Vnitrostaveništní vodorovná doprava suti a vybouraných hmot do 10 m | t | 22.218 | 0 | 0 | 0 | 0 | 0 | 0 | 20 | 4 | 3
53 | K | 013 | 979082121 | Vnitrostaveništní vodorovná doprava suti a vybouraných hmot ZKD 5 m přes 10 m | t | 222.18 | 0 | 0 | 0 | 0 | 0 | 0 | 20 | 4 | 3
54 | K | 013 | 979098231 | Poplatek za uložení stavebního směsného odpadu na skládce (skládkovné) | t | 22.218 | 0 | 0 | 0 | 0 | 0 | 0 | 20 | 4 | 3
| D |  | 99 | Přesun hmot |  |  |  | 0 |  | 0 |  | 0 |  |  | 3
55 | K | 014 | 999281111 | Přesun hmot pro opravy a údržbu budov v do 25 m | t | 32.468 | 0 | 0 | 0 | 0 | 0 | 0 | 20 | 4 | 4
| D |  | PSV | Práce a dodávky PSV |  |  |  | 0 |  | 0 |  | 0 |  |  | 0
| D |  | 764 | Konstrukce klempířské |  |  |  | 0 |  | 0 |  | 0 |  |  | 1
56 | K | 764 | 764410850 | Demontáž oplechování parapetu rš do 330 mm | m | 145.7 | 0 | 0 | 0 | 0 | 0 | 0 | 20 | 16 | 2
57 | K | 764 | 764510540 | Oplechování parapetů Zn-Ti rš 250 mm na Enkolit | m | 160.1 | 0 | 0 | 0 | 0 | 0 | 0 | 20 | 16 | 2
58 | K | 764 | 998764103 | Přesun hmot pro konstrukce klempířské v objektech v do 24 m | t | 0.31 | 0 | 0 | 0 | 0 | 0 | 0 | 20 | 16 | 2
| D |  | 766 | Konstrukce truhlářské |  |  |  | 0 |  | 0 |  | 0 |  |  | 1
59 | K | 766 | 766441811 | Demontáž parapetních desek dřevěných, laminovaných šířky do 30 cm délky do 1,0 m | kus | 169.704 | 0 | 0 | 0 | 0 | 0 | 0 | 20 | 16 | 2
60 | K | 766 | 766621834a | Demontáž rámu oken - špalety | m2 | 164.62 | 0 | 0 | 0 | 0 | 0 | 0 | 20 | 16 | 2
61 | K | 766 | 766621852 | Demontáž rámu zdvojených oken včetně křídel do 2m2 | m2 | 7.065 | 0 | 0 | 0 | 0 | 0 | 0 | 20 | 16 | 2
62 | K | 766 | 766621853 | Demontáž rámu zdvojených oken včetně křídel do 4m2 | m2 | 294.18 | 0 | 0 | 0 | 0 | 0 | 0 | 20 | 16 | 2
63 | K | 766 | 766621854 | Demontáž rámu zdvojených oken včetně křídel přes 4m2 | m2 | 22.04 | 0 | 0 | 0 | 0 | 0 | 0 | 20 | 16 | 2
64 | K | 766 | 766681822 | Demontáž rámu dveří včetně křídel přes 2 m2 | m2 | 17.158 | 0 | 0 | 0 | 0 | 0 | 0 | 20 | 16 | 2
65 | K | 766 | 766694121 | Montáž parapetních desek dřevěných, laminovaných šířky 30 cm délky | m | 169.704 | 0 | 0 | 0 | 0 | 0 | 0 | 20 | 16 | 2
66 | M | MAT | 607941060 | deska parapetní dřevěná vnitřní 0,45 x 1 m | m | 169.704 | 0 | 0 | 0 | 0 | 0 | 0 | 20 | 32 | 2
67 | K | 766 | 998766103 | Přesun hmot pro konstrukce truhlářské v objektech v do 24 m | t | 1.646 | 0 | 0 | 0 | 0 | 0 | 0 | 20 | 16 | 2
| D |  | 767 | Konstrukce zámečnické |  |  |  | 0 |  | 0 |  | 0 |  |  | 1
68 | K | 767 | 767995101a | Montáž a dodávka atypických zámečnických konstrukcí hmotnosti do 5 kg | ks | 20 | 0 | 0 | 0 | 0 | 0 | 0 | 20 | 16 | 2
69 | K | 767 | 767995104 | Montáž atypických zámečnických konstrukcí hmotnosti do 50 kg - původní mříže | kg | 124.2 | 0 | 0 | 0 | 0 | 0 | 0 | 20 | 16 | 2
70 | K | 767 | 767996801 | Demontáž atypických zámečnických konstrukcí hmotnosti jednotlivých dílů do 50 kg | kg | 124.2 | 0 | 0 | 0 | 0 | 0 | 0 | 20 | 16 | 2
71 | K | 767 | 998767103 | Přesun hmot pro zámečnické konstrukce v objektech v do 24 m | t | 0.014 | 0 | 0 | 0 | 0 | 0 | 0 | 20 | 16 | 2
| D |  | 783 | Dokončovací práce - nátěry |  |  |  | 0 |  | 0 |  | 0 |  |  | 1
72 | K | 783 | 783101801 | Odstranění nátěrů okartáčováním z ocelových konstrukcí těžkých "A" | m2 | 21.72 | 0 | 0 | 0 | 0 | 0 | 0 | 20 | 16 | 2
73 | K | 783 | 783221113 | Nátěry syntetické KDK barva dražší lesklý povrch 1x antikorozní, 1x základní, 3x email | m2 | 21.72 | 0 | 0 | 0 | 0 | 0 | 0 | 20 | 16 | 2
74 | K | 783 | 783595212 | Nátěry vodou ředitelné klempířských kcí barva dražší lesk dvojnásobné a základní antikorozní | m2 | 40.025 | 0 | 0 | 0 | 0 | 0 | 0 | 20 | 16 | 2
| D |  | 784 | Dokončovací práce - malby |  |  |  | 0 |  | 0 |  | 0 |  |  | 1
75 | K | 784 | 784422271 | Penetrace podkladu nátěrem | m2 | 905.41 | 0 | 0 | 0 | 0 | 0 | 0 | 20 | 16 | 2
76 | K | 784 | 784453101 | Malby směsi DÜFA tekuté disperzní bílé dvojnásobné místnost v do 3,8 m | m2 | 905.41 | 0 | 0 | 0 | 0 | 0 | 0 | 20 | 16 | 2
77 | K | 784 | 784461221a | Příplatek - omyvatelný nátěr na stěnách v místnostech nebo ve schodišti v do 3,8 m - cca 20% | m2 | 181.082 | 0 | 0 | 0 | 0 | 0 | 0 | 20 | 16 | 2
|  |  |  | Celkem |  |  |  | 0 |  | 0 |  | 0