## Rekapitulace stavby
Export VZ |  | List obsahuje: |  |  |  |  | 1) Rekapitulace stavby |  |  | 2) Rekapitulace objektů stavby a soupisů prací | [21 empty] | 1.0 | False | False
| optimalizováno pro tisk sestav ve formátu A4 - na výšku | [16 empty] | >> skryté sloupce << | [13 empty] | 0,1 | 21
[32 empty] | 0,1 | 15
| REKAPITULACE STAVBY | [17 empty] | v --- níže se nacházejí doplnkové a pomocné údaje k sestavám --- v | [11 empty] | Návod na vyplnění | 0,01
[31 empty] | Měnit lze pouze buňky se žlutým podbarvením! 1) v Rekapitulaci stavby vyplňte údaje o Uchazeči (přenesou se do ostatních sestav i v jiných listech) 2) na vybraných listech vyplňte v sestavě Soupis prací ceny u položek Podrobnosti k vyplnění naleznete na poslední záložce s Pokyny pro vyplnění | 0,1
|  | Stavba: |  |  |  |  | 08 - REKONSTRUKCE A OPRAVY STŘEŠNÍHO PLÁŠTĚ GALERIE UMĚNÍ | [24 empty] | 0,1
0,1
|  | Místo: |  |  |  |  | KARLOVY VARY | [6 empty] | Datum: |  | 24.06.2013 | [15 empty] | 0,1
0,1
|  | Zadavatel: | [11 empty] | IČ: | [17 empty] | 0,1
|  |  | Statutární město Karlovy Vary | [10 empty] | DIČ: | [17 empty] | 0,1
0,1
|  | Uchazeč: | [11 empty] | IČ: |  | Vyplň údaj | [15 empty] | 0,1
|  |  | Vyplň údaj | [10 empty] | DIČ: |  | Vyplň údaj | [15 empty] | 0,1
False
|  | Projektant: | [11 empty] | IČ: | [17 empty] | False
|  |  | HBH atelier s.r.o. | [10 empty] | DIČ: | [17 empty] | True
0,01
|  | Poznámka: | [29 empty] | 0,1
True
|  | Cena bez DPH | [11 empty] | 0
|  | DPH |  | základní |  |  |  | 21% | ze | 0 |  |  |  | 0
|  |  |  | snížená |  |  |  | 15% | ze | 0 |  |  |  | 0
|  |  |  | zákl. přenesená |  |  |  | 21% | ze | 0 |  |  |  | 0
|  |  |  | sníž. přenesená |  |  |  | 15% | ze | 0 |  |  |  | 0
|  |  |  | nulová |  |  |  | 0% | ze | 0 |  |  |  | 0
|  | Cena s DPH | [6 empty] | v |  | CZK |  |  | 0
REKAPITULACE OBJEKTŮ STAVBY A SOUPISŮ PRACÍ
| Stavba: | [6 empty] | 08 - REKONSTRUKCE A OPRAVY STŘEŠNÍHO PLÁŠTĚ GALERIE UMĚNÍ
| Místo: | [6 empty] | KARLOVY VARY |  |  |  |  | Datum: |  | 24.06.2013
| Zadavatel: | [6 empty] | Statutární město Karlovy Vary |  |  |  |  | Projektant: |  | HBH atelier s.r.o. |  |  |  | Informatívní údaje z listů zakázek
Uchazeč:
| Kód |  |  |  | Objekt, Soupis prací | [6 empty] | Cena bez DPH [CZK] |  |  |  | Cena s DPH [CZK] | Typ |  | z toho Ostat. náklady [CZK] | DPH [CZK] | Normohodiny [h] | DPH základní [CZK] | DPH snížená [CZK] | DPH základní přenesená [CZK] | DPH snížená přenesená [CZK] | Základna DPH základní | Základna DPH snížená | Základna DPH zákl. přenesená | Základna DPH sníž. přenesená | Základna DPH nulová
| Náklady stavby celkem | [10 empty] | 0 |  |  |  | 0 |  |  | 0 | 0 | 0 | 0 | 0 | 0 | 0 | 0 | 0 | 0 | 0 | 0 |  | D | 0 | ###NOIMPORT### | IMPORT | {BFB0D95D-E543-4C38-AD8C-29989C7D1AF4} | {00000000-0000-0000-0000-000000000000}
/ |  | 00 |  |  |  | VEDLEJŠÍ A OSTATNÍ NÁKLADY | [5 empty] | 0 |  |  |  | 0 | STA |  | 0 | 0 | 0 | 0 | 0 | 0 | 0 | 0 | 0 | 0 | 0 | 0 |  |  | 1 |  | IMPORT | {49CEE7DD-AAB5-4DC5-80FA-5C9653AFE83C} | {BFB0D95D-E543-4C38-AD8C-29989C7D1AF4} | 2
/ |  | 01 |  |  |  | STAVEBNÍ ČÁST | [5 empty] | 0 |  |  |  | 0 | STA |  | 0 | 0 | 0 | 0 | 0 | 0 | 0 | 0 | 0 | 0 | 0 | 0 |  |  | 1 |  | IMPORT | {1E2E37C7-7F54-4944-A31C-0C676254A4D2} | {BFB0D95D-E543-4C38-AD8C-29989C7D1AF4} | 2

## 00 - VEDLEJŠÍ A OSTATNÍ N...
| List obsahuje: |  | 1) Krycí list soupisu |  | 2) Rekapitulace |  |  | 3) Soupis prací |  |  | Zpět na list: |  | Rekapitulace stavby
optimalizováno pro tisk sestav ve formátu A4 - na výšku | [12 empty] | >> skryté sloupce << | [9 empty] | {49CEE7DD-AAB5-4DC5-80FA-5C9653AFE83C}
2
KRYCÍ LIST SOUPISU | [13 empty] | v --- níže se nacházejí doplnkové a pomocné údaje k sestavám --- v | [8 empty] | False
| Stavba: |  | 08 - REKONSTRUKCE A OPRAVY STŘEŠNÍHO PLÁŠTĚ GALERIE UMĚNÍ
| Objekt: |  | 00 - VEDLEJŠÍ A OSTATNÍ NÁKLADY
KSO:
| Místo: |  | KARLOVY VARY | [5 empty] | Datum: |  | 24.06.2013
| Zadavatel: | [7 empty] | IČ:
|  | Statutární město Karlovy Vary | [6 empty] | DIČ:
| Uchazeč: | [7 empty] | IČ: |  | Vyplň údaj
|  | Vyplň údaj | [6 empty] | DIČ: |  | Vyplň údaj
| Projektant: | [7 empty] | IČ:
|  | HBH atelier s.r.o. | [6 empty] | DIČ:
Poznámka:
| Cena bez DPH | [7 empty] | 0
| DPH | základní | 21% | ze | 0 |  |  |  | 0
|  | snížená | 15% | ze | 0 |  |  |  | 0
|  | zákl. přenesená | 21% | ze | 0 |  |  |  | 0
|  | sníž. přenesená | 15% | ze | 0 |  |  |  | 0
|  | nulová | 0% | ze | 0 |  |  |  | 0
| Cena s DPH |  |  | v | CZK |  |  | 0
REKAPITULACE ČLENĚNÍ SOUPISU PRACÍ
Stavba: |  |  | 08 - REKONSTRUKCE A OPRAVY STŘEŠNÍHO PLÁŠTĚ GALERIE UMĚNÍ
Objekt: |  |  | 00 - VEDLEJŠÍ A OSTATNÍ NÁKLADY
Místo: |  |  | KARLOVY VARY |  |  |  | Datum: |  | 24.06.2013
Zadavatel: |  |  | Statutární město Karlovy Vary |  |  |  | Projektant: |  | HBH atelier s.r.o.
Uchazeč: |  |  | Vyplň údaj
Kód dílu - Popis | [9 empty] | Cena celkem [CZK]
Náklady soupisu celkem | [9 empty] | 0 | [13 empty] | -1
| VN - VEDLEJŠÍ NÁKLADY | [8 empty] | 0
| ON - OSTATNÍ NÁKLADY | [8 empty] | 0
SOUPIS PRACÍ
Stavba: |  |  | 08 - REKONSTRUKCE A OPRAVY STŘEŠNÍHO PLÁŠTĚ GALERIE UMĚNÍ
Objekt: |  |  | 00 - VEDLEJŠÍ A OSTATNÍ NÁKLADY
Místo: |  |  | KARLOVY VARY |  |  |  | Datum: |  | 24.06.2013
Zadavatel: |  |  | Statutární město Karlovy Vary |  |  |  | Projektant: |  | HBH atelier s.r.o.
Uchazeč: |  |  | Vyplň údaj
PČ | Typ | Kód | Popis |  |  | MJ | Množství | J.cena [CZK] |  | Cena celkem [CZK] |  | Cenová soustava |  | Poznámka | DPH | J. Nh [h] | Nh celkem [h] | J. hmotnost [t] | Hmotnost celkem [t] | J. suť [t] | Suť Celkem [t]
Náklady soupisu celkem | [9 empty] | 0 | [6 empty] | 0 |  | 0 |  | 0 |  | D | -1 | [7 empty] | 0
| VN - VEDLEJŠÍ NÁKLADY | [8 empty] | 0 | [6 empty] | 0 |  | 0 |  | 0 | 1 | D | 0 | ROZPOCET | [6 empty] | 0
1 | K | 0321 | Zařízení staveniště - zřízení - náklady na stavební buňky, úprava stávajících objektů |  |  | Kč | 1 |  |  | 0 |  |  |  |  | základní |  |  | 0 | 0 | 0 | 0 | 512 | K | 1 | ROZPOCET | 0 | 0 | 0 | 0 | 0 | 1 | 0
|  |  | Poznámka k položce: http://www.cs-urs.cz/index.php?mod=tskp&old=011&cil=0114 | [19 empty] | P | 1
2 | K | 0329 | Zařízení staveniště - náklady na provoz a údržbu vybavení staveniště |  |  | Kč | 1 |  |  | 0 |  |  |  |  | základní |  |  | 0 | 0 | 0 | 0 | 512 | K | 1 | ROZPOCET | 0 | 0 | 0 | 0 | 0 | 1 | 0
3 | K | 0341 | Zařízení staveniště - zabezpečení staveniště - energie pro zařízení staveniště |  |  | Kč | 1 |  |  | 0 |  |  |  |  | základní |  |  | 0 | 0 | 0 | 0 | 512 | K | 1 | ROZPOCET | 0 | 0 | 0 | 0 | 0 | 1 | 0
4 | K | 0391 | Zařízení staveniště - rozebrání, bourání a odvoz zařízení staveniště |  |  | Kč | 1 |  |  | 0 |  |  |  |  | základní |  |  | 0 | 0 | 0 | 0 | 512 | K | 1 | ROZPOCET | 0 | 0 | 0 | 0 | 0 | 1 | 0
| ON - OSTATNÍ NÁKLADY | [8 empty] | 0 | [6 empty] | 0 |  | 0 |  | 0 | 1 | D | 0 | ROZPOCET | [6 empty] | 0
5 | K | 01325 | Projektové práce - dokumentace skutečného provedení stavby |  |  | Kč | 1 |  |  | 0 |  |  |  |  | základní |  |  | 0 | 0 | 0 | 0 | 4 | K | 1 | ROZPOCET | 0 | 0 | 0 | 0 | 0 | 1 | 0
6 | K | 01141 | Průzkumné práce - průzkum výskytu škodlivin - odpad (komunální i průmyslový) |  |  | Kč | 1 |  |  | 0 |  |  |  |  | základní |  |  | 0 | 0 | 0 | 0 | 4 | K | 1 | ROZPOCET | 0 | 0 | 0 | 0 | 0 | 1 | 0
7 | K | 0345 | Zařízení staveniště - informační tabule stavby |  |  | Kč | 1 |  |  | 0 |  |  |  |  | základní |  |  | 0 | 0 | 0 | 0 | 512 | K | 1 | ROZPOCET | 0 | 0 | 0 | 0 | 0 | 1 | 0
8 | K | 0452 | Inženýrská činnost - kompletační |  |  | Kč | 1 |  |  | 0 |  |  |  |  | základní |  |  | 0 | 0 | 0 | 0 | 512 | K | 1 | ROZPOCET | 0 | 0 | 0 | 0 | 0 | 1 | 0
9 | K | 0453 | Inženýrská činnost - koordinační |  |  | Kč | 1 |  |  | 0 |  |  |  |  | základní |  |  | 0 | 0 | 0 | 0 | 512 | K | 1 | ROZPOCET | 0 | 0 | 0 | 0 | 0 | 1 | 0

## 01 - STAVEBNÍ ČÁST
| List obsahuje: |  | 1) Krycí list soupisu |  | 2) Rekapitulace |  |  | 3) Soupis prací |  |  | Zpět na list: |  | Rekapitulace stavby
optimalizováno pro tisk sestav ve formátu A4 - na výšku | [12 empty] | >> skryté sloupce << | [9 empty] | {1E2E37C7-7F54-4944-A31C-0C676254A4D2} | [5 empty] | S1 | 116,2 | 3
[23 empty] | 2 | [5 empty] | S2 | 434,6 | 3
KRYCÍ LIST SOUPISU | [13 empty] | v --- níže se nacházejí doplnkové a pomocné údaje k sestavám --- v | [8 empty] | False | [5 empty] | S4 | 116,9 | 3
[29 empty] | S5A | 71,6 | 3
| Stavba: |  | 08 - REKONSTRUKCE A OPRAVY STŘEŠNÍHO PLÁŠTĚ GALERIE UMĚNÍ | [25 empty] | S5B | 88,7 | 3
| Objekt: |  | 01 - STAVEBNÍ ČÁST | [25 empty] | S6 | 125,9 | 3
[29 empty] | S7A | 17,5 | 3
| KSO: | [27 empty] | S7B | 22,8 | 3
| Místo: |  | KARLOVY VARY | [5 empty] | Datum: |  | 24.06.2013 | [17 empty] | S7C | 24,7 | 3
[29 empty] | S8 | 38,6 | 3
| Zadavatel: | [7 empty] | IČ: | [19 empty] | S9 | 19,3 | 3
|  | Statutární město Karlovy Vary | [6 empty] | DIČ:
| Uchazeč: | [7 empty] | IČ: |  | Vyplň údaj
|  | Vyplň údaj | [6 empty] | DIČ: |  | Vyplň údaj
| Projektant: | [7 empty] | IČ:
|  | HBH atelier s.r.o. | [6 empty] | DIČ:
Poznámka:
| Cena bez DPH | [7 empty] | 0
| DPH | základní | 21% | ze | 0 |  |  |  | 0
|  | snížená | 15% | ze | 0 |  |  |  | 0
|  | zákl. přenesená | 21% | ze | 0 |  |  |  | 0
|  | sníž. přenesená | 15% | ze | 0 |  |  |  | 0
|  | nulová | 0% | ze | 0 |  |  |  | 0
| Cena s DPH |  |  | v | CZK |  |  | 0
REKAPITULACE ČLENĚNÍ SOUPISU PRACÍ
Stavba: |  |  | 08 - REKONSTRUKCE A OPRAVY STŘEŠNÍHO PLÁŠTĚ GALERIE UMĚNÍ
Objekt: |  |  | 01 - STAVEBNÍ ČÁST
Místo: |  |  | KARLOVY VARY |  |  |  | Datum: |  | 24.06.2013
Zadavatel: |  |  | Statutární město Karlovy Vary |  |  |  | Projektant: |  | HBH atelier s.r.o.
Uchazeč: |  |  | Vyplň údaj
Kód dílu - Popis | [9 empty] | Cena celkem [CZK]
Náklady soupisu celkem | [9 empty] | 0 | [13 empty] | -1
| HSV - Práce a dodávky HSV | [8 empty] | 0
| 3 - Svislé a kompletní konstrukce | [8 empty] | 0
| 4 - Vodorovné konstrukce | [8 empty] | 0
| 6 - Úpravy povrchů, podlahy a osazování výplní | [8 empty] | 0
| 9 - Ostatní konstrukce a práce-bourání | [8 empty] | 0
| 99 - Přesun hmot | [8 empty] | 0
| PSV - Práce a dodávky PSV | [8 empty] | 0
| 712 - Povlakové krytiny | [8 empty] | 0
| 713 - Izolace tepelné | [8 empty] | 0
| 762 - Konstrukce tesařské | [8 empty] | 0
| 764 - Konstrukce klempířské | [8 empty] | 0
| 766 - Konstrukce truhlářské | [8 empty] | 0
| 767 - Konstrukce zámečnické | [8 empty] | 0
| 783 - Dokončovací práce - nátěry | [8 empty] | 0
| 784 - Dokončovací práce - malby | [8 empty] | 0
| M - Práce a dodávky M | [8 empty] | 0
| 21-M - Elektromontáže | [8 empty] | 0
SOUPIS PRACÍ
Stavba: |  |  | 08 - REKONSTRUKCE A OPRAVY STŘEŠNÍHO PLÁŠTĚ GALERIE UMĚNÍ
Objekt: |  |  | 01 - STAVEBNÍ ČÁST
Místo: |  |  | KARLOVY VARY |  |  |  | Datum: |  | 24.06.2013
Zadavatel: |  |  | Statutární město Karlovy Vary |  |  |  | Projektant: |  | HBH atelier s.r.o.
Uchazeč: |  |  | Vyplň údaj
PČ | Typ | Kód | Popis |  |  | MJ | Množství | J.cena [CZK] |  | Cena celkem [CZK] |  | Cenová soustava |  | Poznámka | DPH | J. Nh [h] | Nh celkem [h] | J. hmotnost [t] | Hmotnost celkem [t] | J. suť [t] | Suť Celkem [t]
Náklady soupisu celkem | [9 empty] | 0 | [6 empty] | 0 |  | 33.3653 |  | 36.2853 |  | D | -1 | [13 empty] | 0
| HSV - Práce a dodávky HSV | [8 empty] | 0 | [6 empty] | 0 |  | 7.5042 |  | 7.0201 | 1 | D | 0 |  |  |  | ROZPOCET | [9 empty] | 0
| 3 - Svislé a kompletní konstrukce | [8 empty] | 0 | [6 empty] | 0 |  | 0.61088 |  | 0 | 1 | D | 1 |  |  |  | ROZPOCET | [9 empty] | 0
1 | K | 317944321 | Válcované nosníky do č.12 dodatečně osazované do připravených otvorů |  |  | t | 0.06 |  |  | 0 |  | CS ÚRS 2012 02 |  |  | základní |  |  | 1.09 | 0.0654 | 0 | 0 | 4 | K | 2 |  |  |  | ROZPOCET |  |  |  | 0 | 0 | 0 | 0 | 0 | 1 | 0
|  |  | Poznámka k souboru cen: 1. V cenách jsou zahrnuty náklady na dodávku a montáž válcovaných nosníků. 2. Ceny jsou určeny pouze pro ocenění konstrukce překladů nad otvory. | [19 empty] | PSC | 2
|  |  | (1,5*2+1,1*4)*8,34/1000 |  |  |  | 0.06 | [15 empty] | VV | 2 | 2 | -1 | 0 | ROZPOCET
2 | K | 317234410 | Vyzdívka mezi nosníky z cihel pálených na MC |  |  | m3 | 0.27 |  |  | 0 |  | CS ÚRS 2012 02 |  |  | základní |  |  | 1.8487 | 0.49915 | 0 | 0 | 4 | K | 2 |  |  |  | ROZPOCET |  |  |  | 0 | 0 | 0 | 0 | 0 | 1 | 0
|  |  | Poznámka k souboru cen: 1. Cenu lze použít i pro nadezdívku nad nosníky pro jejich osazení (uklínování zdiva). 2. Množství jednotek se určuje v m3 objemu vyzdívky jako součin světlosti neomítnutého otvoru; šířky (rovné tloušťce neomítnuté zdi zmenšené o tloušťku svislého plentování přírub) a výšky nosníku. 3. Plentování ocelových válcovaných nosníků jednostranné cihlami se oceňuje cenami 346 24-4381 až -4384, katalogu 801-1 Budovy a haly-zděné a monolitické. | [19 empty] | PSC | 2
|  |  | (1,5+1,1)*0,3*0,35 |  |  |  | 0.27 | [15 empty] | VV | 2 | 2 | -1 | 0 | ROZPOCET
3 | K | 346244381 | Plentování jednostranné v do 200 mm válcovaných nosníků cihlami |  |  | m2 | 0.26 |  |  | 0 |  | CS ÚRS 2012 02 |  |  | základní |  |  | 0.17818 | 0.046327 | 0 | 0 | 4 | K | 2 |  |  |  | ROZPOCET |  |  |  | 0 | 0 | 0 | 0 | 0 | 1 | 0
|  |  | (1,5+1,1)*0,1 |  |  |  | 0.26 | [15 empty] | VV | 2 | 2 | -1 | 0 | ROZPOCET
| 4 - Vodorovné konstrukce | [8 empty] | 0 | [6 empty] | 0 |  | 1.3479 |  | 0 | 1 | D | 1 |  |  |  | ROZPOCET | [9 empty] | 0
4 | K | 413232221 | Zazdívka zhlaví válcovaných nosníků v do 300 mm |  |  | kus | 12 |  |  | 0 |  | CS ÚRS 2012 02 |  |  | základní |  |  | 0.059 | 0.708 | 0 | 0 | 4 | K | 2 |  |  |  | ROZPOCET |  |  |  | 0 | 0 | 0 | 0 | 0 | 1 | 0
5 | K | 413941123 | Osazování ocelových válcovaných nosníků stropů I, IE, U, UE nebo L do č. 22 |  |  | t | 0.58 |  |  | 0 |  | CS ÚRS 2012 02 |  |  | základní |  |  | 0.01709 | 0.0099122 | 0 | 0 | 4 | K | 2 |  |  |  | ROZPOCET |  |  |  | 0 | 0 | 0 | 0 | 0 | 1 | 0
|  |  | Poznámka k souboru cen: 1. Ceny jsou určeny pro zednické osazování na cementovou maltu (min. MC-15). 2. Dodávka ocelových nosníků se oceňuje ve specifikaci. 3. Ztratné lze dohodnout ve směrné výši 8 % na krytí nákladů na řezání příslušných délek z hutních délek nosníků a na zbytkový odpad (prořez). | [19 empty] | PSC | 2
|  |  | 4,4*6*22/1000 |  |  |  | 0.58 | [15 empty] | VV | 2 | 2 | -1 | 0 | ROZPOCET
6 | M | 134834100 | tyč ocelová U , jakost S355J2 označení průřezu 180 |  |  | t | 0.63 |  |  | 0 |  | CS ÚRS 2012 02 |  |  | základní |  |  | 1 | 0.63 | 0 | 0 | 8 | M | 2 |  |  |  | ROZPOCET |  |  |  | 0 | 0 | 0 | 0 | 0 | 1 | 0
|  |  | 0,58*1,08 |  |  |  | 0.63 | [15 empty] | VV | 2 | 2 | -1 | 0 | ROZPOCET
| 6 - Úpravy povrchů, podlahy a osazování výplní | [8 empty] | 0 | [6 empty] | 0 |  | 5.4934 |  | 0.123 | 1 | D | 1 |  |  |  | ROZPOCET | [9 empty] | 0
7 | K | 610450212.1 | Vnitřní omítka torkretová s KARI sítí tl. nad 10 do 20 mm |  |  | m2 | 9.2 |  |  | 0 |  |  |  |  | základní |  |  | 0.0629 | 0.57868 | 0 | 0 | 4 | K | 2 |  |  |  | ROZPOCET |  |  |  | 0 | 0 | 0 | 0 | 0 | 1 | 0
|  |  | Poznámka k souboru cen: 1. Ceny neplatí pro vnitřní torkretové omítky v prostorách plochy přes 250 m2 a současně výšky přes 2 m; tyto se oceňují cenami souboru cen 620 47- . . Vnější omítka torkretová betonových konstrukcí. | [19 empty] | PSC | 2
|  |  | 4*1,9 |  |  |  | 7.6 | [15 empty] | VV | 2 | 2 | -1 | 0 | ROZPOCET
|  |  | 4*0,4 |  |  |  | 1.6 | [15 empty] | VV | 2 | 2 | -1 | 0 | ROZPOCET
8 | K | 610450113 | Vnitřní omítka torkretová bez pletiva nad 20 do 30 mm |  |  | m2 | 1.44 |  |  | 0 |  | CS ÚRS 2012 02 |  |  | základní |  |  | 0.09291 | 0.13379 | 0 | 0 | 4 | K | 2 |  |  |  | ROZPOCET |  |  |  | 0 | 0 | 0 | 0 | 0 | 1 | 0
|  |  | Poznámka k souboru cen: 1. Ceny neplatí pro vnitřní torkretové omítky v prostorách plochy přes 250 m2 a současně výšky přes 2 m; tyto se oceňují cenami souboru cen 620 47- . . Vnější omítka torkretová betonových konstrukcí. | [19 empty] | PSC | 2
|  |  | "do profilu U18" 4*0,18*2 |  |  |  | 1.44 | [15 empty] | VV | 2 | 2 | -1 | 0 | ROZPOCET
9 | K | 610459119 | Příplatek ZKD 10 mm tl vnitřní omítky torkretové bez pletiva |  |  | m2 | 4.32 |  |  | 0 |  | CS ÚRS 2012 02 |  |  | základní |  |  | 0.03097 | 0.13379 | 0 | 0 | 4 | K | 2 |  |  |  | ROZPOCET |  |  |  | 0 | 0 | 0 | 0 | 0 | 1 | 0
|  |  | Poznámka k souboru cen: 1. Ceny neplatí pro vnitřní torkretové omítky v prostorách plochy přes 250 m2 a současně výšky přes 2 m; tyto se oceňují cenami souboru cen 620 47- . . Vnější omítka torkretová betonových konstrukcí. | [19 empty] | PSC | 2
|  |  | "do profilu U18" 4*0,18*2 * 3 |  |  |  | 4.32 | [15 empty] | VV | 2 | 2 | -1 | 0 | ROZPOCET
10 | K | 611321141 | Vápenocementová omítka štuková dvouvrstvá vnitřních stropů rovných nanášená ručně |  |  | m2 | 23.04 |  |  | 0 |  | CS ÚRS 2012 02 |  |  | základní |  |  | 0.01838 | 0.42348 | 0 | 0 | 4 | K | 2 |  |  |  | ROZPOCET |  |  |  | 0 | 0 | 0 | 0 | 0 | 1 | 0
|  |  | Poznámka k souboru cen: 1. V případě dvou a vícevrstvých omítek se spodní jádrová omítka oceňuje cenou pro hrubou zatřenou omítku tloušťky do 10 mm, větší tloušťky se oceňují příplatkem. 2. Omítky stropních konstrukcí nanášené na pletivo se oceňují cenami omítek žebrových stropů nebo osamělých trámů. 3. Podkladní a spojovací vrstvy se oceňují cenami souboru cen 61.13 této části katalogu. | [19 empty] | PSC | 2
|  |  | 5,4*4 |  |  |  | 21.6 | [15 empty] | VV | 2 | 2 | -1 | 0 | ROZPOCET
|  |  | 4*0,18*2 |  |  |  | 1.44 | [15 empty] | VV | 2 | 2 | -1 | 0 | ROZPOCET
11 | K | 612325222 | Vápenocementová štuková omítka malých ploch do 0,25 m2 na stěnách |  |  | kus | 12 |  |  | 0 |  | CS ÚRS 2012 02 |  |  | základní |  |  | 0.0102 | 0.1224 | 0 | 0 | 4 | K | 2 |  |  |  | ROZPOCET |  |  |  | 0 | 0 | 0 | 0 | 0 | 1 | 0
12 | K | 612325302 | Vápenocementová štuková omítka ostění nebo nadpraží |  |  | m2 | 1.44 |  |  | 0 |  | CS ÚRS 2012 02 |  |  | základní |  |  | 0.03358 | 0.048355 | 0 | 0 | 4 | K | 2 |  |  |  | ROZPOCET |  |  |  | 0 | 0 | 0 | 0 | 0 | 1 | 0
|  |  | Poznámka k souboru cen: 1. Ceny lze použít jen pro ocenění samostatně upravovaného ostění a nadpraží ( např. při dodatečné výměně oken nebo zárubní ) v šířce do 300 mm okolo upravovaného otvoru. | [19 empty] | PSC | 2
|  |  | (1,5+1,1)*0,35 |  |  |  | 0.91 | [15 empty] | VV | 2 | 2 | -1 | 0 | ROZPOCET
|  |  | (1,05+0,7)*0,3 |  |  |  | 0.53 | [15 empty] | VV | 2 | 2 | -1 | 0 | ROZPOCET
13 | K | 622131121 | Penetrace akrylát-silikon vnějších stěn nanášená ručně |  |  | m2 | 14.61 |  |  | 0 |  | CS ÚRS 2012 02 |  |  | základní |  |  | 0.00047 | 0.0068667 | 0 | 0 | 4 | K | 2 |  |  |  | ROZPOCET |  |  |  | 0 | 0 | 0 | 0 | 0 | 1 | 0
|  |  | "S2 doplnění dle detailu B" 33,2*2*0,22 |  |  |  | 14.61 | [15 empty] | VV | 2 | 2 | -1 | 0 | ROZPOCET
14 | K | 622142001 | Potažení vnějších stěn sklovláknitým pletivem vtlačeným do tenkovrstvé hmoty |  |  | m2 | 14.61 |  |  | 0 |  | CS ÚRS 2012 02 |  |  | základní |  |  | 0.00489 | 0.071443 | 0 | 0 | 4 | K | 2 |  |  |  | ROZPOCET |  |  |  | 0 | 0 | 0 | 0 | 0 | 1 | 0
|  |  | Poznámka k souboru cen: 1. V cenách -2001 jsou započteny i náklady na tmel. | [19 empty] | PSC | 2
15 | K | 622321141 | Vápenocementová omítka štuková dvouvrstvá vnějších stěn nanášená ručně |  |  | m2 | 16.17 |  |  | 0 |  | CS ÚRS 2012 02 |  |  | základní |  |  | 0.02636 | 0.42624 | 0 | 0 | 4 | K | 2 |  |  |  | ROZPOCET |  |  |  | 0 | 0 | 0 | 0 | 0 | 1 | 0
|  |  | Poznámka k souboru cen: 1. V případě dvou a vícevrstvých omítek se spodní jádrová omítka oceňuje cenou pro hrubou zatřenou omítku tloušťky do 15 mm, větší tloušťky se oceňují příplatkem. 2. Podkladní a spojovací vrstvy se oceňují cenami souboru cen 62.13 této části katalogu. | [19 empty] | PSC | 2
|  |  | "terasa" (4,4+4,1)*1 |  |  |  | 8.5 | [15 empty] | VV | 2 | 2 | -1 | 0 | ROZPOCET
|  |  | "římsa" (3,1+4,4+2,7+0,8*2)*0,65 |  |  |  | 7.67 | [15 empty] | VV | 2 | 2 | -1 | 0 | ROZPOCET
16 | K | 622611131 | Nátěr akrylátový dvojnásobný vnějších omítaných stěn včetně penetrace provedený ručně |  |  | m2 | 16.17 |  |  | 0 |  | CS ÚRS 2012 02 |  |  | základní |  |  | 0.00052 | 0.0084084 | 0 | 0 | 4 | K | 2 |  |  |  | ROZPOCET |  |  |  | 0 | 0 | 0 | 0 | 0 | 1 | 0
17 | K | 622511011 | Tenkovrstvá akrylátová zrnitá omítka tl. 1,5 mm včetně penetrace vnějších stěn |  |  | m2 | 14.61 |  |  | 0 |  | CS ÚRS 2012 02 |  |  | základní |  |  | 0.00268 | 0.039155 | 0 | 0 | 4 | K | 2 |  |  |  | ROZPOCET |  |  |  | 0 | 0 | 0 | 0 | 0 | 1 | 0
18 | K | 629995219 | Očištění vnějších ploch otryskáním nesušeným křemičitým pískem betonového povrchu |  |  | m2 | 24.6 |  |  | 0 |  | CS ÚRS 2012 02 |  |  | základní |  |  | 0 | 0 | 0.005 | 0.123 | 4 | K | 2 |  |  |  | ROZPOCET |  |  |  | 0 | 0 | 0 | 0 | 0 | 1 | 0
|  |  | Poznámka k souboru cen: 1. Povrchy z kamene přírodního měkkého jsou např. ze žuly, z kamene měkkého např. z pískovce, vápence, travertinu apod. 2. Cenu 629 99-5215 lze použít i pro tryskání povrchu z lícových cihel. | [19 empty] | PSC | 2
|  |  | 5,4*4 |  |  |  | 21.6 | [15 empty] | VV | 2 | 2 | -1 | 0 | ROZPOCET
|  |  | 4*0,15*5 |  |  |  | 3 | [15 empty] | VV | 2 | 2 | -1 | 0 | ROZPOCET
19 | K | 629995223 | Příplatek k cenám očištění vnějších ploch otryskáním za práci ve stísněném nebo uzavřeném prostoru |  |  | m2 | 24.6 |  |  | 0 |  | CS ÚRS 2012 02 |  |  | základní |  |  | 0 | 0 | 0 | 0 | 4 | K | 2 |  |  |  | ROZPOCET |  |  |  | 0 | 0 | 0 | 0 | 0 | 1 | 0
|  |  | Poznámka k souboru cen: 1. Povrchy z kamene přírodního měkkého jsou např. ze žuly, z kamene měkkého např. z pískovce, vápence, travertinu apod. 2. Cenu 629 99-5215 lze použít i pro tryskání povrchu z lícových cihel. | [19 empty] | PSC | 2
20 | K | 631341113 | Mazanina tl do 80 mm z betonu lehkého konstrukčního liaporového LC 16/18 |  |  | m3 | 0.97 |  |  | 0 |  | CS ÚRS 2012 02 |  |  | základní |  |  | 1.616 | 1.5675 | 0 | 0 | 4 | K | 2 |  |  |  | ROZPOCET |  |  |  | 0 | 0 | 0 | 0 | 0 | 1 | 0
|  |  | Poznámka k souboru cen: 1. Ceny jsou určeny pro podkladní, výplňové a vyrovnávací vrstvy podlah a spádové vrstvy plochých střech. | [19 empty] | PSC | 2
|  |  | S9*0,05 |  |  |  | 0.97 | [15 empty] | VV | 2 | 2 | -1 | 0 | ROZPOCET
21 | K | 636311112 | Kladení dlažby z betonových dlaždic 40x40cm na sucho na terče z umělé hmoty o výšce do 70 mm |  |  | m2 | 19.3 |  |  | 0 |  | CS ÚRS 2012 02 |  |  | základní |  |  | 0.0025 | 0.04825 | 0 | 0 | 4 | K | 2 |  |  |  | ROZPOCET |  |  |  | 0 | 0 | 0 | 0 | 0 | 1 | 0
|  |  | Poznámka k souboru cen: 1. V cenách jsou započteny i náklady na rozmístění terčů na připravenou podkladní konstrukci a položení dlažebních prvků na připravené terče. 2. Dodání dlaždic se oceňuje ve specifikaci. Ztratné lze stanovit ve výši 2 %. | [19 empty] | PSC | 2
|  |  | S9 |  |  |  | 19.3 | [15 empty] | VV | 2 | 2 | -1 | 0 | ROZPOCET
22 | M | 592457260 | dlažba betonová na terasy tryskaná 40x40x4 cm |  |  | kus | 130 |  |  | 0 |  | CS ÚRS 2012 02 |  |  | základní |  |  | 0.0145 | 1.885 | 0 | 0 | 8 | M | 2 |  |  |  | ROZPOCET |  |  |  | 0 | 0 | 0 | 0 | 0 | 1 | 0
|  |  | Poznámka k položce: Spotřeba: 6,25 kus/m2 | [19 empty] | P | 2
|  |  | 19,3/0,4/0,4*1,05 |  |  |  | 126.66 | [15 empty] | VV | 2 | 2 | -1 | 0 | ROZPOCET
|  |  | 3,34 |  |  |  | 3.34 | [15 empty] | VV | 2 | 2 | -1 | 0 | ROZPOCET
| 9 - Ostatní konstrukce a práce-bourání | [8 empty] | 0 | [6 empty] | 0 |  | 0.052066 |  | 6.8971 | 1 | D | 1 |  |  |  | ROZPOCET | [9 empty] | 0
23 | K | 900901010 | Síťka proti hmyzu v.60mm |  |  | m | 113.4 |  |  | 0 |  |  |  |  | základní |  |  | 0 | 0 | 0 | 0 | 4 | K | 2 |  |  |  | ROZPOCET |  |  |  | 0 | 0 | 0 | 0 | 0 | 1 | 0
|  |  | "S1 detail D" 1*4 |  |  |  | 4 | [15 empty] | VV | 2 | 2 | -1 | 0 | ROZPOCET
|  |  | "S2 detail B" 33,2*2 |  |  |  | 66.4 | [15 empty] | VV | 2 | 2 | -1 | 0 | ROZPOCET
|  |  | "S6 detail D" 9*2 |  |  |  | 18 | [15 empty] | VV | 2 | 2 | -1 | 0 | ROZPOCET
|  |  | "S4 detail H" 8,8*2 |  |  |  | 17.6 | [15 empty] | VV | 2 | 2 | -1 | 0 | ROZPOCET
|  |  | "S7B detail I" 3,7*2 |  |  |  | 7.4 | [15 empty] | VV | 2 | 2 | -1 | 0 | ROZPOCET
24 | K | 941111111 | Montáž lešení řadového trubkového lehkého s podlahami zatížení do 200 kg/m2 š do 0,9 m v do 10 m |  |  | m2 | 36.96 |  |  | 0 |  | CS ÚRS 2012 02 |  |  | základní |  |  | 0 | 0 | 0 | 0 | 4 | K | 2 |  |  |  | ROZPOCET |  |  |  | 0 | 0 | 0 | 0 | 0 | 1 | 0
|  |  | Poznámka k souboru cen: 1. V ceně jsou započteny i náklady na kotvení lešení. 2. Montáž lešení řadového trubkového lehkého výšky přes 25 m se oceňuje individuálně. 3. Šířkou se rozumí půdorysná vzdálenost, měřená od vnitřního líce sloupků zábradlí k protilehlému volnému okraji podlahy nebo mezi vnitřními líci. | [19 empty] | PSC | 2
|  |  | "pro opravu římsy" 11,2*3,3 |  |  |  | 36.96 | [15 empty] | VV | 2 | 2 | -1 | 0 | ROZPOCET
25 | K | 941111211 | Příplatek k lešení řadovému trubkovému lehkému s podlahami š 0,9 m v 10 m za první a ZKD den použití |  |  | m2 | 1108.8 |  |  | 0 |  | CS ÚRS 2012 02 |  |  | základní |  |  | 0 | 0 | 0 | 0 | 4 | K | 2 |  |  |  | ROZPOCET |  |  |  | 0 | 0 | 0 | 0 | 0 | 1 | 0
|  |  | Poznámka k souboru cen: 1. V ceně jsou započteny i náklady na kotvení lešení. 2. Montáž lešení řadového trubkového lehkého výšky přes 25 m se oceňuje individuálně. 3. Šířkou se rozumí půdorysná vzdálenost, měřená od vnitřního líce sloupků zábradlí k protilehlému volnému okraji podlahy nebo mezi vnitřními líci. | [19 empty] | PSC | 2
|  |  | 36,96*30 |  |  |  | 1108.8 | [15 empty] | VV | 2 | 2 | -1 | 0 | ROZPOCET
26 | K | 941111811 | Demontáž lešení řadového trubkového lehkého s podlahami zatížení do 200 kg/m2 š do 0,9 m v do 10 m |  |  | m2 | 36.96 |  |  | 0 |  | CS ÚRS 2012 02 |  |  | základní |  |  | 0 | 0 | 0 | 0 | 4 | K | 2 |  |  |  | ROZPOCET |  |  |  | 0 | 0 | 0 | 0 | 0 | 1 | 0
|  |  | Poznámka k souboru cen: 1. Demontáž lešení řadového trubkového lehkého výšky přes 25 m se oceňuje individuálně. | [19 empty] | PSC | 2
27 | K | 952901131 | Čištění budov omytí konstrukcí nebo prvků |  |  | m2 | 181.5 |  |  | 0 |  | CS ÚRS 2012 02 |  |  | základní |  |  | 2e-05 | 0.00363 | 0 | 0 | 4 | K | 2 |  |  |  | ROZPOCET |  |  |  | 0 | 0 | 0 | 0 | 0 | 1 | 0
|  |  | Poznámka k souboru cen: 1. Ceny jsou určeny pro oceňování konečného čištění po ukončení oprav a udržovacích prací před předáním do užívání. Do výměry ploch se započítávají i plochy místností, schodišť a chodeb, kterými se přepravuje materiál pro stavební práce. 2. Čištění vnějších ploch tlakovou vodou a tryskáním:pískem se oceňuje cenami souboru cen 629 99 -51 tohoto katalogu. 3. Množství jednotek čištěných ploch: a) se určuje v m2 ploch místností a chodeb nebo jejich částí, kterými se dopravuje materiál nebo jsou používány pro stavební práce b) schodiště se určuje v m2 rozvinuté plochy schodišťových stupňů, c) podest se určuje v m2 půdorysné plochy, d) oken, dveří a vrat v m2 plochy, e) konstrukcí a prvků se určuje v m2 pohledové plochy. 4. Povrch hladký je rovný, nezdrsněný, nezvrásněný (např. linoleum, teraco, hladké dlažby, parkety apod. ). Povrch drsný je nerovný, zdrsněný, zvrásněný (např. betonový potěr, mozaiková dlažba, palubky apod.). 5. V cenách očištění schodišť jsou započteny náklady na očištění schodišťových stupňů a schodišťového zábradlí. Plocha podest se započítává do plochy podlah. 6. V cenách čištění oken a balkonových dveří jsou započteny náklady na očištění rámu, parapetu, prahu a kování a očištění a vyleštění skleněné výplně. 7. V cenách čištění dveří a vrat jsou započteny náklady na očištění rámu, výplně, prahu a kování. 8. Čištění říms (odstraňování smetí, prachu, náletů apod.) se oceňuje individuálně. 9. Odvoz odpadu se ocení položkami odvozu suti ceníku 801-3, hmotnost se stanoví individuálně. | [19 empty] | PSC | 2
|  |  | polykarbonátové desky na střeše 2, 4, 5a | [19 empty] | VV | 2 | 1 | -1 | 0 | ROZPOCET
|  |  | 3,2*1,5*10+1,8*1,5*2 |  |  |  | 53.4 | [15 empty] | VV | 2 | 2 | -1 | 0 | ROZPOCET
|  |  | 7,8*3,5 |  |  |  | 27.3 | [15 empty] | VV | 2 | 2 | -1 | 0 | ROZPOCET
|  |  | 11,2*4,5*2 |  |  |  | 100.8 | [15 empty] | VV | 2 | 2 | -1 | 0 | ROZPOCET
28 | K | 952901111 | Vyčištění budov bytové a občanské výstavby při výšce podlaží do 4 m |  |  | m2 | 100 |  |  | 0 |  | CS ÚRS 2012 02 |  |  | základní |  |  | 4e-05 | 0.004 | 0 | 0 | 4 | K | 2 |  |  |  | ROZPOCET |  |  |  | 0 | 0 | 0 | 0 | 0 | 1 | 0
|  |  | Poznámka k souboru cen: 1. Cena -1111 lze použít i pro vyčištění půdy a rovné střechy budov, pokud definitivní úprava umožňuje, aby se ploché střechy používalo jako terasy, nebo tehdy, když je nutno čistit konstrukce na těchto střechách (světlíky, dveře apod.). Do výměry se započítávají jednou třetinou plochy. 2. Střešní plochy hal se světlíky nebo okny se oceňují jako podlaží cenou -1221. 3. Množství měrných jednotek se určuje v m2 půdorysné plochy každého podlaží, dané vnějším obrysem podlaží budovy. Plochy balkonů se přičítají. | [19 empty] | PSC | 2
29 | K | 949101112 | Lešení pomocné pro objekty pozemních staveb s lešeňovou podlahou v do 3,5 m zatížení do 150 kg/m2 |  |  | m2 | 211.6 |  |  | 0 |  | CS ÚRS 2012 02 |  |  | základní |  |  | 0.00021 | 0.044436 | 0 | 0 | 4 | K | 2 |  |  |  | ROZPOCET |  |  |  | 0 | 0 | 0 | 0 | 0 | 1 | 0
|  |  | Poznámka k souboru cen: 1. V ceně jsou započteny i náklady na montáž, opotřebení a demontáž lešení. 2. V ceně nejsou započteny náklady na manipulaci s lešením; tyto jsou již zahrnuty v cenách příslušných stavebních prací. 3. Množství měrných jednotek se určuje m2 podlahové plochy, na které se práce provádí. | [19 empty] | PSC | 2
|  |  | 190 |  |  |  | 190 | [15 empty] | VV | 2 | 2 | -1 | 0 | ROZPOCET
|  |  | "pod terasou" 5,4*4 |  |  |  | 21.6 | [15 empty] | VV | 2 | 2 | -1 | 0 | ROZPOCET
30 | K | 965043441 | Bourání podkladů pod dlažby betonových s potěrem nebo teracem tl do 150 mm pl přes 4 m2 |  |  | m3 | 2.51 |  |  | 0 |  | CS ÚRS 2012 02 |  |  | základní |  |  | 0 | 0 | 2.2 | 5.522 | 4 | K | 2 |  |  |  | ROZPOCET |  |  |  | 0 | 0 | 0 | 0 | 0 | 1 | 0
|  |  | S9*0,13 |  |  |  | 2.51 | [15 empty] | VV | 2 | 2 | -1 | 0 | ROZPOCET
31 | K | 973031325 | Vysekání kapes ve zdivu cihelném na MV nebo MVC pl do 0,10 m2 hl do 300 mm |  |  | kus | 16 |  |  | 0 |  | CS ÚRS 2012 02 |  |  | základní |  |  | 0 | 0 | 0.031 | 0.496 | 4 | K | 2 |  |  |  | ROZPOCET |  |  |  | 0 | 0 | 0 | 0 | 0 | 1 | 0
|  |  | pro osazení I nosníků řez C | [19 empty] | VV | 2 | 1 | -1 | 0 | ROZPOCET
|  |  | 4+12 |  |  |  | 16 | [15 empty] | VV | 2 | 2 | -1 | 0 | ROZPOCET
32 | K | 978015391 | Otlučení vnějších omítek MV nebo MVC průčelí v rozsahu do 100 % |  |  | m2 | 14.9 |  |  | 0 |  | CS ÚRS 2012 02 |  |  | základní |  |  | 0 | 0 | 0.059 | 0.8791 | 4 | K | 2 |  |  |  | ROZPOCET |  |  |  | 0 | 0 | 0 | 0 | 0 | 1 | 0
|  |  | Poznámka k souboru cen: 1. Ceny otlučení vnějších omítek jsou určeny pro průčelí: a) vnějších stěn nebo štítů rovných bez výstupků nebo rovných s orámováním otvorů o jednom vystupujícím nebo ustupujícím profilu, s jednoduchými podokeníky, s jednoduchým linováním (spárou) oddělujícím jednotlivá podlaží, s jednoduchou římsou hlavní, případně kordonovou, b) vnějších průčelí podhledů bez jakýchkoli výstupků nebo ústupků c) vnějších pilířů nebo sloupů bez jakýchkoli výstupků nebo ústupků. 2. Otlučení omítek průčelí s bohatším členěním se oceňuje individuálně. | [19 empty] | PSC | 2
|  |  | "terasa" (4,4+4,1)*0,85 |  |  |  | 7.23 | [15 empty] | VV | 2 | 2 | -1 | 0 | ROZPOCET
|  |  | "římsa" (3,1+4,4+2,7+0,8*2)*0,65 |  |  |  | 7.67 | [15 empty] | VV | 2 | 2 | -1 | 0 | ROZPOCET
| 99 - Přesun hmot | [8 empty] | 0 | [6 empty] | 0 |  | 0 |  | 0 | 1 | D | 2 |  |  |  | ROZPOCET | [9 empty] | 0
33 | K | 997013212 | Vnitrostaveništní doprava suti a vybouraných hmot pro budovy v do 9 m ručně |  |  | t | 36.29 |  |  | 0 |  | CS ÚRS 2012 02 |  |  | základní |  |  | 0 | 0 | 0 | 0 | 4 | K | 3 |  |  |  | ROZPOCET |  |  |  | 0 | 0 | 0 | 0 | 0 | 1 | 0
|  |  | Poznámka k souboru cen: 1. V cenách -3111 až -3217 jsou započteny i náklady na: a) vodorovnou dopravu na uvedenou vzdálenost, b) svislou dopravu pro uvedenou výšku budovy, c) naložení na vodorovný dopravní prostředek pro odvoz na skládku nebo meziskládku, d) náklady na rozhrnutí a urovnání suti na dopravním prostředku. 2. Jestliže se pro svislý přesun použije shoz nebo zařízení investora (např. výtah v budově), užije se pro ocenění dopravy suti cena -3111 (pro nejmenší výšku, tj. 6 m). 3. Montáž, demontáž a pronájem shozu se ocení cenami souboru cen 997 01-33 Shoz suti. | [19 empty] | PSC | 3
34 | K | 997013501.1 | Odvoz suti na skládku a vybouraných hmot nebo meziskládku se složením (vzdálenost dle dodavatele) |  |  | t | 36.29 |  |  | 0 |  |  |  |  | základní |  |  | 0 | 0 | 0 | 0 | 4 | K | 3 |  |  |  | ROZPOCET |  |  |  | 0 | 0 | 0 | 0 | 0 | 1 | 0
|  |  | Poznámka k souboru cen: 1. Délka odvozu suti je vzdálenost od místa naložení suti na dopravní prostředek až po místo složení na určené skládce nebo meziskládce. 2. V ceně -3501 jsou započteny i náklady na složení suti na skládku nebo meziskládku. 3. Ceny jsou určeny pro odvoz suti na skládku nebo meziskládku jakýmkoliv způsobem silniční dopravy (i prostřednictvím kontejnerů). 4. Odvoz suti z meziskládky se oceňuje cenou 997 01-3511. | [19 empty] | PSC | 3
35 | K | 997013803 | Poplatek za uložení stavebního odpadu z keramických materiálů na skládce (skládkovné) |  |  | t | 6.9 |  |  | 0 |  | CS ÚRS 2012 02 |  |  | základní |  |  | 0 | 0 | 0 | 0 | 4 | K | 3 |  |  |  | ROZPOCET |  |  |  | 0 | 0 | 0 | 0 | 0 | 1 | 0
|  |  | Poznámka k souboru cen: 1. Ceny uvedené v souboru lze po dohodě upravit. 2. Uložení odpadů neuvedených v souboru cen se oceňuje individuálně. 3. V cenách je započítán poplatek za ukládaní odpadu dle zákona 185/2001 Sb. 4. Případné drcení stavebního odpadu lze ocenit souborem cen 997 00-60 Drcení stavebního odpadu z katalogu 800-6 Demolice objektů. | [19 empty] | PSC | 3
36 | K | 997013804 | Poplatek za uložení stavebního odpadu ze skla na skládce (skládkovné) |  |  | t | 1.5 |  |  | 0 |  | CS ÚRS 2012 02 |  |  | základní |  |  | 0 | 0 | 0 | 0 | 4 | K | 3 |  |  |  | ROZPOCET |  |  |  | 0 | 0 | 0 | 0 | 0 | 1 | 0
|  |  | Poznámka k souboru cen: 1. Ceny uvedené v souboru lze po dohodě upravit. 2. Uložení odpadů neuvedených v souboru cen se oceňuje individuálně. 3. V cenách je započítán poplatek za ukládaní odpadu dle zákona 185/2001 Sb. 4. Případné drcení stavebního odpadu lze ocenit souborem cen 997 00-60 Drcení stavebního odpadu z katalogu 800-6 Demolice objektů. | [19 empty] | PSC | 3
37 | K | 997013811 | Poplatek za uložení stavebního dřevěného odpadu na skládce (skládkovné) |  |  | t | 8.5 |  |  | 0 |  | CS ÚRS 2012 02 |  |  | základní |  |  | 0 | 0 | 0 | 0 | 4 | K | 3 |  |  |  | ROZPOCET |  |  |  | 0 | 0 | 0 | 0 | 0 | 1 | 0
|  |  | Poznámka k souboru cen: 1. Ceny uvedené v souboru lze po dohodě upravit. 2. Uložení odpadů neuvedených v souboru cen se oceňuje individuálně. 3. V cenách je započítán poplatek za ukládaní odpadu dle zákona 185/2001 Sb. 4. Případné drcení stavebního odpadu lze ocenit souborem cen 997 00-60 Drcení stavebního odpadu z katalogu 800-6 Demolice objektů. | [19 empty] | PSC | 3
38 | K | 997013814 | Poplatek za uložení stavebního odpadu z izolačních hmot na skládce (skládkovné) |  |  | t | 14.3 |  |  | 0 |  | CS ÚRS 2012 02 |  |  | základní |  |  | 0 | 0 | 0 | 0 | 4 | K | 3 |  |  |  | ROZPOCET |  |  |  | 0 | 0 | 0 | 0 | 0 | 1 | 0
|  |  | Poznámka k souboru cen: 1. Ceny uvedené v souboru lze po dohodě upravit. 2. Uložení odpadů neuvedených v souboru cen se oceňuje individuálně. 3. V cenách je započítán poplatek za ukládaní odpadu dle zákona 185/2001 Sb. 4. Případné drcení stavebního odpadu lze ocenit souborem cen 997 00-60 Drcení stavebního odpadu z katalogu 800-6 Demolice objektů. | [19 empty] | PSC | 3
39 | K | 998018002 | Přesun hmot ruční pro budovy v do 12 m |  |  | t | 7.5 |  |  | 0 |  | CS ÚRS 2012 02 |  |  | základní |  |  | 0 | 0 | 0 | 0 | 4 | K | 3 |  |  |  | ROZPOCET |  |  |  | 0 | 0 | 0 | 0 | 0 | 1 | 0
|  |  | Poznámka k souboru cen: 1. Ceny -7001 až -7006 lze použít v případě, kdy dochází ke ztížení přesunu např. tím, že není možné instalovat jeřáb. 2. K cenám -7001 až -7006 lze použít příplatky za zvětšený přesun -1014 až -1019, -2034 až -2039 nebo -2114 až 2119. 3. Jestliže pro svislý přesun používá zařízení investora (např. výtah v budově), užijí se pro ocenění přesunu hmot ceny stanovené pro nejmenší výšku, tj. 6 m. | [19 empty] | PSC | 3
| PSV - Práce a dodávky PSV | [8 empty] | 0 | [6 empty] | 0 |  | 25.861 |  | 29.2652 | 2 | D | 0 |  |  |  | ROZPOCET | [9 empty] | 0
| 712 - Povlakové krytiny | [8 empty] | 0 | [6 empty] | 0 |  | 7.2994 |  | 13.3006 | 2 | D | 1 |  |  |  | ROZPOCET | [9 empty] | 0
40 | K | 712901012.1 | Příprava podkladu - vyčištění, prořezání asf. pásů, vysušení, vyrovnání |  |  | m2 | 198.9 |  |  | 0 |  |  |  |  | základní |  |  | 0 | 0 | 0 | 0 | 16 | K | 2 |  |  |  | ROZPOCET |  |  |  | 0 | 0 | 0 | 0 | 0 | 1 | 0
|  |  | S5A+S5B+S8 |  |  |  | 198.9 | [15 empty] | VV | 2 | 2 | -1 | 0 | ROZPOCET
41 | K | 712300833 | Odstranění povlakové krytiny střech do 10° třívrstvé |  |  | m2 | 594.9 |  |  | 0 |  | CS ÚRS 2012 02 |  |  | základní |  |  | 0 | 0 | 0.014 | 8.3286 | 16 | K | 2 |  |  |  | ROZPOCET |  |  |  | 0 | 0 | 0 | 0 | 0 | 1 | 0
|  |  | S2+S5A+S5B |  |  |  | 594.9 | [15 empty] | VV | 2 | 2 | -1 | 0 | ROZPOCET
42 | K | 712400831 | Odstranění povlakové krytiny střech do 30° jednovrstvé |  |  | m2 | 181.2 |  |  | 0 |  | CS ÚRS 2012 02 |  |  | základní |  |  | 0 | 0 | 0.006 | 1.0872 | 16 | K | 2 |  |  |  | ROZPOCET |  |  |  | 0 | 0 | 0 | 0 | 0 | 1 | 0
|  |  | S1 |  |  |  | 116.2 | [15 empty] | VV | 2 | 2 | -1 | 0 | ROZPOCET
|  |  | S7A+S7B+S7C |  |  |  | 65 | [15 empty] | VV | 2 | 2 | -1 | 0 | ROZPOCET
43 | K | 712400832 | Odstranění povlakové krytiny střech do 30° dvouvrstvé |  |  | m2 | 242.8 |  |  | 0 |  | CS ÚRS 2012 02 |  |  | základní |  |  | 0 | 0 | 0.01 | 2.428 | 16 | K | 2 |  |  |  | ROZPOCET |  |  |  | 0 | 0 | 0 | 0 | 0 | 1 | 0
|  |  | S4+S6 |  |  |  | 242.8 | [15 empty] | VV | 2 | 2 | -1 | 0 | ROZPOCET
44 | K | 712400834 | Příplatek k odstranění povlakové krytiny střech do 30° ZKD vrstvu |  |  | m2 | 242.8 |  |  | 0 |  | CS ÚRS 2012 02 |  |  | základní |  |  | 0 | 0 | 0.006 | 1.4568 | 16 | K | 2 |  |  |  | ROZPOCET |  |  |  | 0 | 0 | 0 | 0 | 0 | 1 | 0
|  |  | S4+S6 |  |  |  | 242.8 | [15 empty] | VV | 2 | 2 | -1 | 0 | ROZPOCET
45 | K | 712311101 | Provedení povlakové krytiny střech do 10° za studena lakem penetračním nebo asfaltovým |  |  | m2 | 21.59 |  |  | 0 |  | CS ÚRS 2012 02 |  |  | základní |  |  | 0 | 0 | 0 | 0 | 16 | K | 2 |  |  |  | ROZPOCET |  |  |  | 0 | 0 | 0 | 0 | 0 | 1 | 0
|  |  | Poznámka k souboru cen: 1. Povlakové krytiny střech jednotlivě do 10 m2 se oceňují skladebně cenou příslušné izolace a cenou 712 39-9095 Příplatek za plochu do 10 m2. | [19 empty] | PSC | 2
|  |  | S9 |  |  |  | 19.3 | [15 empty] | VV | 2 | 2 | -1 | 0 | ROZPOCET
|  |  | (4,7*2+4,1*2)*0,13 |  |  |  | 2.29 | [15 empty] | VV | 2 | 2 | -1 | 0 | ROZPOCET
46 | M | 111631500 | lak asfaltový ALP/9 bal 9 kg |  |  | t | 0.01 |  |  | 0 |  | CS ÚRS 2012 02 |  |  | základní |  |  | 1 | 0.01 | 0 | 0 | 32 | M | 2 |  |  |  | ROZPOCET |  |  |  | 0 | 0 | 0 | 0 | 0 | 1 | 0
|  |  | Poznámka k položce: Spotřeba 0,3-0,4kg/m2 dle povrchu, ředidlo technický benzín | [19 empty] | P | 2
|  |  | 21,59*0,4/1000 |  |  |  | 0.01 | [15 empty] | VV | 2 | 2 | -1 | 0 | ROZPOCET
47 | K | 712331111 | Provedení povlakové krytiny střech do 10° podkladní vrstvy pásy na sucho samolepící |  |  | m2 | 5.34 |  |  | 0 |  | CS ÚRS 2012 02 |  |  | základní |  |  | 0 | 0 | 0 | 0 | 16 | K | 2 |  |  |  | ROZPOCET |  |  |  | 0 | 0 | 0 | 0 | 0 | 1 | 0
|  |  | Poznámka k souboru cen: 1. Povlakové krytiny střech jednotlivě do 10 m2 se oceňují skladebně cenou příslušné izolace a cenou 712 39-9096 Příplatek za plochu do 10 m2, a to jen při položení pásů za použití natěradel nebo tmelů za horka. | [19 empty] | PSC | 2
|  |  | "S2 na spádové klíny" 0,9*0,3*2+1,6*0,3*10 |  |  |  | 5.34 | [15 empty] | VV | 2 | 2 | -1 | 0 | ROZPOCET
48 | M | 628662800 | podkladní pás asfaltový SBS modifikovaný za studena samolepící se samolepícímy přesahy |  |  | m2 | 6 |  |  | 0 |  | CS ÚRS 2012 02 |  |  | základní |  |  | 0.004 | 0.024 | 0 | 0 | 32 | M | 2 |  |  |  | ROZPOCET |  |  |  | 0 | 0 | 0 | 0 | 0 | 1 | 0
49 | K | 712341559 | Provedení povlakové krytiny střech do 10° pásy NAIP přitavením v plné ploše |  |  | m2 | 667.02 |  |  | 0 |  | CS ÚRS 2012 02 |  |  | základní |  |  | 0.00088 | 0.58698 | 0 | 0 | 16 | K | 2 |  |  |  | ROZPOCET |  |  |  | 0 | 0 | 0 | 0 | 0 | 1 | 0
|  |  | Poznámka k souboru cen: 1. Povlakové krytiny střech jednotlivě do 10 m2 se oceňují skladebně cenou příslušné izolace a cenou 712 39-9097 Příplatek za plochu do 10 m2. | [19 empty] | PSC | 2
|  |  | S2 + "navíc na atiku dle detailu A" 35,55*2*0,2 |  |  |  | 448.82 | [15 empty] | VV | 2 | 2 | -1 | 0 | ROZPOCET
|  |  | S5A+S5B+S8 |  |  |  | 198.9 | [15 empty] | VV | 2 | 2 | -1 | 0 | ROZPOCET
|  |  | Mezisoučet |  |  |  | 647.72 | [15 empty] | VV | 2 | 3 | -1 | 0 | ROZPOCET
|  |  | S9 |  |  |  | 19.3 | [15 empty] | VV | 2 | 2 | -1 | 0 | ROZPOCET
|  |  | Součet |  |  |  | 667.02 | [15 empty] | VV | 2 | 4 | -1 | 1 | ROZPOCET
50 | K | 712441559 | Provedení povlakové krytiny střech do 30° pásy přitavením NAIP v plné ploše |  |  | m2 | 424 |  |  | 0 |  | CS ÚRS 2012 02 |  |  | základní |  |  | 0.00094 | 0.39856 | 0 | 0 | 16 | K | 2 |  |  |  | ROZPOCET |  |  |  | 0 | 0 | 0 | 0 | 0 | 1 | 0
|  |  | Poznámka k souboru cen: 1. Povlakové krytiny střech jednotlivě do 10 m2 se oceňují skladebně cenou příslušné izolace a cenou 712 49-9097 Příplatek za plochu do 10 m2. | [19 empty] | PSC | 2
|  |  | S1+S4+S6 |  |  |  | 359 | [15 empty] | VV | 2 | 2 | -1 | 0 | ROZPOCET
|  |  | S7A+S7B+S7C |  |  |  | 65 | [15 empty] | VV | 2 | 2 | -1 | 0 | ROZPOCET
51 | K | 712841559 | Provedení povlakové krytiny vytažením na konstrukce pásy přitavením NAIP |  |  | m2 | 185.86 |  |  | 0 |  | CS ÚRS 2012 02 |  |  | základní |  |  | 0.00094 | 0.17471 | 0 | 0 | 16 | K | 2 |  |  |  | ROZPOCET |  |  |  | 0 | 0 | 0 | 0 | 0 | 1 | 0
|  |  | "S1 do zaatikového žlabu+atiku" 8,4*4*2*(0,3+0,3+0,55) |  |  |  | 77.28 | [15 empty] | VV | 2 | 2 | -1 | 0 | ROZPOCET
|  |  | "S2" (3,2*20+1,5*20+1,8*4+1,5*4)*0,2 |  |  |  | 21.44 | [15 empty] | VV | 2 | 2 | -1 | 0 | ROZPOCET
|  |  | "S5A+S5B na atiku a okolní kce" (11,2*4+13,9*2)*(0,5+0,3)+(11,2*4+4,5*4+14,1*2)*0,25 |  |  |  | 80.83 | [15 empty] | VV | 2 | 2 | -1 | 0 | ROZPOCET
|  |  | "S8 atika" (5,5+1,8)*(0,25+0,3) |  |  |  | 4.02 | [15 empty] | VV | 2 | 2 | -1 | 0 | ROZPOCET
|  |  | Mezisoučet |  |  |  | 183.57 | [15 empty] | VV | 2 | 3 | -1 | 0 | ROZPOCET
|  |  | "S9" (4,7*2+4,1*2)*0,13 |  |  |  | 2.29 | [15 empty] | VV | 2 | 2 | -1 | 0 | ROZPOCET
|  |  | Součet |  |  |  | 185.86 | [15 empty] | VV | 2 | 4 | -1 | 1 | ROZPOCET
52 | M | 628526740.1 | pás modifikovaný |  |  | m2 | 1506.34 |  |  | 0 |  |  |  |  | základní |  |  | 0.0039 | 5.8747 | 0 | 0 | 32 | M | 2 |  |  |  | ROZPOCET |  |  |  | 0 | 0 | 0 | 0 | 0 | 1 | 0
|  |  | 647,72*1,2 |  |  |  | 777.26 | [15 empty] | VV | 2 | 2 | -1 | 0 | ROZPOCET
|  |  | 424*1,2 |  |  |  | 508.8 | [15 empty] | VV | 2 | 2 | -1 | 0 | ROZPOCET
|  |  | 183,57*1,2 |  |  |  | 220.28 | [15 empty] | VV | 2 | 2 | -1 | 0 | ROZPOCET
53 | M | 628220060 | pás asfaltovaný V13 |  |  | m2 | 25.91 |  |  | 0 |  | CS ÚRS 2012 02 |  |  | základní |  |  | 0.002 | 0.05182 | 0 | 0 | 32 | M | 2 |  |  |  | ROZPOCET |  |  |  | 0 | 0 | 0 | 0 | 0 | 1 | 0
|  |  | 19,3*1,2 |  |  |  | 23.16 | [15 empty] | VV | 2 | 2 | -1 | 0 | ROZPOCET
|  |  | 2,29*1,2 |  |  |  | 2.75 | [15 empty] | VV | 2 | 2 | -1 | 0 | ROZPOCET
54 | K | 712155001.1 | Montáž střešních doplňků krytiny bitumenové speciálních plochy do 0,2 m2 |  |  | kus | 49 |  |  | 0 |  |  |  |  | základní |  |  | 0 | 0 | 0 | 0 | 16 | K | 2 |  |  |  | ROZPOCET |  |  |  | 0 | 0 | 0 | 0 | 0 | 1 | 0
|  |  | "S1" 8*2 |  |  |  | 16 | [15 empty] | VV | 2 | 2 | -1 | 0 | ROZPOCET
|  |  | "S4+S6" 26 |  |  |  | 26 | [15 empty] | VV | 2 | 2 | -1 | 0 | ROZPOCET
|  |  | "S7B,C" 7 |  |  |  | 7 | [15 empty] | VV | 2 | 2 | -1 | 0 | ROZPOCET
55 | M | 628664020.1 | větrací tvarovka 430x450x110 |  |  | kus | 49 |  |  | 0 |  |  |  |  | základní |  |  | 0.0021 | 0.1029 | 0 | 0 | 32 | M | 2 |  |  |  | ROZPOCET |  |  |  | 0 | 0 | 0 | 0 | 0 | 1 | 0
56 | K | 712901010.1 | Vyhřívaný chrlič DN 125, asfaltový límec |  |  |  | 7 |  |  | 0 |  |  |  |  | základní |  |  | 0 | 0 | 0 | 0 | 16 | K | 2 |  |  |  | ROZPOCET |  |  |  | 0 | 0 | 0 | 0 | 0 | 1 | 0
57 | K | 712391171 | Provedení povlakové krytiny střech do 10° podkladní textilní vrstvy |  |  | m2 | 19.3 |  |  | 0 |  | CS ÚRS 2012 02 |  |  | základní |  |  | 0 | 0 | 0 | 0 | 16 | K | 2 |  |  |  | ROZPOCET |  |  |  | 0 | 0 | 0 | 0 | 0 | 1 | 0
|  |  | Poznámka k souboru cen: 1. Cenami -9095 až -9097 lze oceňovat jen tehdy, nepřesáhne-li součet plochy vodorovné a svislé izolační vrstvy 10 m2. 2. Cenou -9095 až -9097 nelze oceňovat opravy a údržbu povlakové krytiny. | [19 empty] | PSC | 2
|  |  | S9 |  |  |  | 19.3 | [15 empty] | VV | 2 | 2 | -1 | 0 | ROZPOCET
58 | M | 693111460 | textilie 300 g/m2 |  |  | m2 | 22.2 |  |  | 0 |  | CS ÚRS 2012 02 |  |  | základní |  |  | 0.0003 | 0.00666 | 0 | 0 | 32 | M | 2 |  |  |  | ROZPOCET |  |  |  | 0 | 0 | 0 | 0 | 0 | 1 | 0
|  |  | S9*1,15 |  |  |  | 22.2 | [15 empty] | VV | 2 | 2 | -1 | 0 | ROZPOCET
59 | K | 712363001 | Provedení povlakové krytiny střech do 10° termoplastickou fólií PVC rozvinutím a natažením v ploše |  |  | m2 | 21.94 |  |  | 0 |  | CS ÚRS 2012 02 |  |  | základní |  |  | 0 | 0 | 0 | 0 | 16 | K | 2 |  |  |  | ROZPOCET |  |  |  | 0 | 0 | 0 | 0 | 0 | 1 | 0
|  |  | Poznámka k souboru cen: 1. Povlakové krytiny střech jednotlivě do 10 m2 se oceňují skladebně cenou příslušné izolace a cenou 712 39-9097 Příplatek za plochu do 10 m2. | [19 empty] | PSC | 2
|  |  | S9 |  |  |  | 19.3 | [15 empty] | VV | 2 | 2 | -1 | 0 | ROZPOCET
|  |  | (4,7*2+4,1*2)*0,15 |  |  |  | 2.64 | [15 empty] | VV | 2 | 2 | -1 | 0 | ROZPOCET
60 | M | 283220120 | fólie hydroizolační střešní tl 1,5 mm š 1300 mm šedá |  |  | m2 | 26.33 |  |  | 0 |  | CS ÚRS 2012 02 |  |  | základní |  |  | 0.0019 | 0.050027 | 0 | 0 | 32 | M | 2 |  |  |  | ROZPOCET |  |  |  | 0 | 0 | 0 | 0 | 0 | 1 | 0
|  |  | 21,94*1,2 |  |  |  | 26.33 | [15 empty] | VV | 2 | 2 | -1 | 0 | ROZPOCET
61 | K | 712363003 | Provedení povlakové krytina střech do 10° spoj 2 pásů fólií PVC horkovzdušným navařením |  |  | m | 14.85 |  |  | 0 |  | CS ÚRS 2012 02 |  |  | základní |  |  | 0 | 0 | 0 | 0 | 16 | K | 2 |  |  |  | ROZPOCET |  |  |  | 0 | 0 | 0 | 0 | 0 | 1 | 0
|  |  | Poznámka k souboru cen: 1. Povlakové krytiny střech jednotlivě do 10 m2 se oceňují skladebně cenou příslušné izolace a cenou 712 39-9097 Příplatek za plochu do 10 m2. | [19 empty] | PSC | 2
|  |  | S9/1,3 |  |  |  | 14.85 | [15 empty] | VV | 2 | 2 | -1 | 0 | ROZPOCET
62 | K | 712363312 | Povlakové krytiny střech do 10° fóliové plechy délky 2 m koutová lišta vnitřní rš 100 mm |  |  | kus | 10 |  |  | 0 |  | CS ÚRS 2012 02 |  |  | základní |  |  | 0.00111 | 0.0111 | 0 | 0 | 16 | K | 2 |  |  |  | ROZPOCET |  |  |  | 0 | 0 | 0 | 0 | 0 | 1 | 0
|  |  | (4,7*2+4,1*2)/2 |  |  |  | 8.8 | [15 empty] | VV | 2 | 2 | -1 | 0 | ROZPOCET
|  |  | 1,2 |  |  |  | 1.2 | [15 empty] | VV | 2 | 2 | -1 | 0 | ROZPOCET
63 | K | 712363314 | Povlakové krytiny střech do 10° fóliové plechy délky 2 m stěnová lišta vyhnutá rš 71 mm |  |  | kus | 10 |  |  | 0 |  | CS ÚRS 2012 02 |  |  | základní |  |  | 0.00079 | 0.0079 | 0 | 0 | 16 | K | 2 |  |  |  | ROZPOCET |  |  |  | 0 | 0 | 0 | 0 | 0 | 1 | 0
64 | K | 998711102 | Přesun hmot tonážní pro izolace proti vodě, vlhkosti a plynům v objektech výšky do 12 m |  |  | t | 7.3 |  |  | 0 |  | CS ÚRS 2012 02 |  |  | základní |  |  | 0 | 0 | 0 | 0 | 16 | K | 2 |  |  |  | ROZPOCET |  |  |  | 0 | 0 | 0 | 0 | 0 | 1 | 0
|  |  | Poznámka k souboru cen: 1. Ceny pro přesun hmot stanovený z hmotnosti přesunovaného materiálu se používají tehdy, pokud je možné určit hmotnost za celý stavební díl. Do této hmotnosti se započítává i hmotnost materiálů oceňovaných ve specifikaci. 2. Pokud nelze jednoznačně stanovit hmotnost přesunovaných materiálů, lze pro výpočet přesunu hmot použít orientačně procentní sazbu. Touto sazbou se vynásobí rozpočtové náklady za celý stavební díl včetně nákladů na materiál ve specifikacích. 3. Příplatek k cenám -1181 pro přesun prováděný bez použití mechanizace, tj. za ztížených podmínek, lze použít pouze pro hmotnost materiálu, která se tímto způsobem skutečně přemísťuje. | [19 empty] | PSC | 2
| 713 - Izolace tepelné | [8 empty] | 0 | [6 empty] | 0 |  | 5.4014 |  | 0.9806 | 2 | D | 1 |  |  |  | ROZPOCET | [9 empty] | 0
65 | K | 713110811 | Odstranění tepelné izolace stropů volně kladených z vláknitých materiálů tl do 100 mm |  |  | m2 | 700.43 |  |  | 0 |  | CS ÚRS 2012 02 |  |  | základní |  |  | 0 | 0 | 0.0014 | 0.9806 | 16 | K | 2 |  |  |  | ROZPOCET |  |  |  | 0 | 0 | 0 | 0 | 0 | 1 | 0
|  |  | Poznámka k souboru cen: 1. Ceny se používají pro odstraňování jednovrstvé a dvouvrstvé izolace, další vrstvy se oceňují individuálně. 2. U cen odstraňování polystyrenu připevněného lepením nerozlišujeme způsob nalepení. 3. V ceně nejsou započteny náklady na odstranění separačních vrstev. Tyto práce lze oceňovat příslušnými cenami katalogu 800–711 Izolace proti vodě, vlhkosti a plynům. | [19 empty] | PSC | 2
|  |  | "S1" 8,45*8 |  |  |  | 67.6 | [15 empty] | VV | 2 | 2 | -1 | 0 | ROZPOCET
|  |  | S2-(35,55*2*0,3+33,2*2*0,35) |  |  |  | 390.03 | [15 empty] | VV | 2 | 2 | -1 | 0 | ROZPOCET
|  |  | S4+S6 |  |  |  | 242.8 | [15 empty] | VV | 2 | 2 | -1 | 0 | ROZPOCET
66 | K | 713111111 | Montáž izolace tepelné vrchem stropů volně kladenými rohožemi, pásy, dílci, deskami |  |  | m2 | 700.43 |  |  | 0 |  | CS ÚRS 2012 02 |  |  | základní |  |  | 0 | 0 | 0 | 0 | 16 | K | 2 |  |  |  | ROZPOCET |  |  |  | 0 | 0 | 0 | 0 | 0 | 1 | 0
|  |  | "S1" 8,45*8 |  |  |  | 67.6 | [15 empty] | VV | 2 | 2 | -1 | 0 | ROZPOCET
|  |  | S2-(35,55*2*0,3+33,2*2*0,35) |  |  |  | 390.03 | [15 empty] | VV | 2 | 2 | -1 | 0 | ROZPOCET
|  |  | S4+S6 |  |  |  | 242.8 | [15 empty] | VV | 2 | 2 | -1 | 0 | ROZPOCET
67 | M | 631481070 | deska minerální střešní izolační 600x1200 mm tl. 160 mm |  |  | m2 | 735.45 |  |  | 0 |  | CS ÚRS 2012 02 |  |  | základní |  |  | 0.0056 | 4.1185 | 0 | 0 | 32 | M | 2 |  |  |  | ROZPOCET |  |  |  | 0 | 0 | 0 | 0 | 0 | 1 | 0
|  |  | 700,43*1,05 |  |  |  | 735.45 | [15 empty] | VV | 2 | 2 | -1 | 0 | ROZPOCET
68 | K | 713141161 | Montáž izolace tepelné střech plochých tl do 130 mm šrouby vnitřní pole, budova v do 20 m |  |  | m2 | 5.34 |  |  | 0 |  | CS ÚRS 2012 02 |  |  | základní |  |  | 0.0001 | 0.000534 | 0 | 0 | 16 | K | 2 |  |  |  | ROZPOCET |  |  |  | 0 | 0 | 0 | 0 | 0 | 1 | 0
|  |  | Poznámka k souboru cen: 1. Množství tepelné izolace střech plochých atikovými pásky k ceně -1211 se určuje v m projektované délky obložení (bez přesahů) na obvodu ploché střechy. | [19 empty] | PSC | 2
|  |  | "S2" 0,9*0,3*2+1,6*0,3*10 |  |  |  | 5.34 | [15 empty] | VV | 2 | 2 | -1 | 0 | ROZPOCET
69 | M | 283759130.1 | spádové klíny deska z pěnového polystyrenu EPS 100 S 1000 x 500 (1000) mm |  |  | m3 | 0.28 |  |  | 0 |  |  |  |  | základní |  |  | 0.025 | 0.007 | 0 | 0 | 32 | M | 2 |  |  |  | ROZPOCET |  |  |  | 0 | 0 | 0 | 0 | 0 | 1 | 0
|  |  | 5,34*0,05*1,05 |  |  |  | 0.28 | [15 empty] | VV | 2 | 2 | -1 | 0 | ROZPOCET
70 | K | 713141172 | Montáž izolace tepelné střech plochých tl do 170 mm šrouby krajní pole, budova v do 20 m |  |  | m2 | 160.3 |  |  | 0 |  | CS ÚRS 2012 02 |  |  | základní |  |  | 0.00024 | 0.038472 | 0 | 0 | 16 | K | 2 |  |  |  | ROZPOCET |  |  |  | 0 | 0 | 0 | 0 | 0 | 1 | 0
|  |  | Poznámka k souboru cen: 1. Množství tepelné izolace střech plochých atikovými pásky k ceně -1211 se určuje v m projektované délky obložení (bez přesahů) na obvodu ploché střechy. | [19 empty] | PSC | 2
|  |  | S5A+S5B |  |  |  | 160.3 | [15 empty] | VV | 2 | 2 | -1 | 0 | ROZPOCET
71 | M | 283901010.1 | deska EPS 100S kašírovaná modif. pásem tl. 160 mm |  |  | m2 | 168.32 |  |  | 0 |  |  |  |  | základní |  |  | 0.0049 | 0.82477 | 0 | 0 | 32 | M | 2 |  |  |  | ROZPOCET |  |  |  | 0 | 0 | 0 | 0 | 0 | 1 | 0
|  |  | Poznámka k položce: Stabilizovaný pěnový polystyren kašírovaný bitumenovými střešními pásy. | [19 empty] | P | 2
|  |  | 160,3*1,05 |  |  |  | 168.32 | [15 empty] | VV | 2 | 2 | -1 | 0 | ROZPOCET
72 | K | 713191131.1 | Montáž překrytí tepelných izolací fólií tl. 0,2 mm |  |  | m2 | 700.43 |  |  | 0 |  |  |  |  | základní |  |  | 0.00041 | 0.28718 | 0 | 0 | 16 | K | 2 |  |  |  | ROZPOCET |  |  |  | 0 | 0 | 0 | 0 | 0 | 1 | 0
|  |  | "S1" 8,45*8 |  |  |  | 67.6 | [15 empty] | VV | 2 | 2 | -1 | 0 | ROZPOCET
|  |  | S2-(35,55*2*0,3+33,2*2*0,35) |  |  |  | 390.03 | [15 empty] | VV | 2 | 2 | -1 | 0 | ROZPOCET
|  |  | S4+S6 |  |  |  | 242.8 | [15 empty] | VV | 2 | 2 | -1 | 0 | ROZPOCET
73 | M | 283292930 | membrána podstřešní difůzní kontaktní |  |  | m2 | 805.49 |  |  | 0 |  | CS ÚRS 2012 02 |  |  | základní |  |  | 0.000115 | 0.092631 | 0 | 0 | 32 | M | 2 |  |  |  | ROZPOCET |  |  |  | 0 | 0 | 0 | 0 | 0 | 1 | 0
|  |  | 700,43*1,15 |  |  |  | 805.49 | [15 empty] | VV | 2 | 2 | -1 | 0 | ROZPOCET
74 | K | 713121111 | Montáž izolace tepelné podlah volně kladenými rohožemi, pásy, dílci, deskami 1 vrstva |  |  | m2 | 19.3 |  |  | 0 |  | CS ÚRS 2012 02 |  |  | základní |  |  | 0 | 0 | 0 | 0 | 16 | K | 2 |  |  |  | ROZPOCET |  |  |  | 0 | 0 | 0 | 0 | 0 | 1 | 0
|  |  | Poznámka k souboru cen: 1. Množství tepelné izolace podlah okrajovými pásky k ceně -1211 se určuje v m projektované délky obložení (bez přesahů) na obvodu podlahy. | [19 empty] | PSC | 2
|  |  | S9 |  |  |  | 19.3 | [15 empty] | VV | 2 | 2 | -1 | 0 | ROZPOCET
75 | M | 283764000 | polystyren extrudovaný 3035 CS- 1250 x 600 |  |  | m3 | 1.01 |  |  | 0 |  | CS ÚRS 2012 02 |  |  | základní |  |  | 0.032 | 0.03232 | 0 | 0 | 32 | M | 2 |  |  |  | ROZPOCET |  |  |  | 0 | 0 | 0 | 0 | 0 | 1 | 0
|  |  | S9*0,05*1,05 |  |  |  | 1.01 | [15 empty] | VV | 2 | 2 | -1 | 0 | ROZPOCET
76 | K | 998713102 | Přesun hmot tonážní tonážní pro izolace tepelné v objektech v do 12 m |  |  | t | 5.4 |  |  | 0 |  | CS ÚRS 2012 02 |  |  | základní |  |  | 0 | 0 | 0 | 0 | 16 | K | 2 |  |  |  | ROZPOCET |  |  |  | 0 | 0 | 0 | 0 | 0 | 1 | 0
|  |  | Poznámka k souboru cen: 1. Ceny pro přesun hmot stanovený z hmotnosti přesunovaného materiálu se používají tehdy, pokud je možné určit hmotnost za celý stavební díl. Do této hmotnosti se započítává i hmotnost materiálů oceňovaných ve specifikaci. 2. Pokud nelze jednoznačně stanovit hmotnost přesunovaných materiálů, lze pro výpočet přesunu hmot použít orientačně procentní sazbu. Touto sazbou se vynásobí rozpočtové náklady za celý stavební díl včetně nákladů na materiál ve specifikacích. 3. Příplatek k cenám -3181 pro přesun prováděný bez použití mechanizace, tj. za ztížených podmínek, lze použít pouze pro hmotnost materiálu, která se tímto způsobem skutečně přemísťuje. | [19 empty] | PSC | 2
| 762 - Konstrukce tesařské | [8 empty] | 0 | [6 empty] | 0 |  | 10.3914 |  | 8.4596 | 2 | D | 1 |  |  |  | ROZPOCET | [9 empty] | 0
77 | K | 762083111 | Impregnace řeziva proti dřevokaznému hmyzu a houbám máčením třída ohrožení 1 a 2 |  |  | m3 | 1.23 |  |  | 0 |  | CS ÚRS 2012 02 |  |  | základní |  |  | 0.00122 | 0.0015006 | 0 | 0 | 16 | K | 2 |  |  |  | ROZPOCET |  |  |  | 0 | 0 | 0 | 0 | 0 | 1 | 0
|  |  | Poznámka k souboru cen: 1. Soubor cen 762 08-3 Impregnace řeziva neobsahuje položky pro ocenění imregnace řeziva nátěrem; tyto se oceňují příslušnými cenami souboru cen 783 78 - Nátěry tesařských konstrukcí protihnilobné, protiplísňové a protipožární, katalogu 800-783 Nátěry. 2. Soubor cen 762 08-5 Montáž ocelových spojovacích prostředků neobsahuje položky pro ocenění chemických kotev; tyto lze ocenit příslušnými cenami souboru cen 953 96 Kotvy chemické, katalogu 801-1 Budovy a haly - konstrukce zděné a monolitické. 3. V cenách 762 08-5 nejsou započteny náklady na dodávku spojovacích prostředků; tato dodávka se oceňuje ve specifikaci. 4. U položek 762 08-6 se určení cen řídí hmotností jednotlivě montovaného dílu konstrukce, dodávka veškerého materiálu se oceňuje ve specifikaci. | [19 empty] | PSC | 2
|  |  | S1*0,4*0,024*1,1 |  |  |  | 1.23 | [15 empty] | VV | 2 | 2 | -1 | 0 | ROZPOCET
78 | K | 762332131 | Montáž vázaných kcí krovů pravidelných z hraněného řeziva průřezové plochy do 120 cm2 |  |  | m | 149.6 |  |  | 0 |  | CS ÚRS 2012 02 |  |  | základní |  |  | 0 | 0 | 0 | 0 | 16 | K | 2 |  |  |  | ROZPOCET |  |  |  | 0 | 0 | 0 | 0 | 0 | 1 | 0
|  |  | Poznámka k souboru cen: 1. V cenách nejsou započteny náklady na montáž kotevních želez s připojením k dřevěné konstrukci; tyto se ocení příslušnými položkami souboru cen 762 08-5 tohoto katalogu. 2. V cenách 762 33-5 nejsou započteny náklady na podpory (např. vazníky). | [19 empty] | PSC | 2
|  |  | "S2" 2,2*34*2 |  |  |  | 149.6 | [15 empty] | VV | 2 | 2 | -1 | 0 | ROZPOCET
79 | M | 605120030 | řezivo jehličnaté hranol jakost II do 120 cm2 |  |  | m3 | 3.29 |  |  | 0 |  | CS ÚRS 2012 02 |  |  | základní |  |  | 0.55 | 1.8095 | 0 | 0 | 32 | M | 2 |  |  |  | ROZPOCET |  |  |  | 0 | 0 | 0 | 0 | 0 | 1 | 0
|  |  | 149,6*0,1*0,4/2*1,1 |  |  |  | 3.29 | [15 empty] | VV | 2 | 2 | -1 | 0 | ROZPOCET
80 | K | 762341210 | Montáž bednění střech rovných a šikmých sklonu do 60° z hrubých prken na sraz |  |  | m2 | 146.08 |  |  | 0 |  | CS ÚRS 2012 02 |  |  | základní |  |  | 0 | 0 | 0 | 0 | 16 | K | 2 |  |  |  | ROZPOCET |  |  |  | 0 | 0 | 0 | 0 | 0 | 1 | 0
|  |  | Poznámka k souboru cen: 1. V cenách -1011 až -1149 bednění střech z desek OSB a CETRIS jsou započteny i náklady na dodávku spojovacích prostředků, na tyto položky se nevztahuje ocenění dodávky spojovacích prostředků položka 762 39-5000. | [19 empty] | PSC | 2
|  |  | "S2" 33,2*2*2,2 |  |  |  | 146.08 | [15 empty] | VV | 2 | 2 | -1 | 0 | ROZPOCET
81 | M | 605151110 | řezivo jehličnaté boční prkno jakost I.-II. 2 - 3 cm |  |  | m3 | 3.86 |  |  | 0 |  | CS ÚRS 2012 02 |  |  | základní |  |  | 0.55 | 2.123 | 0 | 0 | 32 | M | 2 |  |  |  | ROZPOCET |  |  |  | 0 | 0 | 0 | 0 | 0 | 1 | 0
|  |  | 146,08*0,024*1,1 |  |  |  | 3.86 | [15 empty] | VV | 2 | 2 | -1 | 0 | ROZPOCET
82 | K | 762341811 | Demontáž bednění střech z prken |  |  | m2 | 146.08 |  |  | 0 |  | CS ÚRS 2012 02 |  |  | základní |  |  | 0 | 0 | 0.015 | 2.1912 | 16 | K | 2 |  |  |  | ROZPOCET |  |  |  | 0 | 0 | 0 | 0 | 0 | 1 | 0
|  |  | "S2" 33,2*2*2,2 |  |  |  | 146.08 | [15 empty] | VV | 2 | 2 | -1 | 0 | ROZPOCET
83 | K | 762341933 | Vyřezání části bednění střech z prken tl do 32 mm plochy jednotlivě přes 4 m2 |  |  | m | 534.39 |  |  | 0 |  | CS ÚRS 2012 02 |  |  | základní |  |  | 0 | 0 | 0.01173 | 6.2684 | 16 | K | 2 |  |  |  | ROZPOCET |  |  |  | 0 | 0 | 0 | 0 | 0 | 1 | 0
|  |  | Poznámka k souboru cen: 1. U položek vyřezání otvorů v bednění -1931 až -1963 se množství měrných jednotek určuje v m součtem délek jednotlivých řezů. | [19 empty] | PSC | 2
|  |  | odhad | [19 empty] | VV | 2 | 1 | -1 | 0 | ROZPOCET
|  |  | S1*0,75 |  |  |  | 87.15 | [15 empty] | VV | 2 | 2 | -1 | 0 | ROZPOCET
|  |  | (S2-146,08)*0,75 |  |  |  | 216.39 | [15 empty] | VV | 2 | 2 | -1 | 0 | ROZPOCET
|  |  | (S4+S6)*0,75 |  |  |  | 182.1 | [15 empty] | VV | 2 | 2 | -1 | 0 | ROZPOCET
|  |  | (S7A+S7B+S7C)*0,75 |  |  |  | 48.75 | [15 empty] | VV | 2 | 2 | -1 | 0 | ROZPOCET
84 | K | 762342441 | Montáž lišt trojúhelníkových nebo kontralatí na střechách sklonu do 60° |  |  | m | 155.3 |  |  | 0 |  | CS ÚRS 2012 02 |  |  | základní |  |  | 0 | 0 | 0 | 0 | 16 | K | 2 |  |  |  | ROZPOCET |  |  |  | 0 | 0 | 0 | 0 | 0 | 1 | 0
|  |  | Poznámka k souboru cen: 1. V cenách -1011 až -1149 bednění střech z desek OSB a CETRIS jsou započteny i náklady na dodávku spojovacích prostředků, na tyto položky se nevztahuje ocenění dodávky spojovacích prostředků položka 762 39-5000. | [19 empty] | PSC | 2
|  |  | latě | [19 empty] | VV | 2 | 1 | -1 | 0 | ROZPOCET
|  |  | "S1 detail D" 0,5*4 |  |  |  | 2 | [15 empty] | VV | 2 | 2 | -1 | 0 | ROZPOCET
|  |  | "S6 detail D" 0,5*10 |  |  |  | 5 | [15 empty] | VV | 2 | 2 | -1 | 0 | ROZPOCET
|  |  | "S7B detail D" 0,5*4 |  |  |  | 2 | [15 empty] | VV | 2 | 2 | -1 | 0 | ROZPOCET
|  |  | "S4 detail H" 0,4*20 |  |  |  | 8 | [15 empty] | VV | 2 | 2 | -1 | 0 | ROZPOCET
|  |  | Mezisoučet |  |  |  | 17 | [15 empty] | VV | 2 | 3 | -1 | 0 | ROZPOCET
|  |  | trohúhelníkové | [19 empty] | VV | 2 | 1 | -1 | 0 | ROZPOCET
|  |  | "S1 do zaatikového žlabu" 8,4*4*2 |  |  |  | 67.2 | [15 empty] | VV | 2 | 2 | -1 | 0 | ROZPOCET
|  |  | "S2 detail A" 35,55*2 |  |  |  | 71.1 | [15 empty] | VV | 2 | 2 | -1 | 0 | ROZPOCET
|  |  | Mezisoučet |  |  |  | 138.3 | [15 empty] | VV | 2 | 3 | -1 | 0 | ROZPOCET
|  |  | Součet |  |  |  | 155.3 | [15 empty] | VV | 2 | 4 | -1 | 1 | ROZPOCET
85 | M | 605141130 | řezivo jehličnaté,střešní latě impregnované dl 2 - 3,5 m |  |  | m3 | 0.22 |  |  | 0 |  | CS ÚRS 2012 02 |  |  | základní |  |  | 0.55 | 0.121 | 0 | 0 | 32 | M | 2 |  |  |  | ROZPOCET |  |  |  | 0 | 0 | 0 | 0 | 0 | 1 | 0
|  |  | 17*0,04*0,06*1,1 |  |  |  | 0.04 | [15 empty] | VV | 2 | 2 | -1 | 0 | ROZPOCET
|  |  | 138,3*0,04*0,06*1,1/2 |  |  |  | 0.18 | [15 empty] | VV | 2 | 2 | -1 | 0 | ROZPOCET
86 | K | 762343911 | Zabednění otvorů ve střeše prkny tl do 32mm plochy jednotlivě do 1 m2 |  |  | m2 | 1 |  |  | 0 |  | CS ÚRS 2012 02 |  |  | základní |  |  | 0.01946 | 0.01946 | 0 | 0 | 16 | K | 2 |  |  |  | ROZPOCET |  |  |  | 0 | 0 | 0 | 0 | 0 | 1 | 0
|  |  | Poznámka k souboru cen: 1. U položek vyřezání otvorů v bednění -1931 až -1963 se množství měrných jednotek určuje v m součtem délek jednotlivých řezů. | [19 empty] | PSC | 2
|  |  | "S1 detail D" 1*1 |  |  |  | 1 | [15 empty] | VV | 2 | 2 | -1 | 0 | ROZPOCET
87 | K | 762343912 | Zabednění otvorů ve střeše prkny tl do 32mm plochy jednotlivě do 4 m2 |  |  | m2 | 294.27 |  |  | 0 |  | CS ÚRS 2012 02 |  |  | základní |  |  | 0.01946 | 5.7265 | 0 | 0 | 16 | K | 2 |  |  |  | ROZPOCET |  |  |  | 0 | 0 | 0 | 0 | 0 | 1 | 0
|  |  | Poznámka k souboru cen: 1. U položek vyřezání otvorů v bednění -1931 až -1963 se množství měrných jednotek určuje v m součtem délek jednotlivých řezů. | [19 empty] | PSC | 2
|  |  | S1*0,4 |  |  |  | 46.48 | [15 empty] | VV | 2 | 2 | -1 | 0 | ROZPOCET
|  |  | (S2-146,08)*0,4 |  |  |  | 115.41 | [15 empty] | VV | 2 | 2 | -1 | 0 | ROZPOCET
|  |  | (S4+S6)*0,4 |  |  |  | 97.12 | [15 empty] | VV | 2 | 2 | -1 | 0 | ROZPOCET
|  |  | (S7A+S7B+S7C)*0,4 |  |  |  | 26 | [15 empty] | VV | 2 | 2 | -1 | 0 | ROZPOCET
|  |  | "S7B detail I" 3,7*0,3*2 |  |  |  | 2.22 | [15 empty] | VV | 2 | 2 | -1 | 0 | ROZPOCET
|  |  | "S4 detail H" 8,8*0,4*2 |  |  |  | 7.04 | [15 empty] | VV | 2 | 2 | -1 | 0 | ROZPOCET
88 | K | 762343913 | Zabednění otvorů ve střeše prkny tl do 32mm plochy jednotlivě do 8 m2 |  |  | m2 | 5.4 |  |  | 0 |  | CS ÚRS 2012 02 |  |  | základní |  |  | 0.01946 | 0.10508 | 0 | 0 | 16 | K | 2 |  |  |  | ROZPOCET |  |  |  | 0 | 0 | 0 | 0 | 0 | 1 | 0
|  |  | Poznámka k souboru cen: 1. U položek vyřezání otvorů v bednění -1931 až -1963 se množství měrných jednotek určuje v m součtem délek jednotlivých řezů. | [19 empty] | PSC | 2
|  |  | "S6 detail D" 9*0,3*2 |  |  |  | 5.4 | [15 empty] | VV | 2 | 2 | -1 | 0 | ROZPOCET
89 | K | 762395000 | Spojovací prostředky pro montáž krovu, bednění, laťování, světlíky, klíny |  |  | m3 | 11.08 |  |  | 0 |  | CS ÚRS 2012 02 |  |  | základní |  |  | 0.02431 | 0.26935 | 0 | 0 | 16 | K | 2 |  |  |  | ROZPOCET |  |  |  | 0 | 0 | 0 | 0 | 0 | 1 | 0
|  |  | Poznámka k souboru cen: 1. Cena je určena pro montážní ceny souborů cen: a) 762 33- Montáž vázaných konstrukcí krovů, b) 762 34- Bednění a laťování, ceny -1210 až -2441, c) 762 35- Montáž nadstřešních konstrukcí, d) 762 36- Montáž spádových klínů. 2. Ochrana konstrukce se oceňuje samostatně, např. položkami 762 08-3 Impregnace řeziva tohoto katalogu nebo příslušnými položkami katalogu 800-783 Nátěry. | [19 empty] | PSC | 2
|  |  | 3,86 |  |  |  | 3.86 | [15 empty] | VV | 2 | 2 | -1 | 0 | ROZPOCET
|  |  | (1+294,27+5,4)*0,024 |  |  |  | 7.22 | [15 empty] | VV | 2 | 2 | -1 | 0 | ROZPOCET
90 | K | 762430017 | Obložení stěn z desek cementotřískových tl 22 mm na sraz šroubovaných |  |  | m2 | 6.64 |  |  | 0 |  | CS ÚRS 2012 02 |  |  | základní |  |  | 0.03253 | 0.216 | 0 | 0 | 16 | K | 2 |  |  |  | ROZPOCET |  |  |  | 0 | 0 | 0 | 0 | 0 | 1 | 0
|  |  | Poznámka k souboru cen: 1. V cenách -0011 až -1036 obložení stěn z desek OSB a CETRIS jsou započteny i náklady na dodávku spojovacích prostředků, na tyto položky se nevztahuje ocenění dodávky spojovacích prostředků položka 762 49-5000. 2. V cenách není započtena montáž podkladového roštu; tato montáž se oceňuje cenami části A 01 katalogu 800-767 Konstrukce zámečnické v případě kovové konstrukce nebo cenou -9001 v případě dřevěné konstrukce. 3. V ceně -9001 není započtena montáž a dodávka nosných prvků (např. konzol, trnů) pro zavěšený rošt; tato montáž a dodávka se oceňují individuálně. 4. V cenách nejsou započteny náklady na olištování; toto olištování se oceňuje cenou 762 41-2.01 Olištování spár stěn. 5. Tento soubor cen neobsahuje položky pro ocenění typových sádrokartonových, sádrovláknitých a cementovláknitých konstrukcí; tyto konstrukce se oceňují cenami části A 02 katalogu 800-763 Konstrukce suché výstavby. | [19 empty] | PSC | 2
|  |  | "S2 doplnění dle detailu B" 33,2*2*0,1 |  |  |  | 6.64 | [15 empty] | VV | 2 | 2 | -1 | 0 | ROZPOCET
91 | K | 998762102 | Přesun hmot tonážní pro kce tesařské v objektech v do 12 m |  |  | t | 10.39 |  |  | 0 |  | CS ÚRS 2012 02 |  |  | základní |  |  | 0 | 0 | 0 | 0 | 16 | K | 2 |  |  |  | ROZPOCET |  |  |  | 0 | 0 | 0 | 0 | 0 | 1 | 0
|  |  | Poznámka k souboru cen: 1. Ceny pro přesun hmot stanovený z hmotnosti přesunovaného materiálu se používají tehdy, pokud je možné určit hmotnost za celý stavební díl. Do této hmotnosti se započítává i hmotnost materiálů oceňovaných ve specifikaci. 2. Pokud nelze jednoznačně stanovit hmotnost přesunovaných materiálů, lze pro výpočet přesunu hmot použít orientačně procentní sazbu. Touto sazbou se vynásobí rozpočtové náklady za celý stavební díl včetně nákladů na materiál ve specifikacích. 3. Příplatek k cenám -2181 pro přesun prováděný bez použití mechanizace, tj. za ztížených podmínek, lze použít pouze pro hmotnost materiálu, která se tímto způsobem skutečně přemísťuje. | [19 empty] | PSC | 2
| 764 - Konstrukce klempířské | [8 empty] | 0 | [6 empty] | 0 |  | 2.6294 |  | 2.6046 | 2 | D | 1 |  |  |  | ROZPOCET | [9 empty] | 0
92 | K | 764223220.1 | Oplechování Cu okapů lepenková krytina rš 150 mm |  |  | m | 57 |  |  | 0 |  |  |  |  | základní |  |  | 0.00317 | 0.18069 | 0 | 0 | 16 | K | 2 |  |  |  | ROZPOCET |  |  |  | 0 | 0 | 0 | 0 | 0 | 1 | 0
93 | K | 764223220 | Oplechování Cu okapů lepenková krytina rš 250 mm |  |  | m | 154 |  |  | 0 |  | CS ÚRS 2012 02 |  |  | základní |  |  | 0.00317 | 0.48818 | 0 | 0 | 16 | K | 2 |  |  |  | ROZPOCET |  |  |  | 0 | 0 | 0 | 0 | 0 | 1 | 0
94 | K | 764242220 | Lemování trub Cu hladká krytina D do 100 mm |  |  | kus | 2 |  |  | 0 |  | CS ÚRS 2012 02 |  |  | základní |  |  | 0.00275 | 0.0055 | 0 | 0 | 16 | K | 2 |  |  |  | ROZPOCET |  |  |  | 0 | 0 | 0 | 0 | 0 | 1 | 0
95 | K | 764251207 | Žlab Cu podokapní hranatý rš 500 mm |  |  | m | 4 |  |  | 0 |  | CS ÚRS 2012 02 |  |  | základní |  |  | 0.00488 | 0.01952 | 0 | 0 | 16 | K | 2 |  |  |  | ROZPOCET |  |  |  | 0 | 0 | 0 | 0 | 0 | 1 | 0
96 | K | 764252201 | Žlab Cu podokapní půlkruhový rš 250 mm |  |  | m | 35 |  |  | 0 |  | CS ÚRS 2012 02 |  |  | základní |  |  | 0.0027 | 0.0945 | 0 | 0 | 16 | K | 2 |  |  |  | ROZPOCET |  |  |  | 0 | 0 | 0 | 0 | 0 | 1 | 0
97 | K | 764252203 | Žlab Cu podokapní půlkruhový rš 330 mm |  |  | m | 93 |  |  | 0 |  | CS ÚRS 2012 02 |  |  | základní |  |  | 0.0033 | 0.3069 | 0 | 0 | 16 | K | 2 |  |  |  | ROZPOCET |  |  |  | 0 | 0 | 0 | 0 | 0 | 1 | 0
98 | K | 764259226 | Žlab podokapní Cu - kotlík oválný vel. 400/100 mm |  |  | kus | 5 |  |  | 0 |  | CS ÚRS 2012 02 |  |  | základní |  |  | 0.00395 | 0.01975 | 0 | 0 | 16 | K | 2 |  |  |  | ROZPOCET |  |  |  | 0 | 0 | 0 | 0 | 0 | 1 | 0
99 | K | 764259228 | Žlab podokapní Cu - kotlík oválný vel. 400/150 mm |  |  | kus | 9 |  |  | 0 |  | CS ÚRS 2012 02 |  |  | základní |  |  | 0.00395 | 0.03555 | 0 | 0 | 16 | K | 2 |  |  |  | ROZPOCET |  |  |  | 0 | 0 | 0 | 0 | 0 | 1 | 0
100 | K | 764291230 | Střešní prvky Cu - závětrná lišta rš 400 mm |  |  | m | 10 |  |  | 0 |  | CS ÚRS 2012 02 |  |  | základní |  |  | 0.00245 | 0.0245 | 0 | 0 | 16 | K | 2 |  |  |  | ROZPOCET |  |  |  | 0 | 0 | 0 | 0 | 0 | 1 | 0
101 | K | 764296230.1 | Připojovací dilatační Cu lišta rš 150 mm |  |  | m | 370 |  |  | 0 |  |  |  |  | základní |  |  | 0.00116 | 0.4292 | 0 | 0 | 16 | K | 2 |  |  |  | ROZPOCET |  |  |  | 0 | 0 | 0 | 0 | 0 | 1 | 0
102 | K | 764901010 | Střešní poklop Cu 600x600 |  |  | kus | 4 |  |  | 0 |  |  |  |  | základní |  |  | 0 | 0 | 0 | 0 | 16 | K | 2 |  |  |  | ROZPOCET |  |  |  | 0 | 0 | 0 | 0 | 0 | 1 | 0
103 | K | 764323820 | Demontáž oplechování okapů lepenková krytina rš 250 mm |  |  | m | 154 |  |  | 0 |  | CS ÚRS 2012 02 |  |  | základní |  |  | 0 | 0 | 0.00269 | 0.41426 | 16 | K | 2 |  |  |  | ROZPOCET |  |  |  | 0 | 0 | 0 | 0 | 0 | 1 | 0
104 | K | 764342821 | Demontáž lemování trub průměr do 100 mm hladká krytina do 30° |  |  | kus | 2 |  |  | 0 |  | CS ÚRS 2012 02 |  |  | základní |  |  | 0 | 0 | 0.00064 | 0.00128 | 16 | K | 2 |  |  |  | ROZPOCET |  |  |  | 0 | 0 | 0 | 0 | 0 | 1 | 0
105 | K | 764351832 | Demontáž žlab podokapní hranatý rovný rš 500 mm přes 45° |  |  | m | 4 |  |  | 0 |  | CS ÚRS 2012 02 |  |  | základní |  |  | 0 | 0 | 0.00444 | 0.01776 | 16 | K | 2 |  |  |  | ROZPOCET |  |  |  | 0 | 0 | 0 | 0 | 0 | 1 | 0
106 | K | 764352800 | Demontáž žlab podokapní půlkruhový rovný rš 250 mm do 30° |  |  | m | 35 |  |  | 0 |  | CS ÚRS 2012 02 |  |  | základní |  |  | 0 | 0 | 0.00286 | 0.1001 | 16 | K | 2 |  |  |  | ROZPOCET |  |  |  | 0 | 0 | 0 | 0 | 0 | 1 | 0
107 | K | 764352810 | Demontáž žlab podokapní půlkruhový rovný rš 330 mm do 30° |  |  | m | 93 |  |  | 0 |  | CS ÚRS 2012 02 |  |  | základní |  |  | 0 | 0 | 0.00336 | 0.31248 | 16 | K | 2 |  |  |  | ROZPOCET |  |  |  | 0 | 0 | 0 | 0 | 0 | 1 | 0
108 | K | 764359810 | Demontáž kotlík kónický do 30° |  |  | kus | 14 |  |  | 0 |  | CS ÚRS 2012 02 |  |  | základní |  |  | 0 | 0 | 0.00115 | 0.0161 | 16 | K | 2 |  |  |  | ROZPOCET |  |  |  | 0 | 0 | 0 | 0 | 0 | 1 | 0
109 | K | 764362810 | Demontáž poklopu hladká krytina do 30° |  |  | kus | 4 |  |  | 0 |  | CS ÚRS 2012 02 |  |  | základní |  |  | 0 | 0 | 0.02008 | 0.08032 | 16 | K | 2 |  |  |  | ROZPOCET |  |  |  | 0 | 0 | 0 | 0 | 0 | 1 | 0
|  |  | Poznámka k souboru cen: 1. Demontáž dřevěných střešních oken se oceňuje cenami katalogu 800-766 Konstrukce truhlářské - montáž. | [19 empty] | PSC | 2
110 | K | 764391840 | Demontáž závětrná lišta rš 500 mm do 30° |  |  | m | 10 |  |  | 0 |  | CS ÚRS 2012 02 |  |  | základní |  |  | 0 | 0 | 0.0025 | 0.025 | 16 | K | 2 |  |  |  | ROZPOCET |  |  |  | 0 | 0 | 0 | 0 | 0 | 1 | 0
111 | K | 764396810 | Demontáž krycí dilatační lišta rš 250 mm do 30° |  |  | m | 370 |  |  | 0 |  | CS ÚRS 2012 02 |  |  | základní |  |  | 0 | 0 | 0.00164 | 0.6068 | 16 | K | 2 |  |  |  | ROZPOCET |  |  |  | 0 | 0 | 0 | 0 | 0 | 1 | 0
112 | K | 764410850 | Demontáž oplechování parapetu rš do 330 mm |  |  | m | 90 |  |  | 0 |  | CS ÚRS 2012 02 |  |  | základní |  |  | 0 | 0 | 0.00135 | 0.1215 | 16 | K | 2 |  |  |  | ROZPOCET |  |  |  | 0 | 0 | 0 | 0 | 0 | 1 | 0
113 | K | 764421870 | Demontáž oplechování říms rš do 500 mm |  |  | m | 13 |  |  | 0 |  | CS ÚRS 2012 02 |  |  | základní |  |  | 0 | 0 | 0.00252 | 0.03276 | 16 | K | 2 |  |  |  | ROZPOCET |  |  |  | 0 | 0 | 0 | 0 | 0 | 1 | 0
114 | K | 764430850 | Demontáž oplechování zdí rš 600 mm |  |  | m | 260 |  |  | 0 |  | CS ÚRS 2012 02 |  |  | základní |  |  | 0 | 0 | 0.00337 | 0.8762 | 16 | K | 2 |  |  |  | ROZPOCET |  |  |  | 0 | 0 | 0 | 0 | 0 | 1 | 0
|  |  | 72+188 |  |  |  | 260 | [15 empty] | VV | 2 | 2 | -1 | 0 | ROZPOCET
115 | K | 764510240 | Oplechování Cu parapetů rš 250 mm včetně rohů |  |  | m | 90 |  |  | 0 |  | CS ÚRS 2012 02 |  |  | základní |  |  | 0.00156 | 0.1404 | 0 | 0 | 16 | K | 2 |  |  |  | ROZPOCET |  |  |  | 0 | 0 | 0 | 0 | 0 | 1 | 0
116 | K | 764521270 | Oplechování Cu říms rš 500 mm |  |  | m | 13 |  |  | 0 |  | CS ÚRS 2012 02 |  |  | základní |  |  | 0.00308 | 0.04004 | 0 | 0 | 16 | K | 2 |  |  |  | ROZPOCET |  |  |  | 0 | 0 | 0 | 0 | 0 | 1 | 0
117 | K | 764530240 | Oplechování Cu zdí rš 500 mm včetně rohů |  |  | m | 188 |  |  | 0 |  | CS ÚRS 2012 02 |  |  | základní |  |  | 0.00308 | 0.57904 | 0 | 0 | 16 | K | 2 |  |  |  | ROZPOCET |  |  |  | 0 | 0 | 0 | 0 | 0 | 1 | 0
118 | K | 764530250 | Oplechování Cu zdí rš 600 mm včetně rohů |  |  | m | 72 |  |  | 0 |  | CS ÚRS 2012 02 |  |  | základní |  |  | 0.00369 | 0.26568 | 0 | 0 | 16 | K | 2 |  |  |  | ROZPOCET |  |  |  | 0 | 0 | 0 | 0 | 0 | 1 | 0
119 | K | 998764102 | Přesun hmot tonážní pro konstrukce klempířské v objektech v do 12 m |  |  | t | 2.63 |  |  | 0 |  | CS ÚRS 2012 02 |  |  | základní |  |  | 0 | 0 | 0 | 0 | 16 | K | 2 |  |  |  | ROZPOCET |  |  |  | 0 | 0 | 0 | 0 | 0 | 1 | 0
|  |  | Poznámka k souboru cen: 1. Ceny pro přesun hmot stanovený z hmotnosti přesunovaného materiálu se používají tehdy, pokud je možné určit hmotnost za celý stavební díl. Do této hmotnosti se započítává i hmotnost materiálů oceňovaných ve specifikaci. 2. Pokud nelze jednoznačně stanovit hmotnost přesunovaných materiálů, lze pro výpočet přesunu hmot použít orientačně procentní sazbu. Touto sazbou se vynásobí rozpočtové náklady za celý stavební díl včetně nákladů na materiál ve specifikacích. 3. Příplatek k cenám -4181 pro přesun prováděný bez použití mechanizace, tj. za ztížených podmínek, lze použít pouze pro hmotnost materiálu, která se tímto způsobem skutečně přemísťuje. | [19 empty] | PSC | 2
| 766 - Konstrukce truhlářské | [8 empty] | 0 | [6 empty] | 0 |  | 0.03898 |  | 0 | 2 | D | 1 |  |  |  | ROZPOCET | [9 empty] | 0
120 | K | 766671004 | Montáž střešního okna do krytiny ploché 78 x 118 cm |  |  | kus | 1 |  |  | 0 |  | CS ÚRS 2012 02 |  |  | základní |  |  | 0.00025 | 0.00025 | 0 | 0 | 16 | K | 2 |  |  |  | ROZPOCET |  |  |  | 0 | 0 | 0 | 0 | 0 | 1 | 0
|  |  | Poznámka k souboru cen: 1. V cenách nejsou započteny náklady na dodávku okna, rámu, lemování a límce; tyto se oceňují ve specifikaci. | [19 empty] | PSC | 2
121 | M | 611240330 | okno střešní GGU 0159 M06 78 x 118 cm |  |  | kus | 1 |  |  | 0 |  | CS ÚRS 2012 02 |  |  | základní |  |  | 0.03873 | 0.03873 | 0 | 0 | 32 | M | 2 |  |  |  | ROZPOCET |  |  |  | 0 | 0 | 0 | 0 | 0 | 1 | 0
122 | K | 998766102 | Přesun hmot tonážní pro konstrukce truhlářské v objektech v do 12 m |  |  | t | 0.04 |  |  | 0 |  | CS ÚRS 2012 02 |  |  | základní |  |  | 0 | 0 | 0 | 0 | 16 | K | 2 |  |  |  | ROZPOCET |  |  |  | 0 | 0 | 0 | 0 | 0 | 1 | 0
|  |  | Poznámka k souboru cen: 1. Ceny pro přesun hmot stanovený z hmotnosti přesunovaného materiálu se používají tehdy, pokud je možné určit hmotnost za celý stavební díl. Do této hmotnosti se započítává i hmotnost materiálů oceňovaných ve specifikaci. 2. Pokud nelze jednoznačně stanovit hmotnost přesunovaných materiálů, lze pro výpočet přesunu hmot použít orientačně procentní sazbu. Touto sazbou se vynásobí rozpočtové náklady za celý stavební díl včetně nákladů na materiál ve specifikacích. 3. Příplatek k cenám -6181 pro přesun prováděný bez použití mechanizace, tj. za ztížených podmínek, lze použít pouze pro hmotnost materiálu, která se tímto způsobem skutečně přemísťuje. | [19 empty] | PSC | 2
| 767 - Konstrukce zámečnické | [8 empty] | 0 | [6 empty] | 0 |  | 0.042762 |  | 3.9199 | 2 | D | 1 |  |  |  | ROZPOCET | [9 empty] | 0
123 | K | 767311810 | Demontáž světlíků všech typů se zasklením |  |  | m2 | 186.66 |  |  | 0 |  | CS ÚRS 2012 02 |  |  | základní |  |  | 0 | 0 | 0.021 | 3.9199 | 16 | K | 2 |  |  |  | ROZPOCET |  |  |  | 0 | 0 | 0 | 0 | 0 | 1 | 0
|  |  | Poznámka k souboru cen: 1. V ceně -1810 nejsou započteny náklady na demontáž obrubníku; tyto práce se oceňují cenami 767 99-68 Demontáž ostatních zámečnických konstrukcí. | [19 empty] | PSC | 2
|  |  | 1,5*3,1*10 |  |  |  | 46.5 | [15 empty] | VV | 2 | 2 | -1 | 0 | ROZPOCET
|  |  | 1,5*2,1*2 |  |  |  | 6.3 | [15 empty] | VV | 2 | 2 | -1 | 0 | ROZPOCET
|  |  | 11,2*4,5*2 |  |  |  | 100.8 | [15 empty] | VV | 2 | 2 | -1 | 0 | ROZPOCET
|  |  | 7,8*3,5 |  |  |  | 27.3 | [15 empty] | VV | 2 | 2 | -1 | 0 | ROZPOCET
|  |  | 2,4*2,4 |  |  |  | 5.76 | [15 empty] | VV | 2 | 2 | -1 | 0 | ROZPOCET
124 | K | 767995111 | Montáž atypických zámečnických konstrukcí hmotnosti do 5 kg |  |  | kg | 39.46 |  |  | 0 |  | CS ÚRS 2012 02 |  |  | základní |  |  | 7e-05 | 0.0027622 | 0 | 0 | 16 | K | 2 |  |  |  | ROZPOCET |  |  |  | 0 | 0 | 0 | 0 | 0 | 1 | 0
|  |  | Poznámka k souboru cen: 1. Určení cen se řídí hmotností jednotlivě montovaného dílu konstrukce. | [19 empty] | PSC | 2
|  |  | spojení prvků U18 viz řez C detail a | [19 empty] | VV | 2 | 1 | -1 | 0 | ROZPOCET
|  |  | 0,4*2,466*20*2 |  |  |  | 39.46 | [15 empty] | VV | 2 | 2 | -1 | 0 | ROZPOCET
125 | M | 132853200 | tyč ocelová žebírková, výztuž do betonu, zn.oceli BSt 500 D 20 mm |  |  | t | 0.04 |  |  | 0 |  | CS ÚRS 2012 02 |  |  | základní |  |  | 1 | 0.04 | 0 | 0 | 32 | M | 2 |  |  |  | ROZPOCET |  |  |  | 0 | 0 | 0 | 0 | 0 | 1 | 0
|  |  | Poznámka k položce: Hmotnost: 2,46 kg/m | [19 empty] | P | 2
|  |  | 39,46/1000*1,08 |  |  |  | 0.04 | [15 empty] | VV | 2 | 2 | -1 | 0 | ROZPOCET
126 | K | 76701 | Pásový světlík 1500x3100 - Al konstrukce zasklená polykarb. deskami, viz pol.č.1 |  |  | kus | 10 |  |  | 0 |  |  |  |  | základní |  |  | 0 | 0 | 0 | 0 | 16 | K | 2 |  |  |  | ROZPOCET |  |  |  | 0 | 0 | 0 | 0 | 0 | 1 | 0
127 | K | 76702 | Pásový světlík 1500x2100 - Al konstrukce zasklená polykarb. deskami, viz pol.č.2 |  |  | kus | 2 |  |  | 0 |  |  |  |  | základní |  |  | 0 | 0 | 0 | 0 | 16 | K | 2 |  |  |  | ROZPOCET |  |  |  | 0 | 0 | 0 | 0 | 0 | 1 | 0
128 | K | 76703 | Pultový světlík 11200x4500 - Al konstrukce zasklená polykarb. deskami, viz pol.č.3 |  |  | kus | 2 |  |  | 0 |  |  |  |  | základní |  |  | 0 | 0 | 0 | 0 | 16 | K | 2 |  |  |  | ROZPOCET |  |  |  | 0 | 0 | 0 | 0 | 0 | 1 | 0
129 | K | 76704 | Pultový světlík 7800x3500- Al konstrukce zasklená polykarb. deskami, viz pol.č.4 |  |  | kus | 1 |  |  | 0 |  |  |  |  | základní |  |  | 0 | 0 | 0 | 0 | 16 | K | 2 |  |  |  | ROZPOCET |  |  |  | 0 | 0 | 0 | 0 | 0 | 1 | 0
130 | K | 76705 | Pultový světlík 2400x2400 - Al konstrukce zasklená polykarb. deskami, viz pol.č.5 |  |  | kus | 1 |  |  | 0 |  |  |  |  | základní |  |  | 0 | 0 | 0 | 0 | 16 | K | 2 |  |  |  | ROZPOCET |  |  |  | 0 | 0 | 0 | 0 | 0 | 1 | 0
131 | K | 998767202 | Přesun hmot procentní pro zámečnické konstrukce v objektech v do 12 m |  |  | % |  |  |  | 0 |  | CS ÚRS 2012 02 |  |  | základní |  |  | 0 | 0 | 0 | 0 | 16 | K | 2 |  |  |  | ROZPOCET |  |  |  | 0 | 0 | 0 | 0 | 0 | 1 | 0
|  |  | Poznámka k souboru cen: 1. Ceny pro přesun hmot stanovený z hmotnosti přesunovaného materiálu se používají tehdy, pokud je možné určit hmotnost za celý stavební díl. Do této hmotnosti se započítává i hmotnost materiálů oceňovaných ve specifikaci. 2. Pokud nelze jednoznačně stanovit hmotnost přesunovaných materiálů, lze pro výpočet přesunu hmot použít orientačně procentní sazbu. Touto sazbou se vynásobí rozpočtové náklady za celý stavební díl včetně nákladů na materiál ve specifikacích. 3. Příplatek k cenám -7181 pro přesun prováděný bez použití mechanizace, tj. za ztížených podmínek, lze použít pouze pro hmotnost materiálu, která se tímto způsobem skutečně přemísťuje. | [19 empty] | PSC | 2
| 783 - Dokončovací práce - nátěry | [8 empty] | 0 | [6 empty] | 0 |  | 0.031503 |  | 0 | 2 | D | 1 |  |  |  | ROZPOCET | [9 empty] | 0
132 | K | 783783321 | Nátěry tesařských konstrukcí proti dřevokazným houbám, hmyzu a plísním sanační |  |  | m2 | 630.05 |  |  | 0 |  | CS ÚRS 2012 02 |  |  | základní |  |  | 5e-05 | 0.031503 | 0 | 0 | 16 | K | 2 |  |  |  | ROZPOCET |  |  |  | 0 | 0 | 0 | 0 | 0 | 1 | 0
|  |  | Poznámka k souboru cen: 1. Povrchovou úpravou dřeva v interiéru se myslí ochrana dřeva v třídách ohrožení 1 a 2 dle ČSN EN 335-1 a 335-2, tj. chráněné před povětrností a vyluhováním vodou. | [19 empty] | PSC | 2
|  |  | plocha střech - nové bednění | [19 empty] | VV | 2 | 1 | -1 | 0 | ROZPOCET
|  |  | S1+S2+S4+S5A+S5B+S6+S7A+S7B+S7C+S8+S9 |  |  |  | 1076.8 | [15 empty] | VV | 2 | 2 | -1 | 0 | ROZPOCET
|  |  | -(146,08+1+294,27+5,4) |  |  |  | -446.75 | [15 empty] | VV | 2 | 2 | -1 | 0 | ROZPOCET
| 784 - Dokončovací práce - malby | [8 empty] | 0 | [6 empty] | 0 |  | 0.026154 |  | 0 | 2 | D | 1 |  |  |  | ROZPOCET | [9 empty] | 0
133 | K | 784455931 | Obnova malby směs tekuté disperzní bílé otěruvzdorné dvojnásobně v místnostech v do 3,8 m |  |  | m2 | 96.48 |  |  | 0 |  | CS ÚRS 2012 02 |  |  | základní |  |  | 0.00016 | 0.015437 | 0 | 0 | 16 | K | 2 |  |  |  | ROZPOCET |  |  |  | 0 | 0 | 0 | 0 | 0 | 1 | 0
|  |  | světlíky střecha 2 | [19 empty] | VV | 2 | 1 | -1 | 0 | ROZPOCET
|  |  | (3,2*20+1,5*20+1,8*4+1,5*4)*0,9 |  |  |  | 96.48 | [15 empty] | VV | 2 | 2 | -1 | 0 | ROZPOCET
134 | K | 784453621 | Malby směsi tekuté disperzní bílé omyvatelné dvojnásobné s penetrací místnost v do 3,8 m |  |  | m2 | 27.48 |  |  | 0 |  | CS ÚRS 2012 02 |  |  | základní |  |  | 0.00039 | 0.010717 | 0 | 0 | 16 | K | 2 |  |  |  | ROZPOCET |  |  |  | 0 | 0 | 0 | 0 | 0 | 1 | 0
|  |  | "strop" 23,04 |  |  |  | 23.04 | [15 empty] | VV | 2 | 2 | -1 | 0 | ROZPOCET
|  |  | "ostění" 1,44 |  |  |  | 1.44 | [15 empty] | VV | 2 | 2 | -1 | 0 | ROZPOCET
|  |  | "po zazdění I profilů" 12*0,25 |  |  |  | 3 | [15 empty] | VV | 2 | 2 | -1 | 0 | ROZPOCET
| M - Práce a dodávky M | [8 empty] | 0 | [6 empty] | 0 |  | 0 |  | 0 | 3 | D | 0 |  |  |  | ROZPOCET | [9 empty] | 0
| 21-M - Elektromontáže | [8 empty] | 0 | [6 empty] | 0 |  | 0 |  | 0 | 3 | D | 1 |  |  |  | ROZPOCET | [9 empty] | 0
135 | K | 210901010.1 | Demontáž hromosvodu |  |  | m2 | 1076.8 |  |  | 0 |  |  |  |  | základní |  |  | 0 | 0 | 0 | 0 | 64 | K | 2 |  |  |  | ROZPOCET |  |  |  | 0 | 0 | 0 | 0 | 0 | 1 | 0
|  |  | S1+S2+S4+S5A+S5B+S6+S7A+S7B+S7C+S8+S9 |  |  |  | 1076.8 | [15 empty] | VV | 2 | 2 | -1 | 0 | ROZPOCET
136 | K | 210901012.1 | Montáž hromosvodu |  |  | m2 | 1076.8 |  |  | 0 |  |  |  |  | základní |  |  | 0 | 0 | 0 | 0 | 64 | K | 2 |  |  |  | ROZPOCET |  |  |  | 0 | 0 | 0 | 0 | 0 | 1 | 0
|  |  | S1+S2+S4+S5A+S5B+S6+S7A+S7B+S7C+S8+S9 |  |  |  | 1076.8 | [15 empty] | VV | 2 | 2 | -1 | 0 | ROZPOCET
137 | K | 210901020.1 | Přívod silnoproudu k vyhřívanému chrliči |  |  | kus | 7 |  |  | 0 |  |  |  |  | základní |  |  | 0 | 0 | 0 | 0 | 64 | K | 2 |  |  |  | ROZPOCET |  |  |  | 0 | 0 | 0 | 0 | 0 | 1 | 0
138 | K | 210901090.1 | Revize silnoproudu |  |  | Kč | 1 |  |  | 0 |  |  |  |  | základní |  |  | 0 | 0 | 0 | 0 | 64 | K | 2 |  |  |  | ROZPOCET |  |  |  | 0 | 0 | 0 | 0 | 0 | 1 | 0

## Pokyny pro vyplnění
Struktura údajů, formát souboru a metodika pro zpracování
Struktura
Soubor je složen ze záložky Rekapitulace stavby a záložek s názvem soupisu prací pro jednotlivé objekty ve formátu XLS. Každá ze záložek přitom obsahuje
ještě samostatné sestavy vymezené orámovaním a nadpisem sestavy. Všechny sestavy jsou optimalizovány i pro tisk na formát A4 na výšku.
Rekapitulace stavby obsahuje sestavu Rekapitulace stavby a Rekapitulace objektů stavby a soupisů prací.
V sestavě Rekapitulace stavby jsou uvedeny informace identifikující předmět veřejné zakázky na stavební práce s rekapitulací celkové nabídkové ceny
uchazeče.
V sestavě Rekapitulace objektů stavby a soupisů prací je uvedena rekapitulace stavebních objektů, inženýrských objektů, provozních souborů,
vedlejších a ostatních nákladů a ostatních nákladů s rekapitulací nabídkové ceny za jednotlivé soupisy prací. Na základě údaje Typ je možné
identifikovat, zda se jedná o objekt nebo soupis prací pro daný objekt:
|  | STA | Stavební objekt pozemní
|  | ING | Stavební objekt inženýrský
|  | PRO | Provozní soubor
|  | VON | Vedlejší a ostatní náklady
|  | OST | Ostatní
|  | Soupis | Soupis prací pro daný typ objektu
Soupis prací pro jednotlivé objekty obsahuje sestavy Krycí list soupisu, Rekapitulace členění soupisu prací, Soupis prací.
Krycí list soupisu obsahuje rekapitulaci informací o předmětu veřejné zakázky ze sestavy Rekapitulace stavby, informaci o zařazení objektu do KSO
a rekapitulaci celkové nabídkové ceny uchazeče za aktuální soupis prací.
Rekapitulace členění soupisu prací obsahuje rekapitulaci soupisu prací ve všech úrovních členění soupisu tak, jak byla tato členění použita (např.
stavební díly, funkční díly, případně jiné členění) s rekapitulací nabídkové ceny.
Soupis prací obsahuje položky veškerých stavebních nebo montážních prací, dodávek materiálů a služeb nezbytných pro zhotovení stavebního objektu,
inženýrského objektu, provozního souboru, vedlejších a ostatních nákladů.
Pro položky soupisu prací se zobrazují následující informace:
|  | PČ |  | Pořadové číslo položky v aktuálním soupisu
|  | TYP |  | Typ položky: K - konstrukce, M - materiál
|  | Kód |  | Kód položky
|  | Popis |  | Zkrácený popis položky
|  | MJ |  | Měrná jednotka položky
|  | Množství |  | Množství v měrné jednotce
|  | J.cena |  | Jednotková cena položky. Zadaní může obsahovat namísto J.ceny sloupce J.materiál a J.montáž, jejichž součet definuje
J.cenu položky.
|  | Cena celkem |  | Celková cena položky daná jako součin množství a j.ceny
|  | Cenová soustava |  | Příslušnost položky do cenové soustavy
Ke každé položce soupisu prací se na samostatných řádcích může zobrazovat:
Plný popis položky
Poznámka k souboru cen a poznámka zadavatele
Výkaz výměr
Pokud je k řádku výkazu výměr evidovaný údaj ve sloupci Kód, jedná se o definovaný odkaz, na který se může odvolávat výkaz výměr z jiné položky.
Metodika pro zpracování
Jednotlivé sestavy jsou v souboru provázány. Editovatelné pole jsou zvýrazněny žlutým podbarvením, ostatní pole neslouží k editaci a nesmí být jakkoliv
modifikovány. Hodnoty jsou ve výpočtech zaokrouhlovány na počet desetinných míst viditelných v jednotlivých polích.
Uchazeč je pro podání nabídky povinen vyplnit žlutě podbarvená pole:
Pole Uchazeč v sestavě Rekapitulace stavby - zde uchazeč vyplní svůj název (název subjektu)
Pole IČ a DIČ v sestavě Rekapitulace stavby - zde uchazeč vyplní svoje IČ a DIČ
Datum v sestavě Rekapitulace stavby - zde uchazeč vyplní datum vytvoření nabídky
J.cena = jednotková cena v sestavě Soupis prací o maximálním počtu desetinných míst uvedených v poli
- pokud sestavy soupisů prací obsahují pole J.cena, musí být všechna tato pole vyplněna nenulovými kladnými číslicemi
Poznámka - nepovinný údaj pro položku soupisu
V případě, že sestavy soupisů prací neobsahují pole J.cena, potom ve všech soupisech prací obsahují pole:
- J.materiál - jednotková cena materiálu
- J.montáž - jednotková cena montáže
Uchazeč je v tomto případě povinen vyplnit všechna pole J.materiál a pole J.montáž nenulovými kladnými číslicemi. V případech, kdy položka
neobsahuje žádný materiál je přípustné, aby pole J.materiál bylo vyplněno nulou. V případech, kdy položka neobsahuje žádnou montáž je přípustné,
aby pole J.montáž bylo vyplněno nulou. Není však přípustné, aby obě pole - J.materiál, J.Montáž byly u jedné položky vyplněny nulou.
Rekapitulace stavby
Název |  |  | Povinný |  | Popis | Typ | Max. počet
atributu |  |  | (A/N) |  |  |  | znaků
Stavba |  |  | A |  | Kód a Název stavby spojený pomlčkou | String | 20 + 120
Místo |  |  | N |  | Místo stavby | String | 50
Datum |  |  | A |  | Datum vykonaného exportu | Date
Zadavatel |  |  | N |  | Zadavatel zadaní | String | 50
IČ |  |  | N |  | IČ zadavatele zadaní | String | 20
DIČ |  |  | N |  | DIČ zadavatele zadaní | String | 20
Uchazeč |  |  | N |  | Uchazeč veřejné zakázky | String | 50
Projektant |  |  | N |  | Projektant | String | 50
Poznámka |  |  | N |  | Poznámka k zadání | String | 255
Sazba DPH |  |  | A |  | Rekapitulace sazeb DPH u položek soupisů | eGSazbaDph
Základna DPH |  |  | A |  | Základna DPH určena součtem celkové ceny z položek soupisů | Double
Hodnota DPH |  |  | A |  | Hodnota DPH | Double
Cena bez DPH |  |  | A |  | Celková cena bez DPH za celou stavbu. Sčítává se ze všech listů. | Double
Cena s DPH |  |  | A |  | Celková cena s DPH za celou stavbu | Double
Rekapitulace objektů stavby a soupisů prací
Název |  |  | Povinný |  | Popis | Typ | Max. počet
atributu |  |  | (A/N) |  |  |  | znaků
Stavba |  |  | A |  | Přebírá se z Rekapitulace stavby | String | 20 + 120
Místo |  |  | N |  | Přebírá se z Rekapitulace stavby | String | 50
Datum |  |  | A |  | Přebírá se z Rekapitulace stavby | Date
Zadavatel |  |  | N |  | Přebírá se z Rekapitulace stavby | String | 50
Projektant |  |  | N |  | Přebírá se z Rekapitulace stavby | String | 50
Uchazeč |  |  | N |  | Přebírá se z Rekapitulace stavby | String | 50
Kód |  |  | A |  | Kód objektu | String | 20
Objektu, Soupis prací |  |  | A |  | Název objektu | String | 120
Cena bez DPH |  |  | A |  | Cena bez DPH za daný objekt | Double
Cena s DPH |  |  | A |  | Cena spolu s DPH za daný objekt | Double
Typ |  |  | A |  | Typ zakázky | eGTypZakazky
Krycí list soupisu
Název |  |  | Povinný |  | Popis | Typ | Max. počet
atributu |  |  | (A/N) |  |  |  | znaků
Stavba |  |  | A |  | Přebírá se z Rekapitulace stavby | String | 20 + 120
Objekt |  |  | A |  | Kód a název objektu | String | 20 + 120
Soupis |  |  | A |  | Kód a název soupisu | String | 20 + 120
KSO |  |  | N |  | Klasifikace stavebního objektu | String | 15
Místo |  |  | N |  | Přebírá se z Rekapitulace stavby | String | 50
Zadavatel |  |  | N |  | Přebírá se z Rekapitulace stavby | String | 50
Uchazeč |  |  | N |  | Přebírá se z Rekapitulace stavby | String | 50
Projektant |  |  | N |  | Přebírá se z Rekapitulace stavby | String | 50
Poznámka |  |  | N |  | Poznámka k soupisu prací | String | 255
Sazba DPH |  |  | A |  | Rekapitulace sazeb DPH na položkách aktuálního soupisu | eGSazbaDph
Základna DPH |  |  | A |  | Základna DPH určena součtem celkové ceny z položek aktuálního soupisu | Double
Hodnota DPH |  |  | A |  | Hodnota DPH | Double
Cena bez DPH |  |  | A |  | Cena bez DPH za daný soupis | Double
Cena s DPH |  |  | A |  | Cena s DPH za daný soupis | Double
Rekapitulace členění soupisu prací
Název |  |  | Povinný |  | Popis | Typ | Max. počet
atributu |  |  | (A/N) |  |  |  | znaků
Stavba |  |  | A |  | Přebírá se z Rekapitulace stavby | String | 20 + 120
Objekt |  |  | A |  | Kód a název objektu, přebírá se z Krycího listu soupisu | String | 20 + 120
Soupis |  |  | A |  | Kód a název objektu, přebírá se z Krycího listu soupisu | String | 20 + 120
Místo |  |  | N |  | Přebírá se z Rekapitulace stavby | String | 50
Datum |  |  | A |  | Přebírá se z Rekapitulace stavby | Date
Zadavatel |  |  | N |  | Přebírá se z Rekapitulace stavby | String | 50
Projektant |  |  | N |  | Přebírá se z Rekapitulace stavby | String | 50
Uchazeč |  |  | N |  | Přebírá se z Rekapitulace stavby | String | 50
Kód dílu - Popis |  |  | A |  | Kód a název dílu ze soupisu | String | 20 + 100
Cena celkem |  |  | A |  | Cena celkem za díl ze soupisu | Double
Soupis prací
Název |  |  | Povinný |  | Popis | Typ | Max. počet
atributu |  |  | (A/N) |  |  |  | znaků
Stavba |  |  | A |  | Přebírá se z Rekapitulace stavby | String | 20 + 120
Objekt |  |  | A |  | Kód a název objektu | String | 20 + 120
Soupis |  |  | A |  | Přebírá se z Krycího listu soupisu | String | 20 + 120
Místo |  |  | N |  | Přebírá se z Krycího listu soupisu | String | 50
Datum |  |  | A |  | Přebírá se z Krycího listu soupisu | Date
Zadavatel |  |  | N |  | Přebírá se z Krycího listu soupisu | String | 50
Projektant |  |  | N |  | Přebírá se z Krycího listu soupisu | String | 50
Uchazeč |  |  | N |  | Přebírá se z Krycího listu soupisu | String | 50
PČ |  |  | A |  | Pořadové číslo položky soupisu | Long
Typ |  |  | A |  | Typ položky soupisu | eGTypPolozky | 1
Kód |  |  | A |  | Kód položky ze soupisu | String | 20
Popis |  |  | A |  | Popis položky ze soupisu | String | 255
MJ |  |  | A |  | Měrná jednotka položky | String | 10
Množství |  |  | A |  | Množství položky soupisu | Double
J.Cena |  |  | A |  | Jednotková cena položky | Double
Cena celkem |  |  | A |  | Cena celkem vyčíslena jako J.Cena * Množství | Double
Cenová soustava |  |  | N |  | Zařazení položky do cenové soustavy | String | 50
Datová věta
Typ věty |  |  | Hodnota |  | Význam
eGSazbaDPH |  |  | 1 |  | Základní sazba DPH
|  |  | 2 |  | Snížená sazba DPH
|  |  | 3 |  | Nulová sazba DPH
|  |  | 4 |  | Základní sazba DPH přenesená
|  |  | 5 |  | Snížená sazba DPH přenesená
eGTypZakazky |  |  | 1 |  | Stavební objekt
|  |  | 2 |  | Provozní soubor
|  |  | 3 |  | Inženýrský objekt
|  |  | 4 |  | Vedlejší a ostatní náklady
|  |  | 5 |  | Ostatní náklady
eGTypPolozky |  |  | HSV |  | Položka typu HSV
|  |  | PSV |  | Položka typu PSV
|  |  | M |  | Položka typu M
|  |  | OST |  | Položka typu OST