## List1
Soupis zařízení
Číslo: | k nabídce č. N103/13/AS
Akce: | Lidový dům Stará Role
Zpracoval: | Alena Semotamová
Datum: | 2013-09-17
Platnost:
Pozice | TYP ZAŘÍZENÍ - POPIS | ks | Cena bez DPH | DPH | Celkem bez DPH | Celkem s DPH | Poznámka
1.04 Bar - výčep
1 | Výčepní stůl nerez | 1
- 3150x700x850
- prolisovaná deska
- výčepní dřez (300x500x300) vpravo
- podnož otevřená s trnoží
- prostor pro výčení zařízení a příslušenství
| Stojánková páková baterie dřezová Profi | 1
| + sifon | 1
2 | Výčepní zařízení | 1 |  |  |  |  | dodavatel
piva
3 | Kávovar | 1 |  |  |  |  | dodavatel
kávy
4 | Výrobník ledu SL 60W | 1
- 390×517×705; chlazení vzduchem, tvar ledu kalíšky
- max. výkon za 24 hod.: 29 kg
- kapacita zásobníku: 9 kg
- elektro: 230V/0,37 kW
5 | Barový stůl nerez s dřezem a trnoží | 1
- 650x700x900
| Tlaková sprchová baterie STAR120 | 1
| + sifon | 1
6 | Chladící skříň-prosklené dveře Nordline UR600G | 2
- 770x685x1890
- vnitřní prostor pro GN 2/1
- osvětlení chladícího prostoru
- ventilované chlazení
- automatické odtávání, digitální termostat
- elektro: 230V
1.06 Mytí stolního nádobí
7 | Regál na nádobí nerez RP5 | 2
- 700x400x1800
- 5x plná police, zesílená konstrukce
8 | Vstupní stůl k myčce nerez-prolis pro vedení košů | 1
- s dřezem v pravo, s trnoží
- 1200x700x850
| Tlaková sprchová baterie STAR120 | 1
| + sifon | 1
9 | Průchozí myčka nádobí Zanussi NHT8 | 1
- 752x755x1547
- rozměr koše: 500x500
- oplach. Čerpadlo
- digitální teplotní display
- vestavný dávkovač oplach. detergentu
- elektro: 400V/9,9kW
10 | Nástěnný odsavač par AZN50 | 1
- včetně filtrů a osvětlení
- 1000x900x450
- elektro: 230V/0,18kW
11 | Výstupní stůl k myčce s prolisem pro vední košů | 1
- s trnoží
- 700x700x850
12 | Regál na nádobí nerez RP5 | 1
- 700x400x1800
- 5x plná police, zesílená konstrukce
1.07 Mytí termosů
13 | Pracovní stůl nerez s policí | 1
- 600x700x850
- 1x spodní police
14 | Mycí stůl nerez s prolomenou deskou,dvoudřez | 1
s roštovou policí
- 1300x700x850
- 1x roštová police
| Tlaková sprchová baterie STAR120 | 1
| + sifon | 1
15 | Pracovní stůl nerez s policí | 1
- 550x700x850
- 1x spodní police
16 | Regál nerez | 1
- 800x400x
- x plná police
1.05 Mytí kuchyňského náčiní
17 | Pracovní stůl nerez s policí | 1
- 700x700x850
- 1x spodní police
18 | Mycí stůl s dřezem a s policí | 1
- 1050x700x850
- dřez vlevo
- 1x spodní police
| Tlaková sprchová baterie STAR120 | 1
| + sifon | 1
19 | Pracovní stůl nerez s trnoží | 1
- 1500x700x850
1.05 Studená kuchyně
20 | Chladící skříň Nordline UR600S | 1
- 770x695x1890
- nerez provedení
- objem 570l
- vnitřní prostor pro GN 2/1
- ventilované chlazení, digitální termostat
- automatické odtávání, nastavitelné rošty
- elektro: 230V/0,2kW
21 | Pracovní stůl nerez s dřezem a policí | 1
- 1150x700x850
- 1x spodní police
| Baterie stojánková Profi flexi | 1
| + sifon | 1
22 | Pracovní stůl nerez-skříňový, posuvná dvířka | 1
- 1x police
- 1350x700x850
1.05 Výdej, ohřívání
23 | Odkládací stůl nerez s trnoží | 1
- 1050x700x850
24 | Vyhřívaná vodní lázeň 4x GN 1/1 | 1
- 1500x700x850
- 1x spodní police
- termostat 0-90 stupňů
- elektro: 230V/2,2kW
25 | Pracovní stůl nerez s policí | 1
- 800x700x850
- 1x spodní police
1.05 Ohřívání, příprava
26 | Pracovní stůl nerez s trnoží | 1
- 1300x650x850
27 | Plynový sporák s el.troubou Fagor CG7-41 | 1
- 700x775x850
- otevřené hořáky s bezpečnostním ventilem
- litinové rošty a hořáky
- nerezové sběrače nečistot pod hořáky
- trouba GN 2/1 z nerez oceli
- 4x hořák (3x5kW+1x7kW)
- celkem příkon plynu 32,56kW
- elektro: 400V/6kW
28 | Pracovní stůl nerez s policí | 1
- 1150x650x850
- 1x spodní police
29 | Chladící skříň Nordline UR600S | 1
- 770x695x1890
- nerez provedení
- objem 570l
- vnitřní prostor pro GN 2/1
- ventilované chlazení, digitální termostat
- automatické odtávání, nastavitelné rošty
- elektro: 230V/0,2kW
1.10 Denní sklad
30 | Chladící skříň Nordline UR600S | 1
- 770x695x1890
- nerez provedení
- objem 570l
- vnitřní prostor pro GN 2/1
- ventilované chlazení, digitální termostat
- automatické odtávání, nastavitelné rošty
- elektro: 230V/0,2kW
31 | Mrazící skříň Nordline UF600S | 1
- 770x695x1890
- nerez provedení
- statické chlazení, digitální termostat
- 7 výparníkových roštů
- zabudovaný zámek
- vnitřní prostor pro GN 2/1
- elektro: 230V0,35kW
32 | Skladový regál nerez RP5 | 1
- 1300x700x1800
- 5x plná police
33 | Skladový regál nerez RP5 | 1
- 900x700x1800
- 5x plná police