## Krycí list
KRYCÍ LIST ROZPOČTU
| Název stavby |  |  | Centrum zdraví a bezpečí - Karlovy Vary | [8 empty] | JKSO
| Kód stavby |  |  | X491
| Název objektu |  |  | SO 02 - Cvičné budovy, CB 01 - Operační středisko | [8 empty] | EČO
| Kód objektu |  |  | 10
| Název části | [11 empty] | Místo | Karlovy Vary
Kód části
Název podčásti
Kód podčásti
[13 empty] | IČO | DIČ
| Objednatel |  |  | Statutární město Karlovy Vary
| Projektant |  |  | Stejskal Pavel
Zhotovitel
|  |  |  | Rozpočet číslo | Zpracoval | [7 empty] | Dne
[5 empty] | Milan Hájek | [7 empty] | 13.02.2014
Měrné a účelové jednotky
Počet |  |  |  | Náklady / 1 m.j. | Počet |  |  | Náklady / 1 m.j. |  | Počet |  |  |  | Náklady / 1 m.j.
|  |  | 0 | 0 |  |  | 0 | 0 |  |  |  |  | 0 |  |  | 0
|  |  |  | Rozpočtové náklady v |  |  |  | CZK
A |  | Základní rozp. náklady |  |  | B |  | Doplňkové náklady |  |  | C |  | Náklady na umístění stavby
1 | HSV |  | Dodávky | 0 | 8 | Práce přesčas |  | 0 |  | 13 | Zařízení staveniště |  |  | 21 | % | 0
2 |  |  | Montáž |  | 9 | Bez pevné podl. |  | 0 |  | 14 | Mimostav. doprava |  |  | 21 | % | 0
3 | PSV |  | Dodávky | 0 | 10 | Kulturní památka |  | 0 |  | 15 | Územní vlivy |  |  | 21 | % | 0
4 |  |  | Montáž |  | 11 |  |  | 0 |  | 16 | Provozní vlivy |  |  | 21 | % | 0
5 | "M" |  | Dodávky | 0 | [5 empty] | 17 | Ostatní |  |  | 21 | % | 0
6 |  |  | Montáž | 0 | [5 empty] | 18 | NUS z rozpočtu |  |  |  |  | 0
7 | ZRN (ř. 1-6) |  |  | 0 | 12 | DN (ř. 8-11) |  | 0 |  | 19 | NUS (ř. 13-18) |  |  |  |  | 0
20 | HZS |  |  | 0 | 21 | Kompl. činnost |  | 0 | 21 | 22 | Ostatní náklady |  |  |  |  | 0
Projektant | [9 empty] | D |  | Celkové náklady
[10 empty] | 23 | Součet 7, 12, 19-22
Datum a podpis |  |  |  |  | Razítko |  |  |  |  | 24 | 15 | % | 0 | DPH |  | 0
Objednatel | [9 empty] | 25 | 21 | % | 0 | DPH |  | 0
[10 empty] | 26 | Cena s DPH (ř. 23-25) |  |  |  |  | 0
Datum a podpis |  |  |  |  | Razítko |  |  |  |  | E |  | Přípočty a odpočty
Zhotovitel | [9 empty] | 27 | Dodávky objednatele |  |  |  |  | 0
[10 empty] | 28 | Klouzavá doložka |  |  |  |  | 0
Datum a podpis |  |  |  |  | Razítko |  |  |  |  | 29 | Zvýhodnění + - |  |  |  |  | 0

## Rekapitulace
REKAPITULACE ROZPOČTU
Stavba: | Centrum zdraví a bezpečí - Karlovy Vary
Objekt: | SO 02 - Cvičné budovy, CB 01 - Operační středisko
Část:
JKSO:
Objednatel: | Statutární město Karlovy Vary
Zhotovitel:
Datum: | 13. 2. 2014
Kód | Popis | Cena celkem | Hmotnost celkem | Suť celkem
1 | 2 | 3 | 4 | 5
HSV | Práce a dodávky HSV | 0 | 0.40875 | 0
1 | Zemní práce | 0 | 0 | 0
4 | Vodorovné konstrukce | 0 | 0 | 0
8 | Trubní vedení | 0 | 0.40875 | 0
PSV | Práce a dodávky PSV | 0 | 1.8638 | 0
721 | Zdravotechnika - vnitřní kanalizace | 0 | 0.48449 | 0
722 | Zdravotechnika - vnitřní vodovod | 0 | 0.73095 | 0
723 | Zdravotechnika - vnitřní plynovod | 0 | 0.01022 | 0
725 | Zdravotechnika - zařizovací předměty | 0 | 0.59836 | 0
726 | Zdravotechnika - instalační prefabrikáty | 0 | 0.0368 | 0
732 | Ústřední vytápění - strojovny | 0 | 0.00296 | 0
| Celkem | 0.24 | 2.2725 | 0

## Rozpocet
ROZPOČET
Stavba: |  | Centrum zdraví a bezpečí - Karlovy Vary
Objekt: |  | SO 02 - Cvičné budovy, CB 01 - Operační středisko
Část:
JKSO:
Objednatel: |  | Statutární město Karlovy Vary
Zhotovitel:
Datum: |  | 13. 2. 2014
P.Č. | TV | KCN | Kód položky | Popis | MJ | Množství celkem | Cena jednotková | Cena celkem | Hmotnost | Hmotnost celkem | Hmotnost sutě | Hmotnost sutě celkem | Sazba DPH | Typ položky | Úroveň
1 | 2 | 3 | 4 | 5 | 6 | 7 | 8 | 9 |  |  |  |  | 10 | 11 | 12
| D |  | HSV | Práce a dodávky HSV |  |  |  | 0 |  | 0.40875 |  | 0 |  |  | 0
| D |  | 1 | Zemní práce |  |  |  | 0 |  | 0 |  | 0 |  |  | 1
1 | K | 001 | 132201101 | Hloubení rýh š do 600 mm v hornině tř. 3 objemu do 100 m3 | m3 | 98.24 |  | 0 | 0 | 0 | 0 | 0 | 21 | 4 | 2
2 | K | 001 | 162701105 | Vodorovné přemístění do 10000 m výkopku z horniny tř. 1 až 4 | m3 | 40.74 |  | 0 | 0 | 0 | 0 | 0 | 21 | 4 | 2
3 | K | 001 | 171201201 | Uložení sypaniny na skládky | m3 | 40.74 |  | 0 | 0 | 0 | 0 | 0 | 21 | 4 | 2
4 | K | 001 | 171201206 | Poplatek za skládku - ostatní zemina | t | 81.48 |  | 0 | 0 | 0 | 0 | 0 | 21 | 4 | 2
5 | K | 001 | 174101101 | Zásyp jam, šachet rýh nebo kolem objektů sypaninou se zhutněním | m3 | 64.07 |  | 0 | 0 | 0 | 0 | 0 | 21 | 4 | 2
6 | K | 001 | 175101109 | Příplatek k obsypu potrubí sypaninou uloženou do 3 m od kraje výkopu za prohození sypaniny | m3 | 64.07 |  | 0 | 0 | 0 | 0 | 0 | 21 | 4 | 2
7 | K | 001 | 175101201 | Obsyp objektů bez prohození sypaniny z hornin tř. 1 až 4 uloženým do 30 m od kraje objektu | m3 | 26.13 |  | 0 | 0 | 0 | 0 | 0 | 21 | 4 | 2
8 | M | MAT | 583373080 | štěrkopísek frakce 0-2 třída B | t | 45.162 |  | 0 | 0 | 0 | 0 | 0 | 21 | 256 | 2
| D |  | 4 | Vodorovné konstrukce |  |  |  | 0 |  | 0 |  | 0 |  |  | 1
9 | K | 271 | 451573111 | Lože pod potrubí otevřený výkop ze štěrkopísku | m3 | 8.04 |  | 0 | 0 | 0 | 0 | 0 | 21 | 4 | 2
| D |  | 8 | Trubní vedení |  |  |  | 0 |  | 0.40875 |  | 0 |  |  | 1
10 | K | PK | 893990001 | Prostup potrubí - viz detail | kus | 1 |  | 0 | 0 | 0 | 0 | 0 | 21 | 4 | 2
11 | K | 271 | 894812111 | Revizní a čistící šachta z PP šachtové dno DN 315/125 | kus | 5 |  | 0 | 0.0503 | 0.2515 | 0 | 0 | 21 | 4 | 2
12 | K | 271 | 894812131 | Revizní a čistící šachta z PP DN 315 šachtová roura korugovaná bez hrdla světlé hloubky 1250 mm | kus | 5 |  | 0 | 0.0062 | 0.031 | 0 | 0 | 21 | 4 | 2
13 | K | 271 | 894812149 | Příplatek k rourám revizní a čistící šachty z PP DN 315 za uříznutí šachtové roury | kus | 5 |  | 0 | 0 | 0 | 0 | 0 | 21 | 4 | 2
14 | K | 271 | 894812171 | Revizní a čistící šachta z PP DN 315 mříž dešťová litinová do teleskopu¨ | kus | 5 |  | 0 | 0.02525 | 0.12625 | 0 | 0 | 21 | 4 | 2
| D |  | PSV | Práce a dodávky PSV |  |  |  | 0 |  | 1.8638 |  | 0 |  |  | 0
| D |  | 721 | Zdravotechnika - vnitřní kanalizace |  |  |  | 0 |  | 0.48449 |  | 0 |  |  | 1
15 | K | 721 | 721173315 | Potrubí kanalizační z PVC hrdlové dešťové DN 110 systém KG | m | 7.5 |  | 0 | 0.00189 | 0.014175 | 0 | 0 | 21 | 16 | 2
16 | K | 721 | 721173316 | Potrubí kanalizační z PVC hrdlové dešťové DN 125 systém KG | m | 62.5 |  | 0 | 0.00227 | 0.14188 | 0 | 0 | 21 | 16 | 2
17 | K | 721 | 721173402 | Potrubí kanalizační z PVC hrdlové ležaté vnitřní DN 125 systém KG | m | 38 |  | 0 | 0.00177 | 0.06726 | 0 | 0 | 21 | 16 | 2
18 | K | 721 | 721174025 | Potrubí kanalizační z PP odpadní DN 100 | m | 20 |  | 0 | 0.01115 | 0.223 | 0 | 0 | 21 | 16 | 2
19 | K | 721 | 721174042 | Potrubí kanalizační z PP připojovací DN 40 | m | 10 |  | 0 | 0.00082 | 0.0082 | 0 | 0 | 21 | 16 | 2
20 | K | 721 | 721174043 | Potrubí kanalizační z PP připojovací DN 50 | m | 18 |  | 0 | 0.001 | 0.018 | 0 | 0 | 21 | 16 | 2
21 | K | 721 | 721194104 | Vyvedení a upevnění odpadních výpustek DN 40 | kus | 10 |  | 0 | 0 | 0 | 0 | 0 | 21 | 16 | 2
22 | K | 721 | 721194105 | Vyvedení a upevnění odpadních výpustek DN 50 | kus | 7 |  | 0 | 0 | 0 | 0 | 0 | 21 | 16 | 2
23 | K | 721 | 721194109 | Vyvedení a upevnění odpadních výpustek DN 100 | kus | 7 |  | 0 | 0 | 0 | 0 | 0 | 21 | 16 | 2
24 | K | 721 | 721226322 | Zápachová uzávěrka pro umyvadla s přípojkou pro pračku nebo myčku DN 40 | kus | 1 |  | 0 | 0.00027 | 0.00027 | 0 | 0 | 21 | 16 | 2
25 | K | 721 | 721242115 | Lapač střešních splavenin z PP se zápachovou klapkou a lapacím košem DN 110 | kus | 7 |  | 0 | 0.00143 | 0.01001 | 0 | 0 | 21 | 16 | 2
26 | K | 721 | 721273153 | Hlavice ventilační polypropylen PP DN 110 | kus | 2 |  | 0 | 0.00085 | 0.0017 | 0 | 0 | 21 | 16 | 2
27 | K | 721 | 721290111 | Zkouška těsnosti potrubí kanalizace vodou do DN 125 | m | 98 |  | 0 | 0 | 0 | 0 | 0 | 21 | 16 | 2
28 | K | 721 | 998721201 | Přesun hmot pro vnitřní kanalizace v objektech v do 6 m | % | 1.68 |  | 0 | 0 | 0 | 0 | 0 | 21 | 16 | 2
| D |  | 722 | Zdravotechnika - vnitřní vodovod |  |  |  | 0 |  | 0.73095 |  | 0 |  |  | 1
29 | K | 721 | 722174002 | Potrubí vodovodní plastové PPR svar polyfuze PN 16 D 20 x 2,8 mm | m | 120 |  | 0 | 0.00348 | 0.4176 | 0 | 0 | 21 | 16 | 2
30 | K | 721 | 722174003 | Potrubí vodovodní plastové PPR svar polyfuze PN 16 D 25 x 3,5 mm | m | 32 |  | 0 | 0.0057 | 0.1824 | 0 | 0 | 21 | 16 | 2
31 | K | 721 | 722174004 | Potrubí vodovodní plastové PPR svar polyfuze PN 16 D 32 x 4,4 mm | m | 20 |  | 0 | 0.00367 | 0.0734 | 0 | 0 | 21 | 16 | 2
32 | K | 721 | 722181241 | Ochrana vodovodního potrubí přilepenými tepelně izolačními trubicemi z PE tl do 20 mm DN do 22 mm | m | 120 |  | 0 | 0.00012 | 0.0144 | 0 | 0 | 21 | 16 | 2
33 | K | 721 | 722181242 | Ochrana vodovodního potrubí přilepenými tepelně izolačními trubicemi z PE tl do 20 mm DN do 42 mm | m | 52 |  | 0 | 0.00016 | 0.00832 | 0 | 0 | 21 | 16 | 2
34 | K | PK | 722230001 | Aquamat Reflex 12 L | kus | 1 |  | 0 | 0 | 0 | 0 | 0 | 21 | 16 | 2
35 | K | 721 | 722231252 | Ventil pojistný mosazný s vnitřním x vnějším závitem PN 6, T 100°C G 3/4" k bojleru | kus | 1 |  | 0 | 3e-05 | 3e-05 | 0 | 0 | 21 | 16 | 2
36 | K | 721 | 722232041 | Kohout kulový přímý G 1/4 PN 42 do 185°C vnitřní závit | kus | 4 |  | 0 | 0.0001 | 0.0004 | 0 | 0 | 21 | 16 | 2
37 | K | 721 | 722290226 | Zkouška těsnosti vodovodního potrubí závitového do DN 50 | m | 172 |  | 0 | 0.00019 | 0.03268 | 0 | 0 | 21 | 16 | 2
38 | K | 721 | 722290234 | Proplach a dezinfekce vodovodního potrubí do DN 80 | m | 172 |  | 0 | 1e-05 | 0.00172 | 0 | 0 | 21 | 16 | 2
39 | K | 721 | 998722201 | Přesun hmot pro vnitřní vodovod v objektech v do 6 m | % | 1.02 |  | 0 | 0 | 0 | 0 | 0 | 21 | 16 | 2
| D |  | 723 | Zdravotechnika - vnitřní plynovod |  |  |  | 0 |  | 0.01022 |  | 0 |  |  | 1
40 | K | 721 | 723181023 | Potrubí měděné tvrdé 22x1 | m | 6 |  | 0 | 0.00158 | 0.00948 | 0 | 0 | 21 | 16 | 2
41 | K | 721 | 723190907 | Odvzdušnění nebo napuštění plynovodního potrubí | m | 6 |  | 0 | 0 | 0 | 0 | 0 | 21 | 16 | 2
42 | K | 721 | 723190909 | Zkouška těsnosti potrubí plynovodního | m | 6 |  | 0 | 0 | 0 | 0 | 0 | 21 | 16 | 2
43 | K | 721 | 723231153 | Kohout přímý G 3/4 se 2 závity s vrtulkou | kus | 2 |  | 0 | 0.00037 | 0.00074 | 0 | 0 | 21 | 16 | 2
44 | K | 721 | 998723201 | Přesun hmot pro vnitřní plynovod v objektech v do 6 m | % | 1.04 |  | 0 | 0 | 0 | 0 | 0 | 21 | 16 | 2
| D |  | 725 | Zdravotechnika - zařizovací předměty |  |  |  | 0 |  | 0.59836 |  | 0 |  |  | 1
45 | K | 721 | 725112021 | Klozet keramický závěsný s hlubokým splachováním odpad vodorovný | soubor | 4 |  | 0 | 0.02034 | 0.08136 | 0 | 0 | 21 | 16 | 2
46 | K | 721 | 725112173 | Klozet keramický kombi s hlubokým splachováním zvýšený odpad svislý | soubor | 2 |  | 0 | 0.02256 | 0.04512 | 0 | 0 | 21 | 16 | 2
47 | K | 721 | 725121527 | Pisoárový záchodek automatický s integrovaným napájecím zdrojem | soubor | 6 |  | 0 | 0.01999 | 0.11994 | 0 | 0 | 21 | 16 | 2
48 | K | 721 | 725211603 | Umyvadlo keramické připevněné na stěnu šrouby v bílé barvě bez krytu na sifon 600 mm | soubor | 7 |  | 0 | 0.01802 | 0.12614 | 0 | 0 | 21 | 16 | 2
49 | K | 721 | 725211681 | Umyvadlo keramické zdravotní připevněné na stěnu šrouby v bílé barvě 640 mm | soubor | 2 |  | 0 | 0.01902 | 0.03804 | 0 | 0 | 21 | 16 | 2
50 | K | 721 | 725241112 | Vanička sprchová akrylátová 720x900 mm | soubor | 2 |  | 0 | 0.01381 | 0.02762 | 0 | 0 | 21 | 16 | 2
51 | K | 721 | 725311131 | Dřez dvojitý nerezový se zápachovou uzávěrkou nástavný 900x600 mm | soubor | 1 |  | 0 | 0.00929 | 0.00929 | 0 | 0 | 21 | 16 | 2
52 | K | 721 | 725331111 | Výlevka bez výtokových armatur keramická se sklopnou plastovou mřížkou 425 mm | soubor | 1 |  | 0 | 0.01719 | 0.01719 | 0 | 0 | 21 | 16 | 2
53 | K | 721 | 725532126 | Elektrický ohřívač zásobníkový akumulační závěsný svislý 200 l / 2,2 kW | soubor | 1 |  | 0 | 0.10175 | 0.10175 | 0 | 0 | 21 | 16 | 2
54 | K | 721 | 725811204 | Ventil výtokový nástěnný pračkový G 3/4 | kus | 1 |  | 0 | 0.00109 | 0.00109 | 0 | 0 | 21 | 16 | 2
55 | K | 721 | 725813111 | Ventil rohový bez připojovací trubičky G 1/2 | soubor | 32 |  | 0 | 0.0003 | 0.0096 | 0 | 0 | 21 | 16 | 2
56 | K | 721 | 725821311 | Baterie dřezové nástěnné pákové s otáčivým kulatým ústím a délkou ramínka 200 mm | soubor | 2 |  | 0 | 0.00184 | 0.00368 | 0 | 0 | 21 | 16 | 2
57 | K | 721 | 725822633 | Baterie umyvadlové stojánkové klasické s otvíráním odpadu | soubor | 9 |  | 0 | 0.00154 | 0.01386 | 0 | 0 | 21 | 16 | 2
58 | K | 721 | 725841311 | Baterie sprchové nástěnné pákové prosté | soubor | 2 |  | 0 | 0.00184 | 0.00368 | 0 | 0 | 21 | 16 | 2
59 | K | 721 | 998725201 | Přesun hmot pro zařizovací předměty v objektech v do 6 m | % | 0.21 |  | 0 | 0 | 0 | 0 | 0 | 21 | 16 | 2
| D |  | 726 | Zdravotechnika - instalační prefabrikáty |  |  |  | 0 |  | 0.0368 |  | 0 |  |  | 1
60 | K | 721 | 726111031 | Instalační předstěna - klozet s ovládáním zepředu v 1080 mm závěsný do masivní zděné kce | soubor | 4 |  | 0 | 0.0092 | 0.0368 | 0 | 0 | 21 | 16 | 2
| D |  | 732 | Ústřední vytápění - strojovny |  |  |  | 0 |  | 0.00296 |  | 0 |  |  | 1
61 | K | 731 | 732421461 | Čerpadlo oběhové teplovodní mokroběžné závitové 25-40 rozteč 130 mm do 3 m3/h | soubor | 1 |  | 0 | 0.00296 | 0.00296 | 0 | 0 | 21 | 16 | 2
|  |  |  | Celkem |  |  |  | 0.12 |  | 2.2725 |  | 0