## Helios Orange - Kalkulace marže
CB01 | výkaz dodávky kontejneru
Skupina zboží | Název | Množství | Jednotka
901 | modul M3 9000x3600x3710(3015) - 50%/50% - otevřená kce/uzavřená kce- vstupní modul | 1 | ks
901 | modul M3 9000x3600x3710(3015) PON-240 | 8 | ks
903 | stěna obv. izolace PUR 200 mm, Jutafol, RAL 9007 | 273.8 | m2
904 | záděl celého kontejneru L=do 6,1 bm | 1 | ks
904 | záděl celého kontejneru L=10 bm | 8 | ks
904 | obklad keramický dle projektu | 210 | m2
904 | nátěr vnitřní bílý Akryl BET 0100 omyvatelný stěn a stropu na sádrokarton, vč. penetrace | 900 | m2
905 | lišta Al ukončovací pro sokl z dlažby, L profil | 23.2 | bm
905 | podlahovina dle projektu | 175 | m2
905 | lišta soklová typ k dané podlahovině dle projektu | 150 | bm
905 | dlažba dle projektu | 45 | m2
905 | sokl k dlažbě dle projektu | 16 | bm
905 | lišta dilatační pro dlažbu | 3.3 | bm
905 | vpusť podlahová standard s pachovým závěrem, 100x100mm, šedá, s flexi hadicí napojená na odpad | 7 | ks
905 | vpusť střešní vyhřívaná | 10 | ks
906 | šachta - otvor do podlahy dle výkresové dokumentace | 14 | ks
906 | podlaha Fermacell 2E22(2x12,5mm)+styrodur EPS tl.80mm+izolace PUR tl. 160mm - z toho 22m2 cementová mazanina | 219 | m2
906 | podlaha dřevěná terasová masaranduba na pozinkovaném pororoštu | 15 | m2
907 | nátěr stojiny RAL 7035 | 108 | bm
907 | nátěr rámu H+S RAL 7035 | 375 | bm
908 | příčka Fermacell 1S11 tl. 125mm, 2x12,5mm, izolace 100mm, (20kg/m3) | 250 | m2
908 | příčka instalační předsazená Fermacell 12,5mm, bílá | 110 | m2
908 | příčka protipožární předsazená 3S13 Fermacel 1x12,5mm, izolace 60mm (20kg/m2), bílá EI 30 DP1 | 220 | m2
908 | příčka dělící skladatelná-10 dílů, zvukově izolační, L=8,5 m na celou výšku, RAL 7016-dle NIPI ,zámek fab, nerez madla | 1 | ks
909 | strop izolace tl.100mm+Jutafol+Fermacell 2x10 mm+panel střešní PUR tl.160mm | 234 | m2
909 | podhled z kazet akustických AMF Thermatex Feinstratos SK 625x625x15 do mokra i sucha, sníž. části viz projekt, čela SDK | 219 | m2
909 | podhled dřevěný vstupní část-thermowood severská borovice | 15 | m2
910 | otvor ve střeše průměr 50-250 mm s průchodkou | 10 | ks
910 | otvor ve střeše dle výkresové dokumentace | 6 | ks
911 | dveře AL 1600x2250 dveře děl.1000-L/600-P,samozavírač,klika/koule,oboustranné VSG, c-dle NIPI ,zámek fab, bezp.folie | 1 | ks
911 | dveře AL 1300x2250 dveře děl.900-L/400-P,samozavírač,klika/koule,oboustranné VSG, RAL 7016-dle NIPI ,zámek fab | 1 | ks
911 | výkladec pL 600x2300 OS,dvojsklo, vnitřní VSG, RAL 7016 - zatemňovací roleta s bočním vedením- bezpečnostní folie | 3 | ks
911 | výkladec pL 600x2300 OS, příčle horizont.v 1/2,dvojsklo, vnitřní VSG, RAL 7016 , bezpečnostní folie | 5 | ks
911 | výkladec pL 1500x2600 čtyřdílné - zdvižně-posuvné střední dvojkřídlé dveře,dvojsklo, vnitř.VSG, RAL 70162 pevné boční díly satinato | 1 | ks
boční díly satinato, systémový plný parapetní díl 2600x1000 - parapet š.300 x 2600
911 | výkladec pL600x2300 OS, dvojsklo, vnitřní VSG, RAL 7016, sklo neprůhledné satinato, bezpečnostní folie | 2 | ks
911 | výkladec PL 450x2300 FIX/FIX/FIX,dvojsklo, vnitřní VSG, RAL 7016, sklo neprůhledné satinato, bezpečnostní filie | 2 | ks
911 | okno pL 600x600 OS OS/S,dvojsklo, VSG, RAL 7016, pákový ovladač | 2 | ks
911 | vnější dveře AL 800x2300 OS,,samozavírač,klika/klika , vazba na boční světlík, ,zámek fab | 2 | ks
913 | zámek pravý/levý pro vnitřní dveře (vložka FAB) | 11 | ks
913 | zámek pravý + kování O/Z pro vnitřní dveře a ZK | 5 | ks
913 | dveřní otvor pro průchod v příčce | 2 | ks
913 | samozavírač DORMA TS 72 pro vnitřní dveře | 7 | ks
913 | dveře vnit.posuvné 600x1970,plné,klika/klika wc zámek, posuvné kování,stavební pouzdro, RAL 7016 | 2 | ks
913 | dveře vnit.EW15 DP3 C Otevíravé, samozavírač, 1600x1970,prosklené,kování,lamino CPL RAL 7016 | 1 | ks
913 | dveře vnit.vč.zár.800x1970,plné,kování,lamino CPL RAL 7016 | 7 | ks
913 | dveře vnit.EW15 DP3 C vč.zár.800x1970,plné,,kování,lamino CPL RAL 7016 | 2 | ks
913 | dveře vnit.vč.zár.700x1970, plné,kování,lamino CPL RAL 7016 | 4 | ks
911 | vnější dveře AL 800x2300 OS,,samozavírač,klika/klika ,zámek fab | 1 | ks
911 | vnější dveře AL 800x2300 OS,,samozavírač,klika/klika , vazba na boční světlík ,zámek fab | 1 | ks
913 | čistící zóna vstupní Shatwell | 2 | ks
913 | cementová nivelační stěrka | 2 | ks
913 | parapety vnitřní pro okna a výkladce | 2 | ks
949 | polep kontejneru (do 6m), sedmiletá fólie | 4 | m2
949 | hasící přístroj práškový 6kg | 25.2 | m2
949 | hydrant D25/30 - hadice 30m, 710x710x245mm, červený, do stěny | 1 | kpl
949 | zábradlí vnější pozink s výplní tahokov SQ25, RAL 7016 dle projektu | 3 | kpl
949 | markýza skleněná, sklo kalené / lepené 1700x1000 tl. 12, mm, závěsy sytémové nerezové | 1 | kpl
949 | D+M hromosvodu dle projektu | 6 | ks
949 | D+M ZTI dle projektové dokumentace | 1 | ks
949 | Montáž kontejnerů | 15 | bm
949 | Doprava kontejnerů | 1 | kpl
949 | Teplovodní topení dle projektové dokumentace | 1 | kpl
950 | firemní nápis - CZB 950x355 CENTRUM ZDRAVÍ A BEZPEČÍ 2550x115- materiál Perspex 20 mm-oranžový, nerez úchyty | 1 | kpl
950 | nápis - VSTUP 1450x310, POKLADNA 1100x150, WC-MUŽI, WC ŽENY V 150 MM mat. Perspex 10 mm-oranžový, nerez úchyty | 1X | kpl
951 | Zpracování požárního výpočtu (posudku) | 1 | kpl
952 | revize elektro ČSN obytný, (kontejner) | 1 | kpl
955 | revize elektro ČSN sanitární, (kontejner) | 1 | kpl
pozn. : elektroinstalace - silnoproud, slaboproud a také scénické interiéry jsou součástí dokumentace Artechnic
je nutná koordinace dodavatele kontejneru s Artechnic a jejich požadavky! Součástí nabídky objektu jsou všechny
potřebné prvky ke kompletaci - lišty, těsnící profily, tmely a těsnící pěny, a podobně. Životnost kontejnerů ověřená na 40 let
SPECIFIKACE PRVKŮ MODULOVÉ ARCHITEKTURY
KONSTRUKCE: Konstrukce rámu je vyrobena z válcovaných a ohýbaných žárově pozinkovaných ocelových profilů tloušťky plechu 2-5 mm, stohovatelný do 2 nebo 3 podlaží.
Rámy kontejnerů z žárově zinkované oceli. Životnost více než 40 let.
NOSNOSNOSNOST Nosnost podlahy 300 kg/m2 Nosnost střechy pro zatížení sněhem 300 kg/m2
ZATEPLENÍ OBJEKTU -Splňující Průkaz energetické náročnosti B
hodnoty součinitele tepelného prostupu jsou:
_- Podlaha: izolace z PUR panelu tl. 160 mm a polystyrenu tl. 80mm, U = 0,120 W/m2.K
_Stěny:: izolace z PUR panelu tl. 200 mm, U = 0,120 W/m2.K
_Střecha:: izolace z PUR panelu tl. 160 mm a minerální vaty tl. 80- 120 mm dle spádu střechy, U = 0,120 W/m2.K
POŽÁRNÍ ODOLNOST
Stěny a stropy 1.NP: 45 minut, materiálová skladba DP2
_30 minut, materiálová skladba DP2
PODLAHY
Podlahovina -Podlahová deska Fermacell 2x12,5 mm
Tepelná izolace –– polystyren 80 mm,– PUR panel 160 mm
Ocelová konstrukce
STĚNY
Tepelná izolace – PUR panel 200 mm
Parotěsná fólie
Sádrovláknitá deska Fermacell 15 mm s b.lým nátěrem,v některých místnostech keramický obklad.
VNITŘNÍ PŘÍČKY
Příčky jsou vyrobeny z ocelových pozinkovaných CW profilů Knauf,vyplněny izolací. Instalační příčky – dle dispozice
Příčka je z obou stran pokrytá deskami dle požadavků.
STŘECHA : součástí každého modulu je neodvětrávaná spádovaná pultová střecha s venkovními svody, spád 0,5%. Není další sekundární střecha.
Horní rám – ocelový zinkovaný profil
Střešní fólie Firestone EDPM 1 mm
Tepelná izolace – PUR panel 160 mm
Tepelná izolace – minerální vata 80 – 120 mm
Parotěsná fólie
Sádrovláknitá deska Fermacell 15 mm s bílým nátěrem – v určených místech kazetové podhledy:
kazetové podhledy:
zavěšený akustický podhled z minerálních kazet -částečně snížený montovaný až po kompletaci VZT na místě
VNĚJŠÍ DVEŘE hliníkové dveře s prosklením, samozavírač, dvojité zasklení, čiré sklo,bezpečnostní sklo, U = 0,7 W/m2.K, oboustranně RAL dle výpisu, oboustranně dle NIPI
VNITŘNÍ DVEŘE tvrzené CPL v dekoru dle výpisu s ocelovými zárubněmi
OKNA hliníková okna a výkladce, trojité zasklení, čiré sklo, U = 0,7 W/m2.K,oboustranně RAL 7016,vnitřní zatemňovací rolety s bočním vedením a dosedem.
VYTÁPĚNÍ-chlazení elektrické dle projektu – viz dokumentace stavební, včetně Artechnic
Větrání je řešeno přirozenou cestou – okny. Větrání v místnostech se sanitárním vybavením je nucené pomocí ventilátorů v odpovídajícím výkonu. Vzduchotechnika dle projektové dokumentace je součástí nabídky.
Sanitární keramika v počtech dle projektové dokumentace. Konkrétní typy sanitární keramiky dle projektu.
Rozvody vody a odpadů jsou schované v instalačních předstěnách. Rozvody vody jsou vedeny v plastových trubkách s izolací, rozvody odpadů v plastových trubkách. Připojení vody a odpadů je vedeno šachtami v podlaze.
SCHODIŠTĚ dle projektu zámečnický prvek. Výplň zábradlí z tahokovu . schodiště ocelové pozinkované v rámu, schodnice a podesty z pozinkovaného pororoštu, zábradlí oboustranné, světlá šířka schodiště dle projektu.
OSTATNÍ Kuchyně a kuchyňské spotřebiče včetně scéniockých prvků nejsou součástí kontejneru. Je provedena příprava vody pro kuchyňský dřez, myčku nádobí,.
FASÁDA dle projektu Standardní vlnitý ocelový pozinkovaný plech, barva dle RAL Fasádní lamely šířky do 300 mm nahrazující standardní vlnitý plech, barva dle pd SEKUNDÁRNÍ FASÁDA Fasádní omítka včetně zateplení polystyrenem Fasádní omítka s přiznanými rámy kontejneru včetně zateplení polystyrenem Fasáda z pálené borovice (pálená suchým horkým vzduchem), životnost nátěru 30 let- barevnost stálá.
VENKOVNÍ PRVKY Přístřešek skleněný z bezpečnostního skla, ocelová táhla
Terasa thermowood
ZÁRUKA
96 měsíců na celopozinkovaný rám