## Kryci list
Slepý rozpočet s výkazem výměr
Zakázka
Číslo zakázky | E-13055-02/01-1E
Zakázka | Karlovy Vary - CZB - SO 02 CVIČNÉ BUDOVY / CB 01 - HLAVNÍ BUDOVA - 1.Etapa
Klasifikace | Budovy občanské výstavby
Fáze | Založená nabídka
Komentář
Změna : Únor 2014
Verze
Popis | CB 01 - HLAVNÍ BUDOVA-1.E
Komentář
Firmy
Typ Firmy | Název
Zpracovatel | 00 - Stanislav Volek, Nová 14, 360 07 Karlovy Vary-Doubí
Investor | 404 / 4 - Statutární město Karlovy Vary, Moskevská 21, 360 20 Karlovy Vary
Projektant | 124 / P - BOKOTA ARCHITEKTI - ing arch Miloslav Bokota, Česká 6. 360 18 Karlovy Vary-Tašovice
Uživatelé
Význam (funkce) | Jméno
Zpracovatel | Anonymní přístup (pouze pro lokální instalace)

## Rekapitulace
Zakázka:
_ | Karlovy Vary - CZB - SO 02 CVIČNÉ BUDOVY / CB 01 - HLAVNÍ BUDOVA - 1.Etapa
21 | Popis | Cena | Hmotnost
#N/A
| SO_02/01-1E: CB 01 - HLAVNÍ BUDOVA-1.E |  | 108.5432
001: Zemní práce
| 002: Základy |  | 52.5814
| 006: Úpravy povrchu |  | 52.7412
| 009: Ostatní konstrukce a práce |  | 0.0048
| 094: Lešení |  | 0.03276
099: Přesun hmot HSV
| 711: Izolace proti vodě |  | 0.015662
720: Zdravotní instalace
730: Ústřední vytápění
| 764: Konstrukce klempířské |  | 0.10691
| 767: Konstrukce zámečnické |  | 3.0604
784: Malby
921: Elektroinstalace - silnoproud
924: Vzduchotechnika
SUB: Subdodávky
VRN: Vedlejší rozpočtové náklady
0 | Celkem (bez DPH) | 0
| DPH | 0
0
0
| Celkem (včetně DPH) | 0

## Zakazka
[5 empty] | Poř. | Typ | Kód | Popis | MJ | Výměra bez ztr. | Ztratné | Výměra | Jedn. cena | Cena | Jedn. hmotn. | Hmotnost | Jedn. suť | Suť | Sazba DPH | DPH | Cena s DPH
[8 empty] | SO_02/01-1E: CB 01 - HLAVNÍ BUDOVA-1.E | [5 empty] | 0 |  | 108.5432 |  | 0 | _ | 0 | 0
[8 empty] | 001: Zemní práce | [5 empty] | 0 |  | 0 |  | 0 | _ | 0 | 0
##T2##N_Catalog_catGUID | ##T2##PRO_ITEM_catID | ##T2##PRO_ITEM_iteCode | ##T2##PRO_ITEM_szvCode | ##T2##PRO_ITEM_tevCode | 1 | SP | 133101101 | Hloubení šachet v hornině tř. 2 objemu do 100 m3 | m3 | 151.7882 | 0 | 151.7882 | 0 | 0 |  | 0 |  | 0 | 21 | 0 | 0
[8 empty] | (0,6*0,6+1,2*1,2)/2*0,85*6 + (0,7*0,7+1,2*1,2)/2*0,85*9 |  | 11.9723 | [8 empty] | _
[8 empty] | pod patky "a" ; (((1,1+0,3*2)*(1,1+0,3*2)+(1,1+0,3*2+0,2*2)*(1,1+0,3*2+0,2*2))/2*0,85+0,4*0,4*0,3)*4 |  | 12.602 | [8 empty] | _
[8 empty] | pod patky "b" ; (((0,9+0,3*2)*(0,9+0,3*2)+(0,9+0,3*2+0,2*2)*(0,9+0,3*2+0,2*2))/2*0,85+0,4*0,4*0,3)*8 |  | 20.308 | [8 empty] | _
[8 empty] | pod patky "c" ; (((0,7+0,3*2)*(0,7+0,3*2)+(0,7+0,3*2+0,2*2)*(0,7+0,3*2+02*2))/2*0,85+0,4*0,4*0,3)*16 |  | 73.528 | [8 empty] | _
[8 empty] | pod patky "d" ; (0,6*0,6+1,2*1,2)/2*0,85*6 + (0,7*0,7+1,2*1,2)/2*0,85*11 |  | 13.6128 | [8 empty] | _
[8 empty] | pod rampu ; (0,5+0,3*2)*(1,5+0,3*2)*0,85+(0,3+0,3*2)*(1,5+0,3*2)*0,51*4+(0,5+0,3*2)*(1,5+0,3*2)*1,295 |  | 8.8105 | [8 empty] | _
[8 empty] | (0,5+0,3*2)*(1,5+0,3*2)*1,55*2+(0,5+0,3*2)*(1,625+0,3*2)*1,55 |  | 10.9546 | [8 empty] | _
[5 empty] | 2 | SP | 162701105 | Vodorovné přemístění do 10000 m výkopku/sypaniny z horniny tř. 1 až 4 | m3 | 19.448 | 0 | 19.448 | 0 | 0 |  | 0 |  | 0 | 21 | 0 | 0
[8 empty] | 151,788-132,34 |  | 19.448 | [8 empty] | _
[5 empty] | 3 | SP | 162701109 | Příplatek k vodorovnému přemístění výkopku/sypaniny z horniny tř. 1 až 4 ZKD 1000 m přes 10000 m | m3 | 194.88 | 0 | 194.88 | 0 | 0 |  | 0 |  | 0 | 21 | 0 | 0
[8 empty] | 19,488*10 |  | 194.88 | [8 empty] | _
[5 empty] | 4 | SP | 171201201 | Uložení sypaniny na skládky | m3 | 19.488 | 0 | 19.488 | 0 | 0 |  | 0 |  | 0 | 21 | 0 | 0
[5 empty] | 5 | SP | 171201211 | Poplatek za uložení odpadu ze sypaniny na skládce (skládkovné) | t | 36.8323 | 0 | 36.8323 | 0 | 0 |  | 0 |  | 0 | 21 | 0 | 0
[8 empty] | 19,488*1,89 |  | 36.8323 | [8 empty] | _
[5 empty] | 6 | SP | 174101101 | Zásyp jam, šachet rýh nebo kolem objektů sypaninou se zhutněním | m3 | 132.1338 | 0 | 132.1338 | 0 | 0 |  | 0 |  | 0 | 21 | 0 | 0
[8 empty] | (0,6*0,6+1,2*1,2)/2*0,85*6 + (0,7*0,7+1,2*1,2)/2*0,85*9 |  | 11.9723 | [8 empty] | _
[8 empty] | pod patky "a" ; (((1,1+0,3*2)*(1,1+0,3*2)+(1,1+0,3*2+0,2*2)*(1,1+0,3*2+0,2*2))/2*0,85+0,4*0,4*0,3)*4 |  | 12.602 | [8 empty] | _
[8 empty] | pod patky "b" ; (((0,9+0,3*2)*(0,9+0,3*2)+(0,9+0,3*2+0,2*2)*(0,9+0,3*2+0,2*2))/2*0,85+0,4*0,4*0,3)*8 |  | 20.308 | [8 empty] | _
[8 empty] | pod patky "c" ; (((0,7+0,3*2)*(0,7+0,3*2)+(0,7+0,3*2+0,2*2)*(0,7+0,3*2+02*2))/2*0,85+0,4*0,4*0,3)*16 |  | 73.528 | [8 empty] | _
[8 empty] | pod patky "d" ; (0,6*0,6+1,2*1,2)/2*0,85*6 + (0,7*0,7+1,2*1,2)/2*0,85*11 |  | 13.6128 | [8 empty] | _
[8 empty] | pod rampu ; (0,5+0,3*2)*(1,5+0,3*2)*0,85+(0,3+0,3*2)*(1,5+0,3*2)*0,51*4+(0,5+0,3*2)*(1,5+0,3*2)*1,295 |  | 8.8105 | [8 empty] | _
[8 empty] | (0,5+0,3*2)*(1,5+0,3*2)*1,55*2+(0,5+0,3*2)*(1,625+0,3*2)*1,55 |  | 10.9546 | [8 empty] | _
[8 empty] | = výkopy celkem |  | 151.7882 | [8 empty] | _
[8 empty] | pod patky "a" ; -(1,1*1,1*0,8+0,4*0,4*0,05)*4 |  | -3.904 | [8 empty] | _
[8 empty] | pod patky "b" ; -(0,9*0,9*0,8+0,4*0,4*0,05)*8 |  | -5.248 | [8 empty] | _
[8 empty] | pod patky "c" ; -(0,7*0,7*0,8+0,4*0,4*0,05)*16 |  | -6.4 | [8 empty] | _
[8 empty] | pod rampu ; -(0,5*1,5*0,85+0,3*1,5*0,51*4+0,5*1,5*1,295+0,5*1,5*0,5+0,3*1,5*0,3) |  | -3.0368 | [8 empty] | _
[8 empty] | -0,5*1,5*1,55*2+0,5*1,625*1,55 |  | -1.0656 | [8 empty] | _
_
[8 empty] | 002: Základy | [5 empty] | 0 |  | 52.5814 |  | 0 | _ | 0 | 0
[5 empty] | 7 | SP | 275313811 | Základové patky z betonu tř. C 25/30-XA2 | m3 | 21.3771 | 0 | 21.3771 | 0 | 0 | 2.4533 | 52.4443 |  | 0 | 21 | 0 | 0
[8 empty] | pod patky "a" ; (1,1*1,1*0,7+0,4*0,4*0,3)*4 |  | 3.58 | [8 empty] | _
[8 empty] | pod patky "b" ; (0,9*0,9*0,7+0,4*0,4*0,3)*8 |  | 4.92 | [8 empty] | _
[8 empty] | pod patky "c" ; (0,7*0,7*0,7+0,4*0,4*0,3)*16 |  | 6.256 | [8 empty] | _
[8 empty] | pod rampu ; 0,5*1,5*0,85+0,3*1,5*0,51*4+0,5*1,5*1,295+0,5*1,5*0,5+0,3*1,5*0,3 |  | 3.0368 | [8 empty] | _
[8 empty] | 0,5*1,5*1,55*2+0,5*1,625*1,55 |  | 3.5844 | [8 empty] | _
[5 empty] | 8 | SP | 275351215 | Zřízení bednění stěn základových patek | m2 | 133.1227 | 0 | 133.1227 | 0 | 0 | 0.00103 | 0.13712 |  | 0 | 21 | 0 | 0
[8 empty] | pod patky "a" ; (1,1*4*0,7+0,4*4*0,3)*4 |  | 14.24 | [8 empty] | _
[8 empty] | pod patky "b" ; (0,9*4*0,7+0,4*4*0,3)*8 |  | 24 | [8 empty] | _
[8 empty] | pod patky "c" ; (0,7*4*0,7+0,4*4*0,3)*16 |  | 39.04 | [8 empty] | _
[8 empty] | pod patky "d" ; (0,6*4*0,7+0,4*4*0,3)*11 |  | 23.76 | [8 empty] | _
[8 empty] | pod rampu ; (0,5+0,5)*2*0,85+(0,3+1,5)*2*0,51*4+0,5*1,5*1,295+(0,5+1,5)*2*0,5+(0,3+1,5)*2*0,3 |  | 13.0953 | [8 empty] | _
[8 empty] | (0,5+1,5)*2*1,55*2+(0,5+1,625)*2*1,55 |  | 18.9875 | [8 empty] | _
[5 empty] | 9 | SP | 275351216 | Odstranění bednění stěn základových patek | m2 | 133.23 | 0 | 133.23 | 0 | 0 |  | 0 |  | 0 | 21 | 0 | 0
_
[8 empty] | 006: Úpravy povrchu | [5 empty] | 0 |  | 52.7412 |  | 0 | _ | 0 | 0
[5 empty] | 10 | SP | 631311126 | Mazanina tl do 120 mm z betonu prostého tř. C 25/30 | m3 | 2.312 | 0 | 2.312 | 0 | 0 | 2.4533 | 5.672 |  | 0 | 21 | 0 | 0
[8 empty] | pod patky "a" ; 1,1*1,1*0,1*4 |  | 0.484 | [8 empty] | _
[8 empty] | pod patky "b" ; 0,9*0,9*0,1*8 |  | 0.648 | [8 empty] | _
[8 empty] | pod patky "c" ; 0,7*0,7*0,1*16 |  | 0.784 | [8 empty] | _
[8 empty] | pod patky "d" ; 0,6*0,6*0,1*11 |  | 0.396 | [8 empty] | _
[5 empty] | 11 | SP | 631351101 | Zřízení bednění rýh a hran v podlahách | m2 | 10.7331 | 0 | 10.7331 | 0 | 0 | 0.01352 | 0.14511 |  | 0 | 21 | 0 | 0
[8 empty] | na štěrk kolem základů ; (12,58+6,25)*2*0,285 |  | 10.7331 | [8 empty] | _
[5 empty] | 12 | SP | 635111242 | Násyp pod podlahy z hrubého kameniva 16-32 se zhutněním | m3 | 21.7241 | 0 | 21.7241 | 0 | 0 | 2.16 | 46.9241 |  | 0 | 21 | 0 | 0
[8 empty] | (12,58*6,25-0,4*0,4*15)*0,285 |  | 21.7241 | [8 empty] | _
_
[8 empty] | 009: Ostatní konstrukce a práce | [5 empty] | 0 |  | 0.0048 |  | 0 | _ | 0 | 0
[5 empty] | 13 | SP | 953961111 | Kotvy chemickým tmelem M 8 hl 80 mm do betonu, ŽB nebo kamene s vyvrtáním otvoru | kus | 48 | 0 | 48 | 0 | 0 |  | 0 |  | 0 | 21 | 0 | 0
[8 empty] | 24*2 |  | 48 | [8 empty] | _
[5 empty] | 14 | SP | 953965111 | Kotevní šroub (nerez) pro chemické kotvy M 8 dl 110 mm | kus | 48 | 0 | 48 | 0 | 0 | 0.0001 | 0.0048 |  | 0 | 21 | 0 | 0
_
[8 empty] | 094: Lešení | [5 empty] | 0 |  | 0.03276 |  | 0 | _ | 0 | 0
[5 empty] | 15 | SP | 949101111 | Lešení pomocné pro objekty pozemních staveb s lešeňovou podlahou v do 1,9 m zatížení do 150 kg/m2 | m2 | 252 | 0 | 252 | 0 | 0 | 0.00013 | 0.03276 |  | 0 | 21 | 0 | 0
_
[8 empty] | 099: Přesun hmot HSV | [5 empty] | 0 |  | 0 |  | 0 | _ | 0 | 0
[5 empty] | 16 | SP | 998011001 | Přesun hmot pro budovy zděné v do 6 m | t | 105.3602 | 0 | 105.3602 | 0 | 0 |  | 0 |  | 0 | 21 | 0 | 0
_
[8 empty] | 711: Izolace proti vodě | [5 empty] | 0 |  | 0.015662 |  | 0 | _ | 0 | 0
[5 empty] | 17 | SP | 711132101 | Provedení izolace proti zemní vlhkosti pásy na sucho svislé AIP nebo tkaninou | m2 | 3.51 | 0 | 3.51 | 0 | 0 |  | 0 |  | 0 | 21 | 0 | 0
[8 empty] | 0,3*0,3*(4+8+16+11) |  | 3.51 | [8 empty] | _
[5 empty] | 18 | H | 62832134 | Pás těžký asfaltovaný BITAGIT 40 MINERÁL (V60S40) | m2 | 3.51 | 15 | 4.0365 | 0 | 0 | 0.00388 | 0.015662 |  | 0 | 21 | 0 | 0
[5 empty] | 19 | SP | 998711201 | Přesun hmot procentní pro izolace proti vodě, vlhkosti a plynům v objektech v do 6 m | % | 3.05 | 0 | 3.05 | 0 | 0 |  | 0 |  | 0 | 21 | 0 | 0
_
[8 empty] | 720: Zdravotní instalace | [5 empty] | 0 |  | 0 |  | 0 | _ | 0 | 0
[5 empty] | 20 | SP | 720 01 | Přenos nákladů z dílčího rozpočtu ze samostatné části projektové dokumentace - ZDRAVOTNÍ INSTALACE | soubor | 1 | 0 | 1 | 0 | 0 |  | 0 |  | 0 | 21 | 0 | 0
_
[8 empty] | 730: Ústřední vytápění | [5 empty] | 0 |  | 0 |  | 0 | _ | 0 | 0
[5 empty] | 21 | SP | 730 01 | Přenos nákladů z dílčího rozpočtu ze samostatné části projektové dokumentace - ÚSTŘEDNÍ VYTÁPĚNÍ | soubor | 1 | 0 | 1 | 0 | 0 |  | 0 |  | 0 | 21 | 0 | 0
_
[8 empty] | 764: Konstrukce klempířské | [5 empty] | 0 |  | 0.10691 |  | 0 | _ | 0 | 0
[5 empty] | 22 | H | 55344275 | Kotlík oválný tvar dle DIN 18461 500/150 titanzinek VM ZINC | kus | 2 | 0 | 2 | 0 | 0 | 0.00363 | 0.00726 |  | 0 | 21 | 0 | 0
[5 empty] | 23 | SP | 764252505 | Žlab TiZn podokapní půlkruhový rš 400 mm | m | 15 | 0 | 15 | 0 | 0 | 0.00241 | 0.03615 |  | 0 | 21 | 0 | 0
[5 empty] | 24 | SP | 764252507 | Žlab TiZn podokapní půlkruhový rš 500 mm | m | 18.5 | 0 | 18.5 | 0 | 0 | 0.00297 | 0.054945 |  | 0 | 21 | 0 | 0
[5 empty] | 25 | SP | 764259548 | Žlab podokapní TiZn - kotlík oválný vel. 400/150 mm | kus | 2 | 0 | 2 | 0 | 0 | 0.00373 | 0.00746 |  | 0 | 21 | 0 | 0
[5 empty] | 26 | SP | 764259549 | Montáž žlab podokapní TiZn - kotlík oválný | kus | 2 | 0 | 2 | 0 | 0 | 0.0001 | 0.0002 |  | 0 | 21 | 0 | 0
[5 empty] | 27 | SP | 764555503 | Montáž TiZn odpadní trouby kruhové průměr 150 mm | m | 12.8 | 0 | 12.8 | 0 | 0 | 7e-05 | 0.000896 |  | 0 | 21 | 0 | 0
[8 empty] | 3,2*4 |  | 12.8 | [8 empty] | _
_
[8 empty] | 767: Konstrukce zámečnické | [5 empty] | 0 |  | 3.0604 |  | 0 | _ | 0 | 0
[5 empty] | 28 | SP | 767161211 | Montáž zábradlí rovného z profilové oceli do zdi do hmotnosti 20 kg | m | 4.2 | 0 | 4.2 | 0 | 0 | 6e-05 | 0.000252 |  | 0 | 21 | 0 | 0
[8 empty] | 2,1*2 |  | 4.2 | [8 empty] | _
[5 empty] | 29 | SP | 767995104 | Montáž atypických zámečnických konstrukcí hmotnosti do 50 kg | kg | 2878.956 | 0 | 2878.956 | 0 | 0 | 5e-05 | 0.14395 |  | 0 | 21 | 0 | 0
[8 empty] | 1391,946+38,136*37,8+10,826*4,2 |  | 2878.956 | [8 empty] | _
[5 empty] | 30 | SP | 767995111 | Montáž atypických zámečnických konstrukcí hmotnosti do 5 kg - Osazení tahokovu | kg | 31.8255 | 0 | 31.8255 | 0 | 0 | 7e-05 | 0.0022278 |  | 0 | 21 | 0 | 0
[8 empty] | 9,093*3,5 |  | 31.8255 | [8 empty] | _
[5 empty] | 31 | SP | 998767201 | Přesun hmot procentní pro zámečnické konstrukce v objektech v do 6 m | % | 1.35 | 0 | 1.35 | 0 | 0 |  | 0 |  | 0 | 21 | 0 | 0
[5 empty] | 32 | H | X10 | Tahokov do zábradlí šířka oka 12 mm, pozinkovaný | m2 | 10.8261 | 0 | 10.8261 | 0 | 0 | 0.0042 | 0.04547 |  | 0 | 21 | 0 | 0
[8 empty] | 0,97*0,69*15+0,49*0,69+0,65*0,69 |  | 10.8261 | [8 empty] | _
[5 empty] | 33 | H | X3 | Zábradlí z pozinkovaného tenkostěnného profilu s barevným nástřikem | kus | 2 | 0 | 2 | 0 | 0 |  | 0 |  | 0 | 21 | 0 | 0
[5 empty] | 34 | H | X4 | Ocelový plech:(tahokov) oko kosočtvercové 16x8x1,8mm; 1x1000x2000mm, pozinkovaný | m2 | 9.0925 | 10 | 10.0017 | 0 | 0 | 0.0035 | 0.035006 |  | 0 | 21 | 0 | 0
[8 empty] | (18,12+18,25)*2*0,125 |  | 9.0925 | [8 empty] | _
[5 empty] | 35 | H | X8 | Ocelová rampa CB 01, pozinkováno | kg | 1391.946 | 0 | 1391.946 | 0 | 0 | 0.001 | 1.3919 |  | 0 | 21 | 0 | 0
[8 empty] | (1) - U 160 - 18,80 kg/m , 0,545 m2/m ; 34,42*18,80 |  | 647.096 | [8 empty] | _
[8 empty] | (1) - Plotny - plech 200x200x10 mm ; 0,04*75,80*14 |  | 42.448 | [8 empty] | _
[8 empty] | (2) - Jakl 30/30*3 mm , 2,54 kg/m ; 1,09*2,54*20 |  | 55.372 | [8 empty] | _
[8 empty] | (2) - Plotny . plech 10 mm vel : 80x140 mm ; 0,0112*62,80*20 |  | 14.0672 | [8 empty] | _
[8 empty] | (3) - Jakl 30x30x3 mm : 2,54 kg/m ; 40,5*2,54 |  | 102.87 | [8 empty] | _
[8 empty] | (5) - Rám zábradlí pro tahokov L 20x30x3 mm, 1,12 kg/m ; (0,97*2*15+0,79*2+0,65*2+0,69*2*17)*1,12 |  | 62.0928 | [8 empty] | _
[8 empty] | (7) - Stupně - rýhovaný plech tl 10 mm, 80,0kg/m2 ; 1,5*1,95*2*80,0 |  | 468 | [8 empty] | _
[5 empty] | 36 | H | X9 | Lisovaný pororošt 40x3 mm s protiskluzovou úpravou, pozinkovaný | m2 | 38.1365 | 0 | 38.1365 | 0 | 0 | 0.0378 | 1.4416 |  | 0 | 21 | 0 | 0
[8 empty] | 32,75+1,33*1,35*3 |  | 38.1365 | [8 empty] | _
_
[8 empty] | 784: Malby | [5 empty] | 0 |  | 0 |  | 0 | _ | 0 | 0
[5 empty] | 37 | SP | 784211121 | Dvojnásobné bílé malby ze směsí za mokra středně otěruvzdorných v místnostech výšky do 3,80 m | m2 | 1160.772 | 0 | 1160.772 | 0 | 0 |  | 0 |  | 0 | 21 | 0 | 0
[8 empty] | 1,69+(3,615+4,45)*2*3,0 |  | 50.08 | [8 empty] | _
[8 empty] | 29,48+(4,445+4,27)*2*3,0 + 24,56+(7,22*2+2,07)*3,0 |  | 155.86 | [8 empty] | _
[8 empty] | 20,46+(2,15+1,815+2,335+1,605+1,395+1,059+2,365+1,585+0,9+1,582+2,055+2,05)*2*3,0 |  | 145.836 | [8 empty] | _
[8 empty] | 2,09+(1,965+1,07)*2*3,0 |  | 20.3 | [8 empty] | _
[8 empty] | 3,02+3,08+21,13+(2,288+1,398+0,785+1,972+1,722+0,862+1,66+0,9+2,459+3,345+1,645+0,9+2,459+3,345+1,645+0,9+1,98+2,15)*2*3,0 |  | 221.72 | [8 empty] | _
[8 empty] | 8,4+(3,48+1,655)*2*3,0 |  | 39.21 | [8 empty] | _
[8 empty] | 16,29+(5,03+3,48)*2*3,0 |  | 67.35 | [8 empty] | _
[8 empty] | 5,52+(1,89+3,48)*2*3,0 |  | 37.74 | [8 empty] | _
[8 empty] | 6,12+(3,285+1,6)2*3,0 |  | 12.12 | [8 empty] | _
[8 empty] | (2,56+1,6*4)*3,0*2 |  | 53.76 | [8 empty] | _
[8 empty] | 10,41+(1,72+3,485)*2*3,0 |  | 41.64 | [8 empty] | _
[8 empty] | 11,84+(3,24+3,485)*2*3,0 |  | 52.19 | [8 empty] | _
[8 empty] | 30,22+(9,018+3,485)*2*3,0 |  | 105.238 | [8 empty] | _
[8 empty] | 61,02+(9,018+7,1)*2*3,0 |  | 157.728 | [8 empty] | _
_
[8 empty] | 921: Elektroinstalace - silnoproud | [5 empty] | 0 |  | 0 |  | 0 | _ | 0 | 0
[5 empty] | 38 | MP | 210 01 | Přenos nákladů z dílčího rozpočtu ze samostatné části projektové dokumentace - ELEKTROINSTALACE | soubor | 1 | 0 | 1 | 0 | 0 |  | 0 |  | 0 | 21 | 0 | 0
[5 empty] | 39 | MP | 210 02 | Přenos nákladů z dílčího rozpočtu ze samostatné části projektové dokumentace - ELEKTROINSTALACE - AV Media | soubor | 1 | 0 | 1 | 0 | 0 |  | 0 |  | 0 | 21 | 0 | 0
_
[8 empty] | 924: Vzduchotechnika | [5 empty] | 0 |  | 0 |  | 0 | _ | 0 | 0
[5 empty] | 40 | SP | 240 01 | Přenos nákladů z dílčího rozpočtu ze samostatné části projektové dokumentace - VZDUCHOTECHNIKA | soubor | 1 | 0 | 1 | 0 | 0 |  | 0 |  | 0 | 21 | 0 | 0
_
[8 empty] | SUB: Subdodávky | [5 empty] | 0 |  | 0 |  | 0 | _ | 0 | 0
[5 empty] | 41 | SP | X4 | Sestava buněk - dodávka | soubor | 1 | 0 | 1 | 0 | 0 |  | 0 |  | 0 | 21 | 0 | 0
[5 empty] | 42 | SP | X5 | Sestava buněk - doprava | soubor | 1 | 0 | 1 | 0 | 0 |  | 0 |  | 0 | 21 | 0 | 0
[5 empty] | 43 | SP | X6 | Sestava buněk - montáž | soubor | 1 | 0 | 1 | 0 | 0 |  | 0 |  | 0 | 21 | 0 | 0
_
[8 empty] | VRN: Vedlejší rozpočtové náklady | [5 empty] | 0 |  | 0 |  | 0 | _ | 0 | 0
[5 empty] | 44 | ON | 07 | Zařízení staveniště | % | 2.4785 |  | 2.4785 | 0 | 0 |  | 0 |  | 0 | 21 | 0 | 0
_
_
_