## Rozpočet
Pozice | Název | Mj | Počet | Hmotnost | Hmotnost celkem
731 - Kotelny
| Teplené čerpadlo AC Heating vč. regulace podstavce kabelů cca. 30 bm (dle nabídky NAV1250/2013)vč. akumulační a vyrovnávací nádoby vč. ventilů | soub | 1 | 0 | 0
| potrubí Cu pyln/kapalina vč. izolace | bm | 11 | 0 | 0
| konstrukce ocelová stojanová zakotvením do podlyhy pro umístění TČ do 50 kg vč. konečných úprav a nátěrů (vyrobit namístě) | ks | 1 | 0 | 0
Expanzní nádoba FLAMCO:
| Flexcon C 25 vč. propojovací sady FLAMCO KONZOLA FLEXCONSOLE PLUS | soub | 1 | 0 | 0
| "MONTÁŽ OSTATNÍCH ATYPICKÝCH KOVOVÝCH STAVEBNÍCH DOPLŇKOVÝH KONSTRUKCÍ, HMOTNOSTI" | ks | 1 | 0 | 0
| pro expanzní nádobu přes 5 do 10 kg vč. nátěrů stojanová | soub | 1 | 0 | 0
Čerpadlové sady vč. čerpadel a ventilů-napětí servopohonů dle regulace s TČ AC Heating)
| MEIBES MK (DN 25) ALPHA 2 25-40, SIEMENS-2,5A | ks | 1 | 0 | 0
| MEIBES UK (DN 32) Grundfos Alpha2 32-60 | ks | 1 | 0 | 0
Armatury IVAR:
| Filtr závitový 08412 1 ( 10 ) | ks | 1 | 0 | 0
| Kulový uzávěr - PERFECTA 8364 DN 25 | ks | 3 | 0 | 0
KULOVÝ KOHOUT NAPOUŠTĚCÍ A VYPOUŠTĚCÍ KE KOTLŮM - IMT TYP 265 PN 6 bar
| 1/2" | ks | 8 | 0 | 0
AUTOMATICKÝ RYCHLOODVZDUŠ. VENTIL - IMT 12163/4 MINIVAL PN 12 bar, 110°C včetně zpětné klapky
| 3/8" AOV MINIVAL | ks | 4 | 0 | 0
DVOJKOVOVÝ TEPLOMĚR ROVNÝ TR 60, ROZSAH 0-200°C+G67 (bez jímky a návarku)
| 60 mm | ks | 4 | 0 | 0
| Nepřímo vyhřívaný zásobníkový ohřívač TV IVAR.EURO MAX WW 400, o objemu 423 l | ks | 1 | 0 | 0
PŘESUN HMOT PRO KOTELNY
UMÍSTĚNÉ VE VÝŠCE (HLOUBCE)
| do 6 m | t | 0 | 0 | 0
731 - Kotelny - celkem
733 - Rozvod potrubí
MĚDĚNÉ TRUBKY SUPERSAN POLOTVRDÉ SF_CU 99,93 DIN 1786. ČSN 42 3001.21
| 12x1 | m | 135 | 0.31 | 41.85
| 15x1 | m | 90 | 0.39 | 35.1
| 18x1 | m | 30 | 0.48 | 14.4
| 22x1 | m | 3 | 0.59 | 1.77
MĚDĚNÉ TRUBKY SUPERSAN TVRDÉ SF_CU 99,93 DIN 1786. ČSN 42 3001.31
| 28x1 | m | 26 | 0.75 | 19.5
| 35x1,5 | m | 16 | 1.41 | 22.56
TLAKOVÉ ZKOUŠKY POTRUBÍ
| do DN 40 | m | 300 | 0 | 0
PŘESUN HMOT PRO POTRUBÍ
V OBJEKTECH VÝŠKY
| do 6 m | t | 0.14 | 0 | 0
| 733 - Rozvod potrubí - celkem |  |  |  | 135.18
734 - Armatury
IVAR:
| Svěrné šroubení TR 4430 na měděné potrubí 12 x 1 - EK | ks | 34 | 0 | 0
| Svěrné šroubení TR 4430 na měděné potrubí 15 x 1 - EK | ks | 2 | 0 | 0
| Termostatická hlavice OPTIMA DH 01 chrom | ks | 4 | 0 | 0
| Regulační šroubení DD 305 přímé EK x 1/2" ( 10//80 ) | ks | 18 | 0 | 0
| Termostatický ventil VD 2105 N přímý, dvouregulační EK x 1/2" ( 10//80 ) | ks | 18 | 0 | 0
| Kompaktní koupelnový připojovací ventil OPTIMA DV 103 chrom 1/2" x M 24 | ks | 4 | 0 | 0
| Termostatická kapalinová hlavice T 5000, bílá | ks | 18 | 0 | 0
PŘESUN HMOT PRO ARMATURY
V OBJEKTECH VÝŠKY
| do 6 m | t | 0 | 0 | 0
734 - Armatury - celkem
735 - Otopná tělesa
KORADO:
vč. stojánkových konzol Z-U400 a Z-U330
| KORALUX RONDO MAX - M 690/445 (Bílá RAL 9016) | ks | 1 | 0 | 0
| KORALUX RONDO MAX - M 900/445 (Bílá RAL 9016) | ks | 1 | 0 | 0
| KORALUX RONDO MAX - M 1495/445 (Bílá RAL 9016) | ks | 2 | 0 | 0
| RADIK KLASIK 11 400/400 (Bílá RAL 9016) | ks | 2 | 0 | 0
| RADIK KLASIK 11 500/400 (Bílá RAL 9016) | ks | 1 | 0 | 0
| RADIK KLASIK 11 600/500 (Bílá RAL 9016) | ks | 1 | 0 | 0
| RADIK KLASIK 11 900/500 (Bílá RAL 9016) | ks | 3 | 0 | 0
| RADIK KLASIK 11 900/900 (Bílá RAL 9016) | ks | 1 | 0 | 0
| RADIK KLASIK 11 900/1100 (Bílá RAL 9016) | ks | 1 | 0 | 0
| RADIK KLASIK 22 900/400 (Bílá RAL 9016) | ks | 2 | 0 | 0
| RADIK KLASIK 22 900/500 (Bílá RAL 9016) | ks | 4 | 0 | 0
| RADIK KLASIK 22 900/800 (Bílá RAL 9016) | ks | 1 | 0 | 0
| RADIK KLASIK 33 900/400 (Bílá RAL 9016) | ks | 1 | 0 | 0
| RADIK KLASIK 33 900/900 (Bílá RAL 9016) | ks | 1 | 0 | 0
PŘESUN HMOT PRO OTOPNÁ TĚLESA
V OBJEKTECH VÝŠKY
| do 6 m | t | 0 | 0 | 0
735 - Otopná tělesa - celkem
713 - Izolace tepelné
Armacell:
| HT/Armaflex hr. 13 mm; d = 12 mm | m | 2 | 0 | 0
| HT/Armaflex hr. 25 mm; d = 15 mm | m | 14 | 0 | 0
| HT/Armaflex hr. 25 mm; d = 18 mm | m | 26 | 0 | 0
| HT/Armaflex hr. 25 mm; d = 22 mm | m | 2 | 0 | 0
| HT/Armaflex hr. 25 mm; d = 28 mm | m | 26 | 0 | 0
|  | m | 0 | 0 | 0
TEPELNÁ IZOLACE NH/ ARMAFLEX - tl. 25 mm Vnější průměr potrubí mm
| 35 | bm | 16 | 0 | 0
TEPELNÁ IZOLACE ARMAFLEX AC - hadice 32 mm Vnější průměr potrubí mm
| 35 | bm | 26 | 0 | 0
PŘESUN HMOT PRO IZOLACE TEPELNÉ
| do 6 m | t | 0 | 0 | 0
713 - Izolace tepelné - celkem
789 - HZS
KOMPLEXNÍ ZKOUŠKY
| .. | hod | 24 | 0 | 0
TOPNÁ ZKOUŠKA
| .. | hod | 48 | 0 | 0
NEZMĚŘ. STAVEBNÍ PRÁCE
| .. | hod | 14 | 0 | 0
789 - HZS - celkem

## Parametry
Název | Hodnota
Nadpis rekapitulace | Seznam prací a dodávek
Akce | Centrum zdraví Karlovy Vary(Bokota) VYT+VZT
Projekt | Pro provedení stavby VYT
Investor
Z. č.
A. č.
Smlouva
Vypracoval
Kontroloval
Datum
Zpracovatel
CÚ
Poznámka | Uvedené ceny jsou v Kč a nezahrnují DPH, pokud to není uvedeno.
GZS % | 0,00
Provozní vlivy % | 0,00
Kompletační činnost - a | 0,00
Kompletační činnost - b | 0,952842
Kompletační činnost - k1 | 0,00
Kompletační činnost - k2 | 0,00
Roční nárůst cen 1 | 0,00
Roční nárůst cen 2 | 0,00
1. sazba DPH % - i pro přirážky rekapitulace | 19
2. sazba DPH % | 9