## Kryci list
Slepý rozpočet - výkaz výměr
Zakázka
Číslo zakázky | E-13055-02/03-1E
Zakázka | Karlovy Vary - CZB - SO 02 CVIČNÉ BUDOVY / CB 03 - POLICIE - 1.Etapa
Klasifikace | Budovy občanské výstavby
Fáze | Založená nabídka | CZK
Komentář
Změna . Únor 2014
Verze
Popis | CB 03 - POLICIE-1E
Komentář
Firmy
Typ Firmy | Název
Zpracovatel | 00 - Stanislav Volek, Nová 14, 360 07 Karlovy Vary-Doubí
Investor | 404 / 4 - Statutární město Karlovy Vary, Moskevská 21, 360 20 Karlovy Vary
Projektant | 124 / P - BOKOTA ARCHITEKTI - ing arch Miloslav Bokota, Česká 6. 360 18 Karlovy Vary-Tašovice
Uživatelé
Význam (funkce) | Jméno
Zpracovatel | Anonymní přístup (pouze pro lokální instalace)

## CB 03 - Rekapitulace stavební
Zakázka:
_ | Karlovy Vary - CZB - SO 02 CVIČNÉ BUDOVY / CB 03 - POLICIE - 1.Etapa
21 | Popis | Cena | Hmotnost
#N/A
| SO_02/03-1E: CB 03 - POLICIE-1.E |  | 64.5195
001: Zemní práce
| 002: Základy |  | 17.3753
| 006: Úpravy povrchu |  | 47.0692
| 009: Ostatní konstrukce a práce |  | 0.0032
| 094: Lešení |  | 0.0085059
099: Přesun hmot HSV
| 711: Izolace proti vodě |  | 0.010709
720: Zdravotní instalace
| 767: Konstrukce zámečnické |  | 0.05258
784: Malby
921: Elektroinstalace - silnoproud
ART: ARTECHNIC
SUB: Subdodávky
VRN: Vedlejší rozpočtové náklady
0 | Celkem (bez DPH) | 0
| DPH | 0
0
0
| Celkem (včetně DPH) | 0

## CB 03 - položky stavební
[5 empty] | Poř. | Typ | Kód | Popis | MJ | Výměra bez ztr. | Ztratné | Výměra | Jedn. cena | Cena | Jedn. hmotn. | Hmotnost | Jedn. suť | Suť | Sazba DPH | DPH | Cena s DPH | Objekt | Oddíl
[8 empty] | SO_02/03-1E: CB 03 - POLICIE-1.E | [5 empty] | 0 |  | 64.5195 |  | 0 | _ | 0 | 0
[8 empty] | 001: Zemní práce | [5 empty] | 0 |  | 0 |  | 0 | _ | 0 | 0
##T2##N_Catalog_catGUID | ##T2##PRO_ITEM_catID | ##T2##PRO_ITEM_iteCode | ##T2##PRO_ITEM_szvCode | ##T2##PRO_ITEM_tevCode | 1 | SP | 133101101 | Hloubení šachet v hornině tř. 2 objemu do 100 m3 | m3 | 29.2545 | 0 | 29.2545 | 0 | 0 |  | 0 |  | 0 | 21 | 0 | 0 | SO_02/03-1E | 001
[8 empty] | ((0,6+0,3*2)*(0,6+0,3*2)+(0,6+0,3*2+0,2*2)*(0,6+0,3*2+0,2*2))/2*0,85*6 |  | 10.2 | [8 empty] | 21 | 0 | 0 | SO_02/03-1E | 001
[8 empty] | ((0,7+0,3*2)*(0,7+0,3*2)+(0,7+0,3*2+0,2*2)*(0,7+0,3*2+0,2*2))/2*0,85*9 |  | 17.5185 | [8 empty] | 21 | 0 | 0 | SO_02/03-1E | 001
[8 empty] | (1,0+0,3*2)*(1,0+0,3*2)*0,6 ; telefonní budka |  | 1.536 | [8 empty] | 21 | 0 | 0 | SO_02/03-1E | 001
[5 empty] | 2 | SP | 162701105 | Vodorovné přemístění do 10000 m výkopku/sypaniny z horniny tř. 1 až 4 | m3 | 6.304 | 0 | 6.304 | 0 | 0 |  | 0 |  | 0 | 21 | 0 | 0 | SO_02/03-1E | 001
[8 empty] | 29,254-22,95 |  | 6.304 | [8 empty] | 21 | 0 | 0 | SO_02/03-1E | 001
[5 empty] | 3 | SP | 162701109 | Příplatek k vodorovnému přemístění výkopku/sypaniny z horniny tř. 1 až 4 ZKD 1000 m přes 10000 m | m3 | 63.04 | 0 | 63.04 | 0 | 0 |  | 0 |  | 0 | _
[8 empty] | 6,304*10 |  | 63.04 | [8 empty] | _ | 0 | 0
[5 empty] | 4 | SP | 171201201 | Uložení sypaniny na skládky | m3 | 6.304 | 0 | 6.304 | 0 | 0 |  | 0 |  | 0 | 21 | 0 | 0 | SO_02/03-1E | 002
[5 empty] | 5 | SP | 171201211 | Poplatek za uložení odpadu ze sypaniny na skládce (skládkovné) | t | 11.9146 | 0 | 11.9146 | 0 | 0 |  | 0 |  | 0 | 21 | 0 | 0 | SO_02/03-1E | 002
[8 empty] | 6,304*1,89 |  | 11.9146 | [8 empty] | 21 | 0 | 0 | SO_02/03-1E | 002
[5 empty] | 6 | SP | 174101101 | Zásyp jam, šachet rýh nebo kolem objektů sypaninou se zhutněním | m3 | 22.95 | 0 | 22.95 | 0 | 0 |  | 0 |  | 0 | 21 | 0 | 0 | SO_02/03-1E | 002
[8 empty] | ((0,6+0,3*2)*(0,6+0,3*2)+(0,6+0,3*2+0,2*2)*(0,6+0,3*2+0,2*2))/2*0,85*6 |  | 10.2 | [8 empty] | _
[8 empty] | ((0,7+0,3*2)*(0,7+0,3*2)+(0,7+0,3*2+0,2*2)*(0,7+0,3*2+0,2*2))/2*0,85*9 |  | 17.5185 | [8 empty] | _ | 0 | 0
[8 empty] | (1,0+0,3*2)*(1,0+0,3*2)*0,6 ; telefonní budka |  | 1.536 | [8 empty] | 21 | 0 | 0 | SO_02/03-1E | 006
[8 empty] | = výkopy celkem |  | 29.2545 | [8 empty] | 21 | 0 | 0 | SO_02/03-1E | 006
[8 empty] | -(0,6*0,6*0,85+0,4*0,4*0,05)*6 |  | -1.884 | [8 empty] | _
[8 empty] | -(0,7*0,7*0,85+0,4*0,4*0,05)*9 |  | -3.8205 | [8 empty] | _ | 0 | 0
[8 empty] | -1,0*1,0*0,6 ; telefonní budka |  | -0.6 | [8 empty] | 21 | 0 | 0 | SO_02/03-1E | 009
[8 empty] | = - základy |  | -6.3045 | [8 empty] | 21 | 0 | 0 | SO_02/03-1E | 009
[19 empty] | 21 | 0 | 0 | SO_02/03-1E | 009
[8 empty] | 002: Základy | [5 empty] | 0 |  | 17.3753 |  | 0 | _
[5 empty] | 7 | SP | 271571111 | Polštáře zhutněné pod základy ze štěrkopísku tříděného | m3 | 0.657 | 0 | 0.657 | 0 | 0 | 2.16 | 1.4191 |  | 0 | _ | 0 | 0
[8 empty] | pod patky ; 0,6*0,6*0,1*6 + 0,7*0,7*0,1*9 |  | 0.657 | [8 empty] | 21 | 0 | 0 | SO_02/03-1E | 094
[5 empty] | 8 | SP | 275313811 | Základové patky z betonu tř. C 25/30-XA2 | m3 | 6.4875 | 0 | 6.4875 | 0 | 0 | 2.4533 | 15.9157 |  | 0 | _
[8 empty] | (0,6*0,6*0,75+0,4*0,4*0,4)*6 |  | 2.004 | [8 empty] | _ | 0 | 0
[8 empty] | (0,7*0,7*0,75+0,4*0,4*0,4)*9 |  | 3.8835 | [8 empty] | 21 | 0 | 0 | SO_02/03-1E | 099
[8 empty] | 1,0*1,0*0,6 ; telefonní budka |  | 0.6 | [8 empty] | _
[5 empty] | 9 | SP | 275351215 | Zřízení bednění stěn základových patek | m2 | 39.3 | 0 | 39.3 | 0 | 0 | 0.00103 | 0.040479 |  | 0 | _ | 0 | 0
[8 empty] | (0,6*0,75*4+0,4*0,4*4)*6 + (0,7*0,75*4+0,4*0,4*4)*9 |  | 39.3 | [8 empty] | 21 | 0 | 0 | SO_02/03-1E | 711
[5 empty] | 10 | SP | 275351216 | Odstranění bednění stěn základových patek | m2 | 39.3 | 0 | 39.3 | 0 | 0 |  | 0 |  | 0 | 21 | 0 | 0 | SO_02/03-1E | 711
[19 empty] | 21 | 0 | 0 | SO_02/03-1E | 711
[8 empty] | 006: Úpravy povrchu | [5 empty] | 0 |  | 47.0692 |  | 0 | _
[5 empty] | 11 | SP | 631351101 | Zřízení bednění rýh a hran v podlahách | m2 | 10.7331 | 0 | 10.7331 | 0 | 0 | 0.01352 | 0.14511 |  | 0 | _ | 0 | 0
[8 empty] | na štěrk kolem základů ; (12,58+6,25)*2*0,285 |  | 10.7331 | [8 empty] | 21 | 0 | 0 | SO_02/03-1E | 720
[5 empty] | 12 | SP | 635111242 | Násyp pod podlahy z hrubého kameniva 16-32 se zhutněním | m3 | 21.7241 | 0 | 21.7241 | 0 | 0 | 2.16 | 46.9241 |  | 0 | _
[8 empty] | (12,58*6,25-0,4*0,4*15)*0,285 |  | 21.7241 | [8 empty] | _ | 0 | 0
[19 empty] | 21 | 0 | 0 | SO_02/03-1E | 767
[8 empty] | 009: Ostatní konstrukce a práce | [5 empty] | 0 |  | 0.0032 |  | 0 | 21 | 0 | 0 | SO_02/03-1E | 767
[5 empty] | 13 | SP | 953961111 | Kotvy chemickým tmelem M 8 hl 80 mm do betonu, ŽB nebo kamene s vyvrtáním otvoru | kus | 32 | 0 | 32 | 0 | 0 |  | 0 |  | 0 | 21 | 0 | 0 | SO_02/03-1E | 767
[8 empty] | 16*2 |  | 32 | [8 empty] | 21 | 0 | 0 | SO_02/03-1E | 767
[5 empty] | 14 | SP | 953965111 | Kotevní šroub (nerez) pro chemické kotvy M 8 dl 110 mm | kus | 32 | 0 | 32 | 0 | 0 | 0.0001 | 0.0032 |  | 0 | 21 | 0 | 0 | SO_02/03-1E | 767
[5 empty] | 15 | SP | 999 | Telefonní budka s automatem | soubor | 1 | 0 | 1 | 0 | 0 |  | 0 |  | 0 | _
[19 empty] | _ | 0 | 0
[8 empty] | 094: Lešení | [5 empty] | 0 |  | 0.0085059 |  | 0 | 21 | 0 | 0 | SO_02/03-1E | 784
[5 empty] | 16 | SP | 949101111 | Lešení pomocné pro objekty pozemních staveb s lešeňovou podlahou v do 1,9 m zatížení do 150 kg/m2 | m2 | 65.43 | 0 | 65.43 | 0 | 0 | 0.00013 | 0.0085059 |  | 0 | _
[8 empty] | 60,27+5,16 |  | 65.43 | [8 empty] | _ | 0 | 0
[19 empty] | 21 | 0 | 0 | SO_02/03-1E | 921
[8 empty] | 099: Přesun hmot HSV | [5 empty] | 0 |  | 0 |  | 0 | _
[5 empty] | 17 | SP | 998011001 | Přesun hmot pro budovy zděné v do 6 m | t | 64.4562 | 0 | 64.4562 | 0 | 0 |  | 0 |  | 0 | _ | 0 | 0
[19 empty] | 21 | 0 | 0 | SO_02/03-1E | ART
[8 empty] | 711: Izolace proti vodě | [5 empty] | 0 |  | 0.010709 |  | 0 | 21 | 0 | 0 | SO_02/03-1E | ART
[5 empty] | 18 | H | 62832134 | Pás těžký asfaltovaný BITAGIT 40 MINERÁL (V60S40) | m2 | 2.4 | 15 | 2.76 | 0 | 0 | 0.00388 | 0.010709 |  | 0 | 21 | 0 | 0 | SO_02/03-1E | ART
[5 empty] | 19 | SP | 711132101 | Provedení izolace proti zemní vlhkosti pásy na sucho svislé AIP nebo tkaninou | m2 | 2.4 | 0 | 2.4 | 0 | 0 |  | 0 |  | 0 | _
[8 empty] | 0,4*0,4*(6+9) |  | 2.4 | [8 empty] | _ | 0 | 0
[5 empty] | 20 | SP | 998711201 | Přesun hmot procentní pro izolace proti vodě, vlhkosti a plynům v objektech v do 6 m | % | 3.05 | 0 | 3.05 | 0 | 0 |  | 0 |  | 0 | 21 | 0 | 0 | SO_02/03-1E | SUB
[19 empty] | 21 | 0 | 0 | SO_02/03-1E | SUB
[8 empty] | 720: Zdravotní instalace | [5 empty] | 0 |  | 0 |  | 0 | 21 | 0 | 0 | SO_02/03-1E | SUB
[5 empty] | 21 | SP | 720 01 | Přenos nákladů z dílčího rozpočtu ze samostatné části projektové dokumentace - ZDRAVOTNÍ INSTALACE | soubor | 1 | 0 | 1 | 0 | 0 |  | 0 |  | 0 | _
[19 empty] | _ | 0 | 0
[8 empty] | 767: Konstrukce zámečnické | [5 empty] | 0 |  | 0.05258 |  | 0 | 21 | 0 | 0 | SO_02/03-1E | VRN
[5 empty] | 25 | SP | 767161211 | Montáž zábradlí rovného z profilové oceli do zdi do hmotnosti 20 kg | m | 4.2 | 0 | 4.2 | 0 | 0 | 6e-05 | 0.000252 |  | 0 | _
[8 empty] | 2,1*2 |  | 4.2 | [8 empty] | _
[5 empty] | 26 | SP | 767995111 | Montáž atypických zámečnických konstrukcí hmotnosti do 5 kg - Osazení tahokovu | kg | 15.75 | 0 | 15.75 | 0 | 0 | 7e-05 | 0.0011025 |  | 0 | _
[8 empty] | 36,0*0,125*3,5 |  | 15.75
[5 empty] | 27 | SP | 998767201 | Přesun hmot procentní pro zámečnické konstrukce v objektech v do 6 m | % | 1.35 | 0 | 1.35 | 0 | 0 |  | 0 |  | 0
[5 empty] | 28 | H | X3 | Zábradlí z pozinkovaného tenkostěnného profilu 50x30x2 mms barevným nástřikem, délky 2100 mm | kus | 2 | 0 | 2 | 0 | 0 | 0.01695 | 0.0339 |  | 0
[5 empty] | 29 | H | X4 | Ocelový plech: oko kosočtvercové 16x8x1,8mm; 1x1000x2000mm, pozinkovaný tahokov | m2 | 4.5 | 10 | 4.95 | 0 | 0 | 0.0035 | 0.017325 |  | 0
[8 empty] | 36,0*0,125 |  | 4.5
[8 empty] | 784: Malby | [5 empty] | 0 |  | 0 |  | 0
[5 empty] | 30 | SP | 784211121 | Dvojnásobné bílé malby ze směsí za mokra středně otěruvzdorných v místnostech výšky do 3,80 m | m2 | 197.029 | 0 | 197.029 | 0 | 0 |  | 0 |  | 0
[8 empty] | 60,27+5,16+(5,65+8,84+1,975*2+2,715+3,675)*2*2,65 |  | 197.029
[8 empty] | 921: Elektroinstalace - silnoproud | [5 empty] | 0 |  | 0 |  | 0
[5 empty] | 31 | MP | 210 01 | Přenos nákladů z dílčího rozpočtu ze samostatné části projektové dokumentace - ELEKTROINSTALACE | soubor | 1 | 0 | 1 | 0 | 0 |  | 0 |  | 0
[8 empty] | ART: ARTECHNIC | [5 empty] | 0 |  | 0 |  | 0
[5 empty] | 32 | SP | ART 1 | Přenos nákladů z dílčího rozpočtu ze samostatné části projektové dokumentace - ART - AV TECHNIKA | soubor | 1 | 0 | 1 | 0 | 0 |  | 0 |  | 0
[5 empty] | 33 | SP | ART 2 | Přenos nákladů z dílčího rozpočtu ze samostatné části projektové dokumentace - ART - INTERIÉROVÉ PRV | soubor | 1 | 0 | 1 | 0 | 0 |  | 0 |  | 0
[5 empty] | 34 | SP | ART 3 | Přenos nákladů z dílčího rozpočtu ze samostatné části projektové dokumentace - ART -ELEKTROINSTALACE | soubor | 1 | 0 | 1 | 0 | 0 |  | 0 |  | 0
[8 empty] | SUB: Subdodávky | [5 empty] | 0 |  | 0 |  | 0
[5 empty] | 35 | SP | X1 | Sestava buněk - Dodávka | soubor | 1 | 0 | 1 | 0 | 0 |  | 0 |  | 0
[5 empty] | 36 | SP | X2 | Sestava buněk - Doprava | soubor | 1 | 0 | 1 | 0 | 0 |  | 0 |  | 0
[5 empty] | 37 | SP | X3 | Sestava buněk - Montáž | soubor | 1 | 0 | 1 | 0 | 0 |  | 0 |  | 0
[8 empty] | VRN: Vedlejší rozpočtové náklady | [5 empty] | 0 |  | 0 |  | 0
[5 empty] | 38 | ON | 07 | Zařízení staveniště | % | 2.55 | 0 | 2.55 | 0 | 0 |  | 0 |  | 0

## CB 03 - Kontejnéry
CB03 | výkaz dodávky kontejneru
Skupina zboží | Název | Množství | Jednotka
901 | kontejner C3 6000x2990x3060(2650) PON-160,PI-140,SI-180,2xST; | 4 | ks
902 | otvor ve stojině vypálený + pozink. krytka + výřez v panelu | 5 | ks
903 | stěna obv. izolace 140 mm, poz. plech/SDK 1xGKF 15mm, REI 30 DP2(DP1) | 75.5 | m2
903 | odvětrání kontejneru pr. 110mm | 3 | ks
904 | záděl celého kontejneru L=do 6,1 bm | 4 | ks
904 | tapeta vnitřní + nátěr na sádrokarton pro stěny a strop | 124.5 | m2
905 | podlahovina Keramická dlažba ( dle projektu ) | 65.43 | m2
905 | lišta soklová typově k danému typu keramické dlažby | 53.5 | bm
906 | podlaha izolace 140mm, U=0,572 W/m2.K | 72 | m2
906 | deska podlahová Cetris 22 + 22mm, (bez podlahového plechu) | 65.43 | m2
906 | šachta - otvor do podlahy dle výkresové dokumentace | 1 | ks
907 | nástřik RAL dle projektu | 188.4 | m2
907 | nátěr stojiny RAL dle projektu | 42 | bm
907 | nátěr rámu H+S RAL dle projektu | 144 | bm
908 | příčka sádrokartonová KNAUF W111 tl. 100mm, GKB 2x12,5mm, izolace 60mm, (16kg/m3) | 23.32 | m2
909 | strop izolace tl.180mm+LTD 10mm bílá/SDK GKF 1x15mm, vata 33kg/m3 | 72 | m2
909 | Podhled kazetový Casoforte A | 65.43 | m2
909 | Montáž SDK kazetového podhledu z kazet 600x600 mm na zavěšenou polozapuštěnou nosnou konstrukci | 65.43 | m2
909 | plech fasádní profilovaný tl. 0,55mm ( barevnost dle projektu ) | 65.7 | m2
911 | 03-výkladec plast 2600x2500, bez rolety, FIX, VSG, RAL 7016 - bezp. fólie s potiskem na výkladce - potisk dle graf. návrhu | 2 | ks
911 | 02-výkladec plast 1325x2500, bez rolety, S, RAL 7016 - bezp. fólie s potiskem na výkladce - potisk dle graf. návrhu | 2 | ks
911 | 01-výkladec plast 1600x2500, bez rolety, vchodové dveře 900 otv.dovnitř/FIX, RAL 7016 - bezp. fólie - potisk dle graf. návrhu | 1 | ks
913 | dveře vnit.vč.zár.800x1970,pravé,plné,kování,lamino CPL - RAL 7016 | 1 | ks
920 | husí krk 25mm s protahovacím drátem příprava pro slaboproud (tento není součástí dodávky kontejnerů) | 150 | bm
920 | rozvaděč dle projektu silnoproud | 1 | ks
920 | přívod kabelu přes podlahu | 1 | ks
940 | spojovací materiál pro montáž modulů na místě | 1 | kpl
949 | polep skla (do 6m), sedmiletá fólie | 1 | kpl
951 | Montáž kontejnerů | 1 | kpl
955 | revize elektro ČSN obytný, (kontejner) | 3 | ks
955 | revize elektro ČSN sanitární, (kontejner) | 1 | ks
pozn. : elektroinstalace - silnoproud, slaboproud a také scénické interiéry jsou součástí dokumentace Artechnic
je nutná koordinace dodavatele kontejneru s Artechnic a jejich požadavky! Součástí nabídky objektu jsou všechny
potřebné prvky ke kompletaci - lišty, těsnící profily, tmely a těsnící pěny, a podobně. Životnost kontejnerů ověřená na 40 let
SPECIFIKACE PRVKŮ MODULOVÉ ARCHITEKTURY
KONSTRUKCE: Konstrukce rámu je vyrobena z válcovaných a ohýbaných žárově pozinkovaných ocelových profilů tloušťky plechu 2-5 mm, stohovatelný do 2 nebo 3 podlaží.
Rámy kontejnerů z žárově zinkované oceli. Životnost více než 40 let.
NOSNOST Nosnost podlahy 250 nebo 500 kg/m2 (viz výkazy výměr) Nosnost střechy pro zatížení sněhem 150 kg/m2
ZATEPLENÍ OBJEKTU - Splňující Průkaz energetické náročnosti C,
hodnoty součinitele tepelného prostupu jsou:
_ Podlaha: izolace z minerální vaty tl. 120 mm+styrodur, U = 0,24 W/m2.K
_Stěny: izolace z minerální vaty tl. 140 mm, U = 0,299 W/m2.K
_Střecha: izolace z minerální vaty tl. 180 mm, U = 0,230 W/m2.K
POŽÁRNÍ ODOLNOST
_Stěny a stropy přízemních budov: 15 minut, materiálová skladba DP2
_Stěny a stropy vícepodlažních budov: 45 minut, mat.skladba DP2
_Stěny a stropy vícepodlažních budov, poslední nadzemní podlaží: 30 minut, mat.skladba DP2
PODLAHY
Podlahovina - 2x Cementotřísková deska CETRIS 22 mm
Parotěsná fólie
Tepelná izolace – minerální vata 140 mm (terén) minerální vata 120 mm + 50 styrodur (patro
STĚNY
Plech fasádní profilovaný 0,55 mm
Tepelná izolace – minerální vata 140 mm
Parotěsná fólie
Sádrokartonová deska 12,5 mm s tapetou a bílým nátěrem.V některých místnostech keramický obklad
VNITŘNÍ PŘÍČKY
Příčky jsou vyrobeny z ocelových pozinkovaných CW profilů Knauf,vyplněny izolací. Instalační příčky – dle dispozice
STŘECHA
Horní rám – ocelový zinkovaný profil
Trapézový plech střešní, pozinkovaný 0,7 mm
Příčný nosník ocelový zinkovaný
Tepelná izolace – minerální vata 180 mm
Parotěsná fólie
Sádrokartonová deska 12,5 mm s bílým nátěrem – v určených místech kazetové
podhledy, montováné až při kompletaci na místě.
VNĚJŠÍ DVEŘE hliníkové dveře popř. plastové s prosklením, samozavírač, dvojité zasklení, čiré sklo, bezpečnostní sklo, U = 0,7 W/m2.K, oboustranně RAL dle výpisu.
VNITŘNÍ DVEŘE tvrzené CPL v dekoru dle výpisu s ocelovými zárubněmi
OKNA Dle výpisu hliníková/plastová okna a výkladce, dvojité zasklení, čiré sklo, U = 1,1 W/m2.K, oboustranně RAL dle výpisu, bez venkovních plastových rolet, vnitřní žaluzie dle výpisu.
VYTÁPĚNÍ-chlazení elektrické dle projektu – viz dokumentace stavební, včetně Artechnic
Větrání je řešeno přirozenou cestou – okny. Větrání v místnostech se sanitárním vybavením je nucené pomocí ventilátorů v odpovídajícím výkonu. Vzduchotechnika dle projektové dokumentace je součástí nabídky.
Sanitární keramika v počtech dle projektové dokumentace. Konkrétní typy sanitární keramiky dle projektu.
Rozvody vody a odpadů jsou schované v instalačních předstěnách. Rozvody vody jsou vedeny v plastových trubkách s izolací, rozvody odpadů v plastových trubkách. Připojení vody a odpadů je vedeno šachtami v podlaze.
SCHODIŠTĚ dle projektu zámečnický prvek. Výplň zábradlí z tahokovu . schodiště ocelové pozinkované v rámu, schodnice a podesty z pozinkovaného pororoštu, zábradlí oboustranné, světlá šířka schodiště dle projektu.
OSTATNÍ Kuchyně a kuchyňské spotřebiče včetně scéniockých prvků nejsou součástí kontejneru. Je provedena příprava vody pro kuchyňský dřez, myčku nádobí,.
FASÁDA dle projektu Standardní vlnitý ocelový pozinkovaný plech, barva dle RAL Fasádní lamely šířky do 300 mm nahrazující standardní vlnitý plech, barva dle pd SEKUNDÁRNÍ FASÁDA Fasádní omítka včetně zateplení polystyrenem Fasádní omítka s přiznanými rámy kontejneru včetně zateplení polystyrenem Fasáda z pálené borovice (pálená suchým horkým vzduchem), životnost nátěru 30 let- barevnost stálá.
VENKOVNÍ PRVKY Přístřešek skleněný z bezpečnostního skla, ocelová táhla
Terasa thermowood
ZÁRUKA
96 měsíců na celopozinkovaný rám
| NÁKLADY | M.J. | CENA
X1 | Sestava buněk - Dodávka | soubor
X2 | Sestava buněk - Doprava | soubor
X3 | Sestava buněk - Montáž | soubor
CELKEM

## CB 03 - ZTI Rekapitulace
REKAPITULACE ROZPOČTU
Stavba: | Centrum zdraví a bezpečí - Karlovy Vary
Objekt: | SO 02 - Cvičné budovy, CB 03 - Policie
Část:
JKSO:
Objednatel: | Statutární město Karlovy Vary
Zhotovitel:
Datum: | 13. 2. 2014
Kód | Popis | Cena celkem
1 | 2 | 3
HSV | Práce a dodávky HSV
1 | Zemní práce
4 | Vodorovné konstrukce
8 | Trubní vedení
PSV | Práce a dodávky PSV
721 | Zdravotechnika - vnitřní kanalizace
Celkem

## CB 03 - ZTI položky
ROZPOČET
Stavba: |  | Centrum zdraví a bezpečí - Karlovy Vary
Objekt: |  | SO 02 - Cvičné budovy, CB 03 - Policie
Část:
JKSO:
Objednatel: |  | Statutární město Karlovy Vary
Zhotovitel:
Datum: |  | 13. 2. 2014
P.Č. | TV | KCN | Kód položky | Popis | MJ | Množství celkem | Cena jednotková | Cena celkem
1 | 2 | 3 | 4 | 5 | 6 | 7 | 8 | 9
| D |  | HSV | Práce a dodávky HSV |  |  |  | 0
| D |  | 1 | Zemní práce |  |  |  | 0
1 | K | 001 | 132201101 | Hloubení rýh š do 600 mm v hornině tř. 3 objemu do 100 m3 | m3 | 33.48 |  | 0
2 | K | 001 | 162701105 | Vodorovné přemístění do 10000 m výkopku z horniny tř. 1 až 4 | m3 | 16.74 |  | 0
3 | K | 001 | 171201201 | Uložení sypaniny na skládky | m3 | 16.74 |  | 0
4 | K | 001 | 171201206 | Poplatek za skládku - ostatní zemina | t | 33.48 |  | 0
5 | K | 001 | 174101101 | Zásyp jam, šachet rýh nebo kolem objektů sypaninou se zhutněním | m3 | 21.623 |  | 0
6 | K | 001 | 175101109 | Příplatek k obsypu potrubí sypaninou uloženou do 3 m od kraje výkopu za prohození sypaniny | m3 | 21.623 |  | 0
7 | K | 001 | 175101201 | Obsyp objektů bez prohození sypaniny z hornin tř. 1 až 4 uloženým do 30 m od kraje objektu | m3 | 9.068 |  | 0
8 | M | MAT | 583373080 | štěrkopísek frakce 0-2 třída B | t | 17.683 |  | 0
| D |  | 4 | Vodorovné konstrukce |  |  |  | 0
9 | K | 271 | 451573111 | Lože pod potrubí otevřený výkop ze štěrkopísku | m3 | 2.79 |  | 0
| D |  | 8 | Trubní vedení |  |  |  | 0
10 | K | 271 | 894812111 | Revizní a čistící šachta z PP šachtové dno DN 315/125 | kus | 5 |  | 0
11 | K | 271 | 894812131 | Revizní a čistící šachta z PP DN 315 šachtová roura korugovaná bez hrdla světlé hloubky 1250 mm | kus | 3 |  | 0
12 | K | 271 | 894812132 | Revizní a čistící šachta z PP DN 315 šachtová roura korugovaná bez hrdla světlé hloubky 2000 mm | kus | 1 |  | 0
13 | K | 271 | 894812149 | Příplatek k rourám revizní a čistící šachty z PP DN 315 za uříznutí šachtové roury | kus | 5 |  | 0
14 | K | 271 | 894812171 | Revizní a čistící šachta z PP DN 315 mříž dešťová litinová do teleskopu¨ | kus | 5 |  | 0
| D |  | PSV | Práce a dodávky PSV |  |  |  | 0
| D |  | 721 | Zdravotechnika - vnitřní kanalizace |  |  |  | 0
15 | K | 721 | 721173315 | Potrubí kanalizační z PVC hrdlové dešťové DN 110 systém KG | m | 19.5 |  | 0
16 | K | 721 | 721173316 | Potrubí kanalizační z PVC hrdlové dešťové DN 125 systém KG | m | 33.5 |  | 0
17 | K | 721 | 721242115 | Lapač střešních splavenin z PP se zápachovou klapkou a lapacím košem DN 110 | kus | 4 |  | 0
18 | K | 721 | 998721201 | Přesun hmot pro vnitřní kanalizace v objektech v do 6 m | % | 1.68 |  | 0
|  |  |  | Celkem |  |  |  | 0

## CB 03 - ART Rekapitulace
Projektantský výkaz-výměr objektu CB03 Policie
| celková cena [Kč] | celková cena montáž [Kč] | celková cena i s montáží [Kč]
Interierové prvky
AV technika
Elektroinstalace
Cena celkem bez DPH | 0 | 0 | 0

## CB 03 - ART Interiérové prvky
Projektantský výkaz-výměr objektu CB03 Policie
Interierové prvky
číslo | položka | popis | měrná jednotka | množství | jednotková cena [Kč] | celková cena [Kč] | jednotková cena montáž [Kč] | celková cena montáž [Kč] | celková cena i s montáží [Kč] | poznámka
PROSTOR CELA
1 | Keramický obklad 15 x 15 cm 120 x150 cm | Bílý matový ker. Obklad 1,8 m², např. COLOR TWO GRS 17623 | m² | 2 |  | 0 |  | 0 | 0
2 | Umyvadlo + příslušenství | Umyvadlo bílé keramické JIKA CUBITO 600 x 450 cm + instalační sada, umývadlový syfon - chrom + barerie - např. | kpl | 1 |  | 0 |  | 0 | 0
3 | Věšák na ručníky do cely | Např. ENUDDEN-IKEA | ks | 1 |  | 0 |  | 0 | 0
4 | Odpadkový koš do cely | Plechový černý 18 l. Záměrně neestetický | ks | 1 |  | 0 |  | 0 | 0
5 | Dřevěný věšák na oděvy do cely | Obyčejný dřevěný věšák na stěnu | ks | 1 |  | 0 |  | 0 | 0
8 | Výmalba a větší patina v prostoru cely | škrábance na zdi, drobné popisy, špína | m² | 15 |  | 0 |  | 0 | 0
9 | Mříže k cele - ocel 1740 x 2400 mm | Výroba dle návrhu a výkresu | kpl | 1 |  | 0 |  | 0 | 0
PROSTOR SLUŽEBNY
10a | Pracovní stůl 150 cm | Stůl 150 x 75 x 75 lamino | ks | 1 |  | 0 |  | 0 | 0
10b | Pracovní stůl 120 cm | Stůl 120 x 75 x 75 - lamino | ks | 1 |  | 0 |  | 0 | 0
10c | Kontejner čryřzásuvkový | Kontejner | ks | 1 |  | 0 |  | 0 | 0
11a | Kancelářské židle | Kancelářské židle modro-černá - např. Miami | ks | 1 |  | 0 |  | 0 | 0
11b | Kancelářské židle | např. Sonáta | ks | 2 |  | 0 |  | 0 | 0
12a | Skříňka prosklená | 75x38x80 např. HOBIS -DRIVE | ks | 1 |  | 0 |  | 0 | 0
12b | Skříňka s dvířky | 40x40x75 např. HOBIS -DRIVE | ks | 1 |  | 0 |  | 0 | 0
12c | Skříňka rohová | 38x38x75 např. HOBIS -DRIVE | ks | 1 |  | 0 |  | 0 | 0
13 | Odpadkový koš | drátěný koš, černý | ks | 2 |  | 0 |  | 0 | 0
14a | Nástěnné hodiny | DCF průměr 40 cm | ks | 1 |  | 0 |  | 0 | 0
14b | Státní znak | 420x350 cm plexi | ks | 1 |  | 0 |  | 0 | 0
14c | Znak policie |  | ks | 1 |  | 0 |  | 0 | 0
PROSTOR UČEBNY
16 | Police na hračky a pomůcky | Policový díl vzor bříza | ks | 2 |  | 0 |  | 0 | 0
17 | Bílá magnetická tabule | 150 x 100 cm např. Premium | ks | 1 |  | 0 |  | 0 | 0
18 | Věšáková stěna | třešeň - např. ATINA A2 | ks | 2 |  | 0 |  | 0 | 0
19 | Figuriny policisty a policistky | oblečená figura bez výstroje strážníka | ks | 2 |  | 0 |  | 0 | 0
20 | Pódium pod figuríny | Dle popisu na výkrese. | kpl | 1 |  | 0 |  | 0 | 0
PROSTOR NA POMŮCKY
25a | Skříň na pomůcky | buk např. HOBIS - DRIVE D 580 05 | ks | 1 |  | 0 |  | 0 | 0
25b | Skříň na pomůcky | buk, např. HOBIS - DRIVE D 580 07 | ks | 2 |  | 0 |  | 0 | 0
27 | Stropní podhled | Součást stavebního ptojektu
28 | Čistící zóna | Rohož 200 x 100 cm, šedá, např. typ: NP 060001C Needlepunch | m² | 2 |  | 0 |  | 0 | 0
29 | Keramická dlažba | Součást stavebního ptojektu
30 | Dětský koberec | metráž, 3 x 4 m - např. Rally 300 | m² | 12 |  | 0 |  | 0 | 0
POMŮCKY A PŘÍSTROJE
P 1 | Daktyloskopická sada | např. ELAS Brno, v.o.s. | ks | 1 |  | 0 |  | 0 | 0
P 2 | Drogový kufr | Drogový kufr 2012 Včetně vybavení | kpl | 1 |  | 0 |  | 0 | 0
P 3 | Narkotizační foukačka v setu | např. AS 5-5 | kpl | 1 |  | 0 |  | 0 | 0
P 6 | Sedadlo z auta | Sehnat vyřazené | ks | 1 |  | 0 |  | 0 | 0
P 7a | Dětská aurosedačka | Do 4 let, 9 - 18 kg, kat. I. - červeno-černá např. FERARI COSMO SP 2013, ROSSO | ks | 1 |  | 0 |  | 0 | 0
P 7b | Dětská aurosedačka | Do 12 let, 22 - 36 kg, kat. III. - šedá - např. ZOPA DESING CARRERA - EBONYGREY | ks | 1 |  | 0 |  | 0 | 0
P 8 | Ruční detektor kovů | např. Garrett SUPER SCANNER V | ks | 1 |  | 0 |  | 0 | 0
P 9 | Doplňky k figurínám | např. tyto: Maketa pistole - funkční vzduchová CZ 75D Pouta policejní RALK Obušek teleskopický s ergomonickou rukojetí, černý Opasek COP HP černý Slzný plyn - KASR - velká souprava Svítilna NITECORE EA2 CREE XP-G 280lm Maketa vysílačky Brašna na doklady - knížka dokladovka odznak PČR Zastavovací terčík reflexivní Reflexní vesta policie typ 02 Elektrický paralyzer POWER MAX Pouzdro na pistoli COP UNI Pouzdro na zásobník FOBOS 6900SF Pouzdro na doklady 17 x 12 cm, černé Plastová jednorázová pouta 55,- ¦Závěs na pouta Závěs na vysílačku 190,- ¦Nůž MAGNUM BLACK SPEAR Nášivka vlajka ČR, suchý zip 60 x 38 mm Kukla plná, černá Dalekohled BW 22 x 32 | kpl | 1 |  | 0 |  | 0 | 0
P 10 | Brýle simulující opilost | např. Lifeloc TECHNOLOGIES | ks | 1 |  | 0 |  | 0 | 0
SDK - Příčky
S 1 | SDK PŘÍČKA | SDK PŘÍČKA 200 x 250 cm - oboustranná = 10m², tl. 10cm. | ks | 2 |  | 0 |  | 0 | 0
S 2 | SDK PŘÍČKA | SDK PŘÍČKA 160 x 200 cm - pohledová ze všech stran, kotvená dvakrát jekly (30 x 30 mm) do stropu. Tl. 10cm, (musí udržet obrazovku). | ks | 1 |  | 0 |  | 0 | 0
| Produkční zajištění a transport maket a nefunkčních vybavovacích předmětů | [7 empty] | 0
| Cena celkem bez DPH |  |  |  |  | 0 |  | 0 | 0

## CB 03 - ART - AV technika
Projektantský výkaz-výměr objektu CB03 Policie
AV technika
číslo | položka | popis | měrná jednotka | množství | jednotková cena [Kč] | celková cena [Kč] | jednotková cena montáž [Kč] | celková cena montáž [Kč] | celková cena i s montáží [Kč] | poznámka
31a | 55" displej s dotekovou obrazovkou včetně usb a DVI kabelu | Velikost LCD 55” Světelný zdroj LED Rozlišení 1920 x 1080 Jas (typ.) 450 nits Přirozený kontrastní poměr (typ.) 1300:1 (typ.) Doba odezvy (ms) 12ms (typ.) Pozorovací úhel 178 st (H) / 178 st (V) Napětí 100 V ~ 240 V, 50/60Hz Maximální (W) <185W, Pohotovostní (W) <0.5W Dotyková Technologie - single touch pro Windows XP, Windows Vista, Mac. Dual touch pro Windows 7 Rozlišení 32767 x 32767, 2 současné doteky Dotykový výstup USB 2.0 Zvuk W (zes) 12W x 2 Linkový vstup Audio výstup (L/P, RCA) Výstup externího reproduktoru (L/P) Audio vstup (L/P) HDMI vstup DVI vstup VGA vstup/výstup RS232 vstup/výstup Komponentní vstup (YPbPr, RCA) S-Video vstup Kompozitní video vstup/výstup (BNC) Hmotnost (kg) (bez obalu / s obalem) 42.4 / 48.4 kg Rozměry (Š x V x H) 1262 x 749 x 87 mm | ks | 1 |  | 0 |  | 0 | 0
31b | Řídící počítač | Operační systém Windows®Windows® Embedded Standard 7P Procesory Dvoujádrová jednotka APU AMD T56N s grafickým adaptérem Radeon HD 6320 (1,65 GHz, mezipaměť 1 MB L2) Paměť Paměť RAM 2 GB 1600 MHz DDR3 SDRAM 2 GB 1600 MHz DDR3 SDRAM Paměť ROM 1, 2, 4 nebo 16 GB (podle operačního systému); Zvuk Interní reproduktor, konektor minijack 1/8'', úplné 24bitové stereo, výstupní vzorkovací frekvence až 192 kHz, konektor minijack 1/8'' pro mikrofon;24bitové stereo;vstupní vzorkovací frekvence až 192 kHz Podpora vstupně-výstupních a periferních zařízení 2 USB 3.0; 4 USB 2.0; 1 zvukový vstup; 1 vstup pro mikrofon; 1 stereo sluchátkový/linkový výstup; 1 port DVI-I; 1 DisplayPort; 1 RJ-45; 2 PS/2 (klávesnice a myš); 1 paralelní; 2 sériové Možnosti připojení 10/100/1000 megabit Rozměry (šířka × hloubka × výška) 22 x 6,5 x 25,1 cm Hmotnost 2,04 kg Napájení 85 W, celosvětová automatická detekce 100–240 V stř., 50–60 Hz, automatické vypnutí pro úsporu energie, odolný proti přepětí | ks | 1 |  | 0 |  | 0 | 0
31c | Konstrukce pro montáž 55" displeje a řídícího PC | Konstrukce pro monáž 55" monitoru a řídícího počítače s vykrztím konektorů a ovládacích prvků proti snadné manipulaci | ks | 1 |  | 0 |  | 0 | 0 | Pro připevnění držáku monitoru je potřeba zajistit dostatečnou nosnost stěny
33 | Osobní počítač All-in-one | Original Windows® 8, i3 3220 3,3GHz (IB) / 1TB SATA / 4GB DDR3 / DVD RW / Intel HD 3000 / bezdátová lávesnice a myš / Hybrid TV tuner and Receiver / wifi+BT / 23" LED Monitor (1920x1080) s reproduktory a webkamerou | ks | 1 |  | 0 |  | 0 | 0
34 | Tiskárna | inkoustová tiskárna A4 | ks | 1 |  | 0 |  | 0 | 0
24 | Interaktivní dveře | Interaktivní dveře jsou osazeny 19" LCD monitorem, řídícím mediálním přehrávačem a ovládacím panelem pro simulaci dění za dveřmi. | ks | 1 |  | 0 |  | 0 | 0
32 | telefon | maketa stolního telefonu | ks | 1 |  | 0 |  | 0 | 0
| Cena celkem bez DPH |  |  |  |  | 0 |  | 0 | 0

## CB 03 - ART eleltroinstalace
Projektantský výkaz-výměr objektu CB03 Policie
Elektroinstalace
číslo | položka | popis | měrná jednotka | množství | jednotková cena [Kč] | celková cena [Kč] | jednotková cena montáž [Kč] | celková cena montáž [Kč] | celková cena i s montáží [Kč] | poznámka
1 | CYKY 3Cx1.5 | Celoplastový kabel, 3x1.5mm2 | m | 41 |  | 0 |  | 0 | 0
2 | Downlight | Svítidlo stropní | ks | 1 |  | 0 |  | 0 | 0
3 | CYKY-O 3x1,5 | Kabel celoplastový instalační silový s Cu jádrem | m | 3 |  | 0 |  | 0 | 0
4 | CYKY-J 3x2,5 | Kabel celoplastový instalační silový s Cu jádrem | m | 58 |  | 0 |  | 0 | 0
5 | Nouzové svítidlo s vl. zdrojem | např TL5205-30LED | ks | 1 |  | 0 |  | 0 | 0
6 | Rozvodnice 24 modulů | Rozvodnice 24 modulů nástěnná vystrojená | ks | 1 |  | 0 |  | 0 | 0
7 | SS100 | Přípojnicová skříňka | ks | 1 |  | 0 |  | 0 | 0
8 | Vnitřní jednotka klimatizace | např. DAIKIN FTX25JV | ks | 2 |  | 0 |  | 0 | 0
9 | Vnější jednotka klimatizace | např DAIKIN RX25JV | ks | 2 |  | 0 |  | 0 | 0
10 | Zářivkové světlo stropní | 4x 18 W TLD 600 x600mmvčetně zdroje | ks | 9 |  | 0 |  | 0 | 0
11 | vypinač dvojitý | vypinač dvojitý bez signalizace | ks | 1 |  | 0 |  | 0 | 0
12 | vypinač s klíčem | vypinač ovládaný klíčkem | ks | 1 |  | 0 |  | 0 | 0
14 | vypínač jednoduchý | vypinač jednoduchý bez signalizace | ks | 2 |  | 0 |  | 0 | 0
15 | zásuvka jednofázová | zásuvka 16A | ks | 13 |  | 0 |  | 0 | 0
16 | ostatní | chráničky, návleky, pásky, fastony, oka,atd | kpl | 1 |  | 0 |  | 0 | 0
| Cena celkem bez DPH |  |  |  |  | 0 |  | 0 | 0