## CB 05 - Kryci list
Směrný rozpočet
Zakázka
Číslo zakázky | E-13055-02/05-1E
Zakázka | Karlovy Vary - CZB - SO 02 CVIČNÉ BUDOVY / CB 05 - DOMÁCNOST-1.Etapa
Klasifikace | Budovy občanské výstavby
Fáze | Založená nabídka | CZK
Komentář
Změna : Únor 2014
Verze
Popis | CB 05 - DOMÁCNOST-1E
Komentář
Firmy
Typ Firmy | Název
Zpracovatel | 00 - Stanislav Volek, Nová 14, 360 07 Karlovy Vary-Doubí
Investor | 404 / 4 - Statutární město Karlovy Vary, Moskevská 21, 360 20 Karlovy Vary
Projektant | 124 / P - BOKOTA ARCHITEKTI - ing arch Miloslav Bokota, Česká 6. 360 18 Karlovy Vary-Tašovice
Uživatelé
Význam (funkce) | Jméno
Zpracovatel | Anonymní přístup (pouze pro lokální instalace)

## CB 02 - Rekapitulace stavební
Zakázka:
_ | Karlovy Vary - CZB - SO 02 CVIČNÉ BUDOVY / CB 05 - DOMÁCNOST-1.Etapa
21 | Popis | Cena | Hmotnost
#N/A
| SO_02/05-1E: CB 05 - DOMÁCNOST-1E |  | 55.7656
001: Zemní práce
| 002: Základy |  | 15.6372
| 006: Úpravy povrchu |  | 7.9364
| 009: Ostatní konstrukce a práce |  | 0.0028
| 094: Lešení |  | 0.0065351
099: Přesun hmot HSV
| 711: Izolace proti vodě |  | 0.011423
| 767: Konstrukce zámečnické |  | 32.155
| 783: Nátěry |  | 0.016257
784: Malby
921: Elektroinstalace - silnoproud
ART: ARTECHNIC
SUB: Subdodávky
VRN: Vedlejší rozpočtové náklady
0 | Celkem (bez DPH) | 0
| DPH | 0
0
0
| Celkem (včetně DPH) | 0

## CB 05 - Položky stavební
[5 empty] | Poř. | Typ | Kód | Popis | MJ | Výměra bez ztr. | Ztratné | Výměra | Jedn. cena | Cena | Jedn. hmotn. | Hmotnost | Jedn. suť | Suť | Sazba DPH | DPH | Cena s DPH | Objekt | Oddíl
[8 empty] | SO_02/05-1E: CB 05 - DOMÁCNOST-1E | [5 empty] | 0 |  | 55.7656 |  | 0 | _ | 0 | 0
[8 empty] | 001: Zemní práce | [5 empty] | 0 |  | 0 |  | 0 | _ | 0 | 0
##T2##N_Catalog_catGUID | ##T2##PRO_ITEM_catID | ##T2##PRO_ITEM_iteCode | ##T2##PRO_ITEM_szvCode | ##T2##PRO_ITEM_tevCode | 1 | SP | 133101101 | Hloubení šachet v hornině tř. 2 objemu do 100 m3 | m3 | 26.1335 | 0 | 26.1335 | 0 | 0 |  | 0 |  | 0 | 21 | 0 | 0 | SO_02/05-1E | 001
[8 empty] | ((0,6+0,3*2)*(0,6+0,3*2)*(0,6+0,3*2+0,2*2)*(0,6+0,3*2+0,2*2))/2*0,85*4+0,4*0,4*0,4*4 |  | 6.5229 | [8 empty] | 21 | 0 | 0 | SO_02/05-1E | 001
[8 empty] | ((0,7+0,3*2)*(0,7+0,3*2)*(0,7+0,3*2+0,2*2)*(0,7+0,3*2+0,2*2))/2*0,85*4+0,4*0,4*0,4*4 |  | 8.559 | [8 empty] | 21 | 0 | 0 | SO_02/05-1E | 001
[8 empty] | ((0,8+0,3*2)*(0,8+0,3*2)*(0,8+0,3*2+0,2*2)*(0,8+0,3*2+0,2*2))/2*0,85*4+0,4*0,4*0,4*4 |  | 11.0517 | [8 empty] | 21 | 0 | 0 | SO_02/05-1E | 001
[5 empty] | 2 | SP | 162701105 | Vodorovné přemístění do 10000 m výkopku/sypaniny z horniny tř. 1 až 4 | m3 | 5.662 | 0 | 5.662 | 0 | 0 |  | 0 |  | 0 | 21 | 0 | 0 | SO_02/05-1E | 001
[8 empty] | 26,134-20,472 |  | 5.662 | [8 empty] | 21 | 0 | 0 | SO_02/05-1E | 001
[5 empty] | 3 | SP | 162701109 | Příplatek k vodorovnému přemístění výkopku/sypaniny z horniny tř. 1 až 4 ZKD 1000 m přes 10000 m | m3 | 56.62 | 0 | 56.62 | 0 | 0 |  | 0 |  | 0 | _
[8 empty] | 5,662*10 |  | 56.62 | [8 empty] | _ | 0 | 0
[5 empty] | 4 | SP | 171201201 | Uložení sypaniny na skládky | m3 | 5.662 | 0 | 5.662 | 0 | 0 |  | 0 |  | 0 | 21 | 0 | 0 | SO_02/05-1E | 002
[5 empty] | 5 | SP | 171201211 | Poplatek za uložení odpadu ze sypaniny na skládce (skládkovné) | t | 10.7012 | 0 | 10.7012 | 0 | 0 |  | 0 |  | 0 | 21 | 0 | 0 | SO_02/05-1E | 002
[8 empty] | 5,662*1,89 |  | 10.7012 | [8 empty] | 21 | 0 | 0 | SO_02/05-1E | 002
[5 empty] | 6 | SP | 174101101 | Zásyp jam, šachet rýh nebo kolem objektů sypaninou se zhutněním | m3 | 20.4715 | 0 | 20.4715 | 0 | 0 |  | 0 |  | 0 | 21 | 0 | 0 | SO_02/05-1E | 002
[8 empty] | ((0,6+0,3*2)*(0,6+0,3*2)*(0,6+0,3*2+0,2*2)*(0,6+0,3*2+0,2*2))/2*0,85*4+0,4*0,4*0,4*4 |  | 6.5229 | [8 empty] | _
[8 empty] | ((0,7+0,3*2)*(0,7+0,3*2)*(0,7+0,3*2+0,2*2)*(0,7+0,3*2+0,2*2))/2*0,85*4+0,4*0,4*0,4*4 |  | 8.559 | [8 empty] | _ | 0 | 0
[8 empty] | ((0,8+0,3*2)*(0,8+0,3*2)*(0,8+0,3*2+0,2*2)*(0,8+0,3*2+0,2*2))/2*0,85*4+0,4*0,4*0,4*4 |  | 11.0517 | [8 empty] | 21 | 0 | 0 | SO_02/05-1E | 006
[8 empty] | = výkopy |  | 26.1335 | [8 empty] | 21 | 0 | 0 | SO_02/05-1E | 006
[8 empty] | -základy ; -(0,6*0,6*0,95*4 + 0,7*0,7*0,95*4 + 0,8*0,8*0,95*4) |  | -5.662 | [8 empty] | _
[19 empty] | _ | 0 | 0
[8 empty] | 002: Základy | [5 empty] | 0 |  | 15.6372 |  | 0 | 21 | 0 | 0 | SO_02/05-1E | 009
[5 empty] | 7 | SP | 271571111 | Polštáře zhutněné pod základy ze štěrkopísku tříděného | m3 | 0.596 | 0 | 0.596 | 0 | 0 | 2.16 | 1.2874 |  | 0 | 21 | 0 | 0 | SO_02/05-1E | 009
[8 empty] | pod patky ; (0,6*0,6*4 + 0,7*0,7*4 + 0,8*0,8*4)*0,1 |  | 0.596 | [8 empty] | _
[5 empty] | 8 | SP | 275313811 | Základové patky z betonu tř. C 25/30-XA2 | m3 | 5.834 | 0 | 5.834 | 0 | 0 | 2.4533 | 14.3125 |  | 0 | _ | 0 | 0
[8 empty] | (0,6*0,6*0,85+0,4*0,4*0,4)*4 |  | 1.48 | [8 empty] | 21 | 0 | 0 | SO_02/05-1E | 094
[8 empty] | (0,7*0,7*0,85+0,4*0,4*0,4)*4 |  | 1.922 | [8 empty] | _
[8 empty] | (0,8*0,8*0,85+0,4*0,4*0,4)*4 |  | 2.432 | [8 empty] | _ | 0 | 0
[5 empty] | 9 | SP | 275351215 | Zřízení bednění stěn základových patek | m2 | 36.24 | 0 | 36.24 | 0 | 0 | 0.00103 | 0.037327 |  | 0 | 21 | 0 | 0 | SO_02/05-1E | 099
[8 empty] | (0,6*0,85*4+0,4*0,4*4)*4 + (0,7*0,85*4+0,4*0,4*4)*4 + (0,8*0,85*4+0,4*0,4*4)*4 |  | 36.24 | [8 empty] | _
[5 empty] | 10 | SP | 275351216 | Odstranění bednění stěn základových patek | m2 | 36.24 | 0 | 36.24 | 0 | 0 |  | 0 |  | 0 | _ | 0 | 0
[19 empty] | 21 | 0 | 0 | SO_02/05-1E | 711
[8 empty] | 006: Úpravy povrchu | [5 empty] | 0 |  | 7.9364 |  | 0 | 21 | 0 | 0 | SO_02/05-1E | 711
[5 empty] | 11 | SP | 631351101 | Zřízení bednění rýh a hran v podlahách | m2 | 7.8375 | 0 | 7.8375 | 0 | 0 | 0.01352 | 0.10596 |  | 0 | 21 | 0 | 0 | SO_02/05-1E | 711
[8 empty] | na štěrk kolem základů ; (9,15+4,6)*2*0,285 |  | 7.8375 | [8 empty] | _
[5 empty] | 12 | SP | 635111242 | Násyp pod podlahy z hrubého kameniva 16-32 se zhutněním | m3 | 3.6252 | 0 | 3.6252 | 0 | 0 | 2.16 | 7.8304 |  | 0 | _ | 0 | 0
[8 empty] | (9,15*1,6-0,4*0,4*12)*0,285 |  | 3.6252 | [8 empty] | 21 | 0 | 0 | SO_02/05-1E | 767
[19 empty] | 21 | 0 | 0 | SO_02/05-1E | 767
[8 empty] | 009: Ostatní konstrukce a práce | [5 empty] | 0 |  | 0.0028 |  | 0 | 21 | 0 | 0 | SO_02/05-1E | 767
[5 empty] | 13 | SP | 953961111 | Kotvy chemickým tmelem M 8 hl 80 mm do betonu, ŽB nebo kamene s vyvrtáním otvoru | kus | 28 | 0 | 28 | 0 | 0 |  | 0 |  | 0 | 21 | 0 | 0 | SO_02/05-1E | 767
[8 empty] | 14*2 |  | 28 | [8 empty] | 21 | 0 | 0 | SO_02/05-1E | 767
[5 empty] | 14 | SP | 953965111 | Kotevní šroub (nerez) pro chemické kotvy M 8 dl 110 mm | kus | 28 | 0 | 28 | 0 | 0 | 0.0001 | 0.0028 |  | 0 | 21 | 0 | 0 | SO_02/05-1E | 767
[19 empty] | 21 | 0 | 0 | SO_02/05-1E | 767
[8 empty] | 094: Lešení | [5 empty] | 0 |  | 0.0065351 |  | 0 | _
[5 empty] | 15 | SP | 949101111 | Lešení pomocné pro objekty pozemních staveb s lešeňovou podlahou v do 1,9 m zatížení do 150 kg/m2 | m2 | 50.27 | 0 | 50.27 | 0 | 0 | 0.00013 | 0.0065351 |  | 0 | _ | 0 | 0
[8 empty] | 43,6+6,67 |  | 50.27 | [8 empty] | 21 | 0 | 0 | SO_02/05-1E | 783
_
[8 empty] | 099: Přesun hmot HSV | [5 empty] | 0 |  | 0 |  | 0 | _ | 0 | 0
[5 empty] | 16 | SP | 998011001 | Přesun hmot pro budovy zděné v do 6 m | t | 23.5829 | 0 | 23.5829 | 0 | 0 |  | 0 |  | 0 | 21 | 0 | 0 | SO_02/05-1E | 784
_
[8 empty] | 711: Izolace proti vodě | [5 empty] | 0 |  | 0.011423 |  | 0 | _ | 0 | 0
[5 empty] | 17 | H | 62832134 | Pás těžký asfaltovaný | m2 | 2.56 | 15 | 2.944 | 0 | 0 | 0.00388 | 0.011423 |  | 0 | 21 | 0 | 0 | SO_02/05-1E | 921
[5 empty] | 18 | SP | 711131101 | Provedení izolace proti zemní vlhkosti pásy na sucho vodorovné AIP nebo tkaninou | m2 | 2.56 |  | 2.56 | 0 | 0 |  | 0 |  | 0 | _
[8 empty] | 0,4*0,4*16 |  | 2.56 | [8 empty] | _ | 0 | 0
[5 empty] | 19 | SP | 998711201 | Přesun hmot procentní pro izolace proti vodě, vlhkosti a plynům v objektech v do 6 m | % | 3.05 | 0 | 3.05 | 0 | 0 |  | 0 |  | 0 | 21 | 0 | 0 | SO_02/05-1E | ART
[19 empty] | 21 | 0 | 0 | SO_02/05-1E | ART
[8 empty] | 767: Konstrukce zámečnické | [5 empty] | 0 |  | 32.155 |  | 0 | 21 | 0 | 0 | SO_02/05-1E | ART
[5 empty] | 25 | SP | 767161211 | Montáž zábradlí rovného z profilové oceli do zdi do hmotnosti 20 kg | m | 3.8 | 0 | 3.8 | 0 | 0 | 6e-05 | 0.000228 |  | 0 | _
[8 empty] | 1,9*2 |  | 3.8 | [8 empty] | _ | 0 | 0
[5 empty] | 26 | SP | 767995111 | Montáž atypických zámečnických konstrukcí hmotnosti do 5 kg - Osazení tahokovu | kg | 11.0687 | 0 | 11.0687 | 0 | 0 | 7e-05 | 0.00077481 |  | 0 | 21 | 0 | 0 | SO_02/05-1E | SUB
[8 empty] | (8,6+4,05)*2*0,125*3,5 |  | 11.0687 | [8 empty] | 21 | 0 | 0 | SO_02/05-1E | SUB
[5 empty] | 27 | SP | 767995115 | Montáž atypických zámečnických konstrukcí hmotnosti do 100 kg | kg | 996.15 | 0 | 996.15 | 0 | 0 | 5e-05 | 0.049807 |  | 0 | 21 | 0 | 0 | SO_02/05-1E | SUB
[5 empty] | 28 | SP | 998767201 | Přesun hmot procentní pro zámečnické konstrukce v objektech v do 6 m | % | 1.35 | 0 | 1.35 | 0 | 0 |  | 0 |  | 0 | 21 | 0 | 0 | SO_02/05-1E | SUB
[5 empty] | 29 | H | X3 | Zábradlí z pozinkovaného tenkostěnného profilu 50x50x2 mm s barevným nástřikem, délky 1900 mm | kus | 2 | 0 | 2 | 0 | 0 | 16.046 | 32.092 |  | 0 | _
[5 empty] | 30 | H | X4 | Ocelový plech: oko kosočtvercové 16x8x1,8mm; 1x1000x2000mm, tahokov pozinkovaný | m2 | 3.1625 | 10 | 3.4787 | 0 | 0 | 0.0035 | 0.012176 |  | 0 | _ | 0 | 0
[8 empty] | (8,6+4,05)*2*0,125 |  | 3.1625 | [8 empty] | 21 | 0 | 0 | SO_02/05-1E | VRN
[5 empty] | 31 | H | X5 | Ocelový krov | kg | 996.15 | 0 | 996.15 | 0 | 0 |  | 0 |  | 0 | _
_
[8 empty] | 783: Nátěry | [5 empty] | 0 |  | 0.016257 |  | 0 | _
[5 empty] | 32 | SP | 783221111 | Nátěry syntetické KDK barva dražší lesklý povrch 1x antikorozní, 1x základní, 1x email | m2 | 31.8768 | 0 | 31.8768 | 0 | 0 | 0.00051 | 0.016257 |  | 0
[8 empty] | 996,15*0,032 |  | 31.8768
[8 empty] | 784: Malby | [5 empty] | 0 |  | 0 |  | 0
[5 empty] | 33 | SP | 784211121 | Dvojnásobné bílé malby ze směsí za mokra středně otěruvzdorných v místnostech výšky do 3,80 m | m2 | 140.76 | 0 | 140.76 | 0 | 0 |  | 0 |  | 0
[8 empty] | 16,97+4,82+2,99+3,68+3,76+17,91+(2,5+2,38+5,645+3,9+1,5+1,175)*2*2,65 |  | 140.76
[8 empty] | 921: Elektroinstalace - silnoproud | [5 empty] | 0 |  | 0 |  | 0
[5 empty] | 34 | MP | 210 01 | Přenos nákladů z dílčího rozpočtu ze samostatné části projektové dokumentace - ELEKTROINSTALACE | soubor | 1 | 0 | 1 | 0 | 0 |  | 0 |  | 0
[8 empty] | ART: ARTECHNIC | [5 empty] | 0 |  | 0 |  | 0
[5 empty] | 35 | SP | ART 1 | Přenos nákladů z dílčího rozpočtu ze samostatné části projektové dokumentace - ART - AV TECHNIKA | soubor | 1 | 0 | 1 | 0 | 0 |  | 0 |  | 0
[5 empty] | 36 | SP | ART 2 | Přenos nákladů z dílčího rozpočtu ze samostatné části projektové dokumentace - ART - INTERIÉROVÉ PRV | soubor | 1 | 0 | 1 | 0 | 0 |  | 0 |  | 0
[5 empty] | 37 | SP | ART 3 | Přenos nákladů z dílčího rozpočtu ze samostatné části projektové dokumentace - ART -ELEKTROINSTALACE | soubor | 1 | 0 | 1 | 0 | 0 |  | 0 |  | 0
[8 empty] | SUB: Subdodávky | [5 empty] | 0 |  | 0 |  | 0
[5 empty] | 38 | SP | 720 01 | Přenos nákladů z dílčího rozpočtu ze samostatné části projektové dokumentace - ZDRAVOTNÍ INSTALACE | soubor | 1 | 0 | 1 | 0 | 0 |  | 0 |  | 0
[5 empty] | 39 | SP | X2 | Sestava buněk - Dodávka | soubor | 1 | 0 | 1 | 0 | 0 |  | 0 |  | 0
[5 empty] | 40 | SP | X3 | Sestava buněk - Doprava | soubor | 1 | 0 | 1 | 0 | 0 |  | 0 |  | 0
[5 empty] | 41 | SP | X4 | Sestava buněk - Montáž | soubor | 1 | 0 | 1 | 0 | 0 |  | 0 |  | 0
[8 empty] | VRN: Vedlejší rozpočtové náklady | [5 empty] | 0 |  | 0 |  | 0
[5 empty] | 42 | ON | 07 | Zařízení staveniště | % | 2.55 | 0 | 2.55 | 0 | 0 |  | 0 |  | 0

## CB 05 - Kontejnéry
CB05 | výkaz dodávky kontejneru
Skupina zboží | Název | Množství | Jednotka
901 | kontejner C3 se schodištěm 4250x2990x3060(2650) PON-80,PI-60,SI-80,2xST; spodní díl | 1 | ks
901 | kontejner C3 se schodištěm 4250x2990x3060(2650) PON-80,PI-60,SI-80,2xST; horní díl | 1 | ks
901 | kontejner C3 4250x2990x3060(2650) PON-160,PI-140,SI-180,2xST; | 4 | ks
901 | kontejner střecha-silueta - z pozinkovaných profilů, statika výrobce, 4250x8600x v=2325 - trojúhelníková silueta | 1 | ks
902 | otvor ve stojině vypálený + pozink. krytka + výřez v panelu | 12 | ks
903 | stěna obv. izolace 140 mm, poz. plech/SDK 1xGKF 15mm, REI 30 DP2(DP1) | 186.4 | m2
903 | stěna obv. izolace 80 mm, poz. plech/SDK 1xGKF 15mm, REI 30 DP2(DP1) na schodiště | 74.25 | m2
904 | záděl celého kontejneru L=do 6,1 bm | 6 | ks
904 | příprava podkladu pro obklad | 26.9 | m2
904 | tapeta vnitřní + nátěr na sádrokarton pro stěny a strop | 173.3 | m2
904 | omítka vnější umělá + styropor 30mm (zatepl.systém) | 66.05 | m2
905 | podlahovina Keramická dlažba dle projektu | 50 | m2
905 | lišta soklová typově ke keramické dlažbě | 41 | bm
906 | terén -podlaha izolace z minerální vaty tl. 120 mm+styrodur, U = 0,24 W/m2.K | 36 | m2
906 | patro - podlaha izolace 140mm, U=0,572 W/m2.K | 36 | m2
906 | deska podlahová Cetris 22 + 22mm, (bez podlahového plechu) | 78 | m2
906 | šachta - otvor do podlahy dle výkresové dokumentace | 2 | ks
907 | nátěr stojiny RAL dle projektu | 73.5 | bm
907 | nátěr rámu H+S RAL dle projektu | 203 | bm
908 | příčka sádrokartonová KNAUF W111 tl. 100mm, GKB 2x12,5mm, izolace 60mm, (16kg/m3) | 29.3 | m2
908 | příčka instalační předsazená GKBi 12,5mm (KNAUF profily) | 11.8 | m2
909 | plech fasádní profilovaný tl. 0,55mm ( barevnost dle projektu ) | 35.5 | m2
909 | strop izolace tl.180mm+LTD 10mm bílá/SDK GKF 1x15mm, vata 33kg/m3 | 36 | m2
909 | Podhled kazetový Casoforte A | 43.4 | m2
909 | Montáž SDK kazetového podhledu z kazet 600x600 mm na zavěšenou polozapuštěnou nosnou konstrukci | 43.4 | m2
909 | Přesun hmot procentní pro sádrokartonové konstrukce v objektech v do 6 m | 43.4 | m2
910 | otvor ve střeše průměr 50-250 mm s průchodkou v RAL | 2 | ks
911 | 06-výkladec plast 2500x2500, bez rolety, FIX, VSG, RAL 7016 - bezp. fólie s potiskem na výkladce - potisk dle graf. návrhu | 2 | ks
911 | 07,8-výkladec plast 700x2500, bez rolety, FIX, VSG, RAL 7016 - bezp. fólie s potiskem na výkladce - potisk dle graf. návrhu | 2 | ks
911 | 05-výkladec plast 700x2500, bez rolety, S, RAL 7016 | 2 | ks
911 | 03-výkladec plast 1890x2500, bez rolety, FIX, VSG, RAL 7016 - bezp. fólie s potiskem na výkladce - potisk dle graf. návrhu | 4 | ks
911 | 02-výkladec plast 1200x2500, bez rolety, S, RAL 7016 | 1 | ks
911 | 01-výkladec plast 1000x2500, bez rolety, S, RAL 7016 | 3 | ks
911 | 04-okno plastové 1200x1200 mm, bez rolety, S, RAL 7016 | 1 | ks
913 | dveře plastové vněj.roz.rámu 900x2500,kov.klik/klik,VSG,RAL 7016 | 1 | ks
913 | dveře venkovní plastové vněj.roz.rámu 1000x2450,kov.klik/klik,VSG,RAL 7016 | 1 | ks
913 | dveře vnit.vč.zár.700x1970,levé,plné,kování,lamino CPL - RAL 7016 | 1 | ks
920 | rozvaděč dle projektu silnoproud | 2 | ks
920 | přívod kabelu přes podlahu | 2 | ks
920 | kabelkanál vnitřní pro vedení rozvodů elektro silnoproud | 17 | bm
940 | spojovací materiál pro montáž modulů na místě | 8.5 | kpl
951 | Montáž kontejnerů | 1 | kpl
955 | revize elektro ČSN obytný, (kontejner) | 2 | ks
955 | revize elektro ČSN sanitární, (kontejner) | 2 | ks
pozn. : elektroinstalace - silnoproud, slaboproud a také scénické interiéry jsou součástí dokumentace Artechnic
je nutná koordinace dodavatele kontejneru s Artechnic a jejich požadavky! Součástí nabídky objektu jsou všechny
potřebné prvky ke kompletaci - lišty, těsnící profily, tmely a těsnící pěny, a podobně. Životnost kontejnerů ověřená na 40 let
SPECIFIKACE PRVKŮ MODULOVÉ ARCHITEKTURY
KONSTRUKCE: Konstrukce rámu je vyrobena z válcovaných a ohýbaných žárově pozinkovaných ocelových profilů tloušťky plechu 2-5 mm, stohovatelný do 2 nebo 3 podlaží.
Rámy kontejnerů z žárově zinkované oceli. Životnost více než 40 let.
NOSNOST Nosnost podlahy 250 nebo 500 kg/m2 (viz výkazy výměr) Nosnost střechy pro zatížení sněhem 150 kg/m2
ZATEPLENÍ OBJEKTU - Splňující Průkaz energetické náročnosti C,
hodnoty součinitele tepelného prostupu jsou:
_ Podlaha: izolace z minerální vaty tl. 120 mm+styrodur, U = 0,24 W/m2.K
_Stěny: izolace z minerální vaty tl. 140 mm, U = 0,299 W/m2.K
_Střecha: izolace z minerální vaty tl. 180 mm, U = 0,230 W/m2.K
POŽÁRNÍ ODOLNOST
_Stěny a stropy přízemních budov: 15 minut, materiálová skladba DP2
_Stěny a stropy vícepodlažních budov: 45 minut, mat.skladba DP2
_Stěny a stropy vícepodlažních budov, poslední nadzemní podlaží: 30 minut, mat.skladba DP2
PODLAHY
Podlahovina - 2x Cementotřísková deska CETRIS 22 mm
Parotěsná fólie
Tepelná izolace – minerální vata 140 mm (terén) minerální vata 120 mm + 50 styrodur (patro
STĚNY
Plech fasádní profilovaný 0,55 mm
Tepelná izolace – minerální vata 140 mm
Parotěsná fólie
Sádrokartonová deska 12,5 mm s tapetou a bílým nátěrem.V některých místnostech keramický obklad
VNITŘNÍ PŘÍČKY
Příčky jsou vyrobeny z ocelových pozinkovaných CW profilů Knauf,vyplněny izolací. Instalační příčky – dle dispozice
STŘECHA
Horní rám – ocelový zinkovaný profil
Trapézový plech střešní, pozinkovaný 0,7 mm
Příčný nosník ocelový zinkovaný
Tepelná izolace – minerální vata 180 mm
Parotěsná fólie
Sádrokartonová deska 12,5 mm s bílým nátěrem – v určených místech kazetové
podhledy, montováné až při kompletaci na místě.
VNĚJŠÍ DVEŘE hliníkové dveře popř. plastové s prosklením, samozavírač, dvojité zasklení, čiré sklo, bezpečnostní sklo, U = 0,7 W/m2.K, oboustranně RAL dle výpisu.
VNITŘNÍ DVEŘE tvrzené CPL v dekoru dle výpisu s ocelovými zárubněmi
OKNA Dle výpisu hliníková/plastová okna a výkladce, dvojité zasklení, čiré sklo, U = 1,1 W/m2.K, oboustranně RAL dle výpisu, bez venkovních plastových rolet, vnitřní žaluzie dle výpisu.
VYTÁPĚNÍ-chlazení elektrické dle projektu – viz dokumentace stavební, včetně Artechnic
Větrání je řešeno přirozenou cestou – okny. Větrání v místnostech se sanitárním vybavením je nucené pomocí ventilátorů v odpovídajícím výkonu. Vzduchotechnika dle projektové dokumentace je součástí nabídky.
Sanitární keramika v počtech dle projektové dokumentace. Konkrétní typy sanitární keramiky dle projektu.
Rozvody vody a odpadů jsou schované v instalačních předstěnách. Rozvody vody jsou vedeny v plastových trubkách s izolací, rozvody odpadů v plastových trubkách. Připojení vody a odpadů je vedeno šachtami v podlaze.
SCHODIŠTĚ dle projektu zámečnický prvek. Výplň zábradlí z tahokovu . schodiště ocelové pozinkované v rámu, schodnice a podesty z pozinkovaného pororoštu, zábradlí oboustranné, světlá šířka schodiště dle projektu.
OSTATNÍ Kuchyně a kuchyňské spotřebiče včetně scéniockých prvků nejsou součástí kontejneru. Je provedena příprava vody pro kuchyňský dřez, myčku nádobí,.
FASÁDA dle projektu Standardní vlnitý ocelový pozinkovaný plech, barva dle RAL Fasádní lamely šířky do 300 mm nahrazující standardní vlnitý plech, barva dle pd SEKUNDÁRNÍ FASÁDA Fasádní omítka včetně zateplení polystyrenem Fasádní omítka s přiznanými rámy kontejneru včetně zateplení polystyrenem Fasáda z pálené borovice (pálená suchým horkým vzduchem), životnost nátěru 30 let- barevnost stálá.
VENKOVNÍ PRVKY Přístřešek skleněný z bezpečnostního skla, ocelová táhla
Terasa thermowood
ZÁRUKA
96 měsíců na celopozinkovaný rám
| NÁKLADY | MJ | CENA
X2 | Sestava buněk - Dodávka | soubor
X3 | Sestava buněk - Doprava | soubor
X4 | Sestava buněk - Montáž | soubor
CELKEM

## CB 05 - ZTI rekapitulace
REKAPITULACE ROZPOČTU
Stavba: | Centrum zdraví a bezpečí - Karlovy Vary
Objekt: | SO 02 - Cvičné budovy, CB 05 - Domácnost
Část:
JKSO:
Objednatel: | Statutární město Karlovy Vary
Zhotovitel:
Datum: | 13. 2. 2014
Kód | Popis | Cena celkem
1 | 2 | 3
HSV | Práce a dodávky HSV
1 | Zemní práce
4 | Vodorovné konstrukce
8 | Trubní vedení
PSV | Práce a dodávky PSV
721 | Zdravotechnika - vnitřní kanalizace
Celkem

## CB 05 - ZTI položky
ROZPOČET
Stavba: |  | Centrum zdraví a bezpečí - Karlovy Vary
Objekt: |  | SO 02 - Cvičné budovy, CB 05 - Domácnost
Část:
JKSO:
Objednatel: |  | Statutární město Karlovy Vary
Zhotovitel:
Datum: |  | 13. 2. 2014
P.Č. | TV | KCN | Kód položky | Popis | MJ | Množství celkem | Cena jednotková | Cena celkem
1 | 2 | 3 | 4 | 5 | 6 | 7 | 8 | 9
| D |  | HSV | Práce a dodávky HSV |  |  |  | 0
| D |  | 1 | Zemní práce |  |  |  | 0
1 | K | 001 | 132201101 | Hloubení rýh š do 600 mm v hornině tř. 3 objemu do 100 m3 | m3 | 21.296 |  | 0
2 | K | 001 | 162701105 | Vodorovné přemístění do 10000 m výkopku z horniny tř. 1 až 4 | m3 | 8.712 |  | 0
3 | K | 001 | 171201201 | Uložení sypaniny na skládky | m3 | 8.712 |  | 0
4 | K | 001 | 171201206 | Poplatek za skládku - ostatní zemina | t | 17.424 |  | 0
5 | K | 001 | 174101101 | Zásyp jam, šachet rýh nebo kolem objektů sypaninou se zhutněním | m3 | 13.068 |  | 0
6 | K | 001 | 175101109 | Příplatek k obsypu potrubí sypaninou uloženou do 3 m od kraje výkopu za prohození sypaniny | m3 | 13.068 |  | 0
7 | K | 001 | 175101201 | Obsyp objektů bez prohození sypaniny z hornin tř. 1 až 4 uloženým do 30 m od kraje objektu | m3 | 6.292 |  | 0
8 | M | MAT | 583373080 | štěrkopísek frakce 0-2 třída B | t | 12.269 |  | 0
| D |  | 4 | Vodorovné konstrukce |  |  |  | 0
9 | K | 271 | 451573111 | Lože pod potrubí otevřený výkop ze štěrkopísku | m3 | 1.936 |  | 0
| D |  | 8 | Trubní vedení |  |  |  | 0
10 | K | 271 | 894812111 | Revizní a čistící šachta z PP šachtové dno DN 315/125 | kus | 5 |  | 0
11 | K | 271 | 894812131 | Revizní a čistící šachta z PP DN 315 šachtová roura korugovaná bez hrdla světlé hloubky 1250 mm | kus | 5 |  | 0
12 | K | 271 | 894812149 | Příplatek k rourám revizní a čistící šachty z PP DN 315 za uříznutí šachtové roury | kus | 5 |  | 0
13 | K | 271 | 894812171 | Revizní a čistící šachta z PP DN 315 mříž dešťová litinová do teleskopu¨ | kus | 5 |  | 0
| D |  | PSV | Práce a dodávky PSV |  |  |  | 0
| D |  | 721 | Zdravotechnika - vnitřní kanalizace |  |  |  | 0
14 | K | 721 | 721173315 | Potrubí kanalizační z PVC hrdlové dešťové DN 110 systém KG | m | 4.8 |  | 0
15 | K | 721 | 721173316 | Potrubí kanalizační z PVC hrdlové dešťové DN 125 systém KG | m | 24.2 |  | 0
16 | K | 721 | 721242115 | Lapač střešních splavenin z PP se zápachovou klapkou a lapacím košem DN 110 | kus | 4 |  | 0
17 | K | 721 | 998721201 | Přesun hmot pro vnitřní kanalizace v objektech v do 6 m | % | 1.68 |  | 0
|  |  |  | Celkem |  |  |  | 0

## CB 05 -Hromosvod rekapitulace
Název | Hodnota A | Hodnota B
Základní náklady
Dodávka
Doprava 3,60%, Přesun 4,00%
Montáž - materiál
Montáž - práce
Mezisoučet 1
PPV 6,00% z montáže: materiál + práce
Nátěry
Zemní práce
PPV 0,00% z nátěrů a zemních prací
Mezisoučet 2
Dodav. dokumentace 0,00% z mezisoučtu 2
Rizika a pojištění 0,00% z mezisoučtu 2
Opravy v záruce 0,00% z mezisoučtu 1
Základní náklady celkem
Vedlejší náklady
GZS 0,00% z pravé strany mezisoučtu 2
Provozní vlivy 0,00% z pravé strany mezisoučtu 2
Vedlejší náklady celkem
Kompletační činnost
Náklady celkem (bez DPH)

## CB 05 - Hromosvod položky
Název | Mj | Počet | Materiál | Materiál celkem | Montáž | Montáž celkem | Cena | Cena celkem
Elektromontáže
SVORKOVNICE EKVIPOTENCIÁLNÍ
KO 100 E KRABICE ODBOČNÁ | ks | 1 |  | 4 |  | 0
EPS 3 SVORKOVNICE EKVIPOTENCIÁLNÍ | ks | 1 |  | 4 |  | 0
KABEL SILOVÝ,IZOLACE PVC |  |  |  | 0 |  | 0
CYKY-J 4x6 , pevně | m | 5 |  | 20 |  | 0
HZS |  |  |  | 0 |  | 0
Částka na pracovní úkony, které nelze blíže specifikovat | hod | 8 |  | 32 |  | 0
Podružný materiál
Elektromontáže - celkem |  |  |  | 0 |  | 0
Dodávky
PŘÍPOJKOVÁ SKŘÍŇ
Přípojková skříň SS100/PKE1P (rezerva) | ks | 2 |  | 8 |  | 0
přípojková skříň SB100/PKE1P | ks | 1 |  | 4 |  | 0
PN000 40A gG Pojistková vložka | Ks | 3 |  | 12 |  | 0
Dodávky - celkem |  |  |  | 0 |  | 0
Hromosvod
VODIČE
Vodič AlMgSi Rd 8 polotvrdý | m | 35 |  | 140 |  | 0
Pásek 30x4mm FeZn Z500 | m | 45 |  | 180 |  | 0
SVORKY, PODPĚRY
Zkušební svorka | ks | 2 |  | 8 |  | 0
Univerzální svorka MV mat. A | ks | 34 |  | 136 |  | 0
Svár | ks | 5 |  | 20 |  | 0
Podpěra vedení PV1s | ks | 10 |  | 40 |  | 0
SVODY |  |  |  | 0 |  | 0
Zaváděcí tyč s izolovaným přechodem l=2250mm | ks | 2 |  | 8 |  | 0
Podpěra zaváděcí tyče | ks | 6 |  | 24 |  | 0
Štítek označení svodu | ks | 2 |  | 8 |  | 0
HZS
Částka na pracovní úkony, které nelze blíže specifikovat | hod | 3 |  | 12 |  | 0
|  |  |  | 0 |  | 0
Podružný materiál |  |  |  | 0 |  | 0
Hromosvod - celkem |  |  |  | 0 |  | 0
Zemní práce
VYTÝČENÍ TRATI
V přehledném terénu | km | 0.04 |  | 0.16 |  | 0
HLOUBENÍ KABELOVÉ RÝHY
Zemina třídy 3, šíře 350mm,hloubka 700mm | m | 35 |  | 140 |  | 0
ZÁHOZ KABELOVÉ RÝHY
Zemina třídy 3, šíře 350mm,hloubka 700mm | m | 35 |  | 140 |  | 0
ÚPRAVA POVRCHU
Provizorní úprava terénu v zemina třídy 3 | m2 | 13 |  | 52 |  | 0
HZS
Částka na pracovní úkony, které nelze blíže specifikovat | hod | 2 |  | 8 |  | 0
Podružný materiál |  |  |  | 0 |  | 0
Zemní práce - celkem |  |  |  | 0 |  | 0
Revize
Zkoušky a prohlídky elektrických rozvodů a zařízení celková prohlídka a vyhotovení revizní zprávy
REVIZE | h | 6 |  | 24 |  | 0
Revize - celkem | [5 empty] | 0

## CB 05 - ART - Rekapitulace
Projektantský výkaz-výměr objektu CB05 Domácnost
| celková cena [Kč] | celková cena montáž [Kč] | celková cena i s montáží [Kč]
Interierové prvky
AV technika
Elektroinstalace
Cena celkem bez DPH | 0 | 0 | 0

## CB 05 - ART - Interiérové prvky
Projektantský výkaz-výměr objektu CB05 Domácnost
Interierové prvky
číslo | položka | popis | měrná jednotka | množství | jednotková cena [Kč] | celková cena [Kč] | jednotková cena montáž [Kč] | celková cena montáž [Kč] | celková cena i s montáží [Kč] | poznámka
PŘÍZEMÍ
1 | Keramický obklad stěny za kuchyňskou linkou | Obklad nad troubou červený např. RAKO SAVANA GATOK 216 - Ostatní stěna béžová např. RAKO SAVANA GATOK 214 | m² | 3 |  | 0 |  | 0 | 0
2 | Kuchyňká linka bez elektrospotřebičů a vybavení | Kompletní linka včetně montáže | kpl | 1 |  | 0 |  | 0 | 0 | Viz kompletní dokumentace kuchyně.
3a | Odpadkový koš | Nerezový nášlapný 12l | ks | 1 |  | 0 |  | 0 | 0
3b | Odpadkový koš | drátěný koš černý | ks | 1 |  | 0 |  | 0 | 0
4 | Dřez, baterie a hadičky | Nerezový dřez - např. Franke ETN610 + baterie - např. Franke EG1839.031 | kpl | 1 |  | 0 |  | 0 | 0
5 | Křeslo | žlutozelená - Např. MELLBY - Potah Dansbo | ks | 2 |  | 0 |  | 0 | 0
6 | Konferenční stolek | tmavý 78 x 78 x 37 cm - Např. KLUBBO | ks | 1 |  | 0 |  | 0 | 0
7 | Přenosné taburety | 8 béžových a 8 černených - Např. Cuby | ks | 16 |  | 0 |  | 0 | 0
8 | Stojací lampa | Např. ARIAN 43160101 | ks | 1 |  | 0 |  | 0 | 0
9 | Věšáková stěna | třešeň Např. ATINA A2 | ks | 2 |  | 0 |  | 0 | 0
10 | Nábytková stěna | Stěna, místo TV stolku, skříňka - Např. MULTI B - díly baltimore, | kpl | 1 |  | 0 |  | 0 | 0
11 | Maketa krbu | Výroba dle výkresu | kpl | 1 |  | 0 |  | 0 | 0
12 | Skříňka a police ke stěně | Televizní stolek 90 x 50 x 32 + police - Např. MULTI | kpl | 1 |  | 0 |  | 0 | 0
13 | Model interaktivního domku | Např. MODELTECH, FHH15.2 | ks | 1 |  | 0 |  | 0 | 0
14 | Pokojové květiny v květináčích a obalech |  | ks | 3 |  | 0 |  | 0 | 0
15 | Nástěnné obrazy | Různé velikosti | ks | 3 |  | 0 |  | 0 | 0
S 1 | SDK PŘÍČKA | 120 x 250 cm - oboustranná = 3 m², tl. 10 cm. | ks | 1 |  | 0 |  | 0 | 0
S 2 | SDK PŘÍČKA | 150 x 200 cm - pohledově ze všech stran = 3 m², tl. 10 cm. Kotvená do stropu 2x jekl 30 x 30 mm. | ks | 1 |  | 0 |  | 0 | 0
1. PATRO
16a | Keramický obklad v koupelně | bílá např. WENG - WATP3024 | m² | 10 |  | 0 |  | 0 | 0
16b | Keramický obklad v koupelně | litela červená Např. WLAP J004 | ks | 10 |  | 0 |  | 0 | 0
17 | Koupelnová vana | Klasická smaltovaná vana 170 x 70 např. A 170 | ks | 1 |  | 0 |  | 0 | 0
18 | Umývadlo + příslušenství. | Umývadlo bílé keramické 550 x 420 cm např. JIKA CUBITO + kryt na syfon, instalační sada, umývadlový syfon - chrom | kpl | 1 |  | 0 |  | 0 | 0
19 | Umývadlová stojánková baterie | Např. Výrobce Jika, řada LYRA | ks | 1 |  | 0 |  | 0 | 0
20 | Vanová baterie chrom | Bez průtokového ohřívače - Např. LYRA typ 2127.7.004.000.1 | ks | 1 |  | 0 |  | 0 | 0
22 | Koupelnová skříňka s poličkami | Např. - Jika LYRA PLUS | ks | 1 |  | 0 |  | 0 | 0
25 | Postel a matrace | Postel 90 x 200 cm např. FORTE Clip CPLL+B29 + matrace 90 x 200 cm např. tropico Chilli | kpl | 2 |  | 0 |  | 0 | 0
27 | Pracovní stůl | 110 x 552 x 75 cm, 1x buk a 1x višeň - Např. JAS2 | kpl | 2 |  | 0 |  | 0 | 0
28 | Židle | hnědá např. Torino 300112 | ks | 2 |  | 0 |  | 0 | 0
30 | Maketa skříně | Výroba dle výkresu | kpl | 1 |  | 0 |  | 0 | 0
31 | Skříň | 144,5 x 74,5 x 55 cm - Např. FOREST FR2 | ks | 1 |  | 0 |  | 0 | 0
32 | Polička | 107 x 26 x 58 cm - Např. BRW - CREATIO - POL/11/6 | ks | 1 |  | 0 |  | 0 | 0
33 | Dělící policová stěna | dub, bílá - Např. LOUNGE J40.510 - | kpl | 1 |  | 0 |  | 0 | 0
34 | Plastový koš na prádlo | béžový, 58 x 38 x 26 - Např. Tontareli - 8065405/210 | ks | 1 |  | 0 |  | 0 | 0
35 | Pokojové květiny v květináčích a obalech |  | ks | 3 |  | 0 |  | 0 | 0
36 | Nástěnné obrazy | Různých velikostí | ks | 4 |  | 0 |  | 0 | 0
37 | Záclonová garnýž | dub 150 cm | ks | 3 |  | 0 |  | 0 | 0
38a | Záclony | Záclony čistě bílé š. 295 cm | m² | 9 |  | 0 |  | 0 | 0
38b | Závěsy | Vínová zlatá Š. 150 cm - např. Mozart | m² | 6 |  | 0 |  | 0 | 0
38c | Závěsy | zeleno-žlutá, Š. 150 cm - např. Amplissimo. | m² | 3 |  | 0 |  | 0 | 0
39 | Drobnosti pro zařízení interiéru včetně přízemí a kuchyně | Např.: Knihy, psací potřeby, modely, vázy apod. | kpl | 1 |  | 0 |  | 0 | 0
40 | Stropní podhled | Součást stavebního ptojektu | kpl | 1
41 | Čistící zóna | 115 x 175 cm, hnědá - Např. Rohož DOCKS AVORIO | ks | 1 |  | 0 |  | 0 | 0
42 | Keramická dlažba přízemí a chodba | Součást stavebního ptojektu | m²
43 | Keramická dlažba v patře | Součást stavebního ptojektu | m²
44 | Keramická dlažba - koupelna | Součást stavebního ptojektu | ks
45 | Stolní lampa |  | ks | 1 |  | 0 |  | 0 | 0
S 3 | SDK PŘÍČKA | 205 x 250 cm - oboustranná = 10,25 m² mínus dveře 1,6 m² = 8,65 m². | ks | 2 |  | 0 |  | 0 | 0 | Stěna s dveřmi musí udržet padající polici! Zevnitř obklad dlaždicemi.
D 1 | Dveře | Typové v ocel zárubni 700/1970 mm, kování koupelnové běžné. | ks | 1 |  | 0 |  | 0 | 0
| Produkční zajištění a transport maket a nefunkčních vybavovacích předmětů | [7 empty] | 0
| Cena celkem bez DPH |  |  |  |  | 0 |  | 0 | 0

## CB 05 - ART - AV technike
Projektantský výkaz-výměr objektu CB05 Domácnost
AV technika
číslo | položka | popis | měrná jednotka | množství | jednotková cena [Kč] | celková cena [Kč] | jednotková cena montáž [Kč] | celková cena montáž [Kč] | celková cena i s montáží [Kč] | poznámka
47a | 55" displej s dotekovou obrazovkou včetně usb a DVI kabelu | Velikost LCD 55” Světelný zdroj LED Rozlišení 1920 x 1080 Jas (typ.) 450 nits Přirozený kontrastní poměr (typ.) 1300:1 (typ.) Doba odezvy (ms) 12ms (typ.) Pozorovací úhel 178 st (H) / 178 st (V) Napětí 100 V ~ 240 V, 50/60Hz Maximální (W) <185W, Pohotovostní (W) <0.5W Dotyková Technologie - single touch pro Windows XP, Windows Vista, Mac. Dual touch pro Windows 7 Rozlišení 32767 x 32767, 2 současné doteky Dotykový výstup USB 2.0 Zvuk W (zes) 12W x 2 Linkový vstup Audio výstup (L/P, RCA) Výstup externího reproduktoru (L/P) Audio vstup (L/P) HDMI vstup DVI vstup VGA vstup/výstup RS232 vstup/výstup Komponentní vstup (YPbPr, RCA) S-Video vstup Kompozitní video vstup/výstup (BNC) Hmotnost (kg) (bez obalu / s obalem) 42.4 / 48.4 kg Rozměry (Š x V x H) 1262 x 749 x 87 mm | ks | 1 |  | 0 |  | 0 | 0
47b | Řídící počítač | Operační systém Windows®Windows® Embedded Standard 7P Procesory Dvoujádrová jednotka APU AMD T56N s grafickým adaptérem Radeon HD 6320 (1,65 GHz, mezipaměť 1 MB L2) Paměť Paměť RAM 2 GB 1600 MHz DDR3 SDRAM 2 GB 1600 MHz DDR3 SDRAM Paměť ROM 1, 2, 4 nebo 16 GB (podle operačního systému); Zvuk Interní reproduktor, konektor minijack 1/8'', úplné 24bitové stereo, výstupní vzorkovací frekvence až 192 kHz, konektor minijack 1/8'' pro mikrofon;24bitové stereo;vstupní vzorkovací frekvence až 192 kHz Podpora vstupně-výstupních a periferních zařízení 2 USB 3.0; 4 USB 2.0; 1 zvukový vstup; 1 vstup pro mikrofon; 1 stereo sluchátkový/linkový výstup; 1 port DVI-I; 1 DisplayPort; 1 RJ-45; 2 PS/2 (klávesnice a myš); 1 paralelní; 2 sériové Možnosti připojení 10/100/1000 megabit Rozměry (šířka × hloubka × výška) 22 x 6,5 x 25,1 cm Hmotnost 2,04 kg Napájení 85 W, celosvětová automatická detekce 100–240 V stř., 50–60 Hz, automatické vypnutí pro úsporu energie, odolný proti přepětí | ks | 1 |  | 0 |  | 0 | 0
47c | Konstrukce pro montáž 55" displeje a řídícího PC | Konstrukce pro monáž 55" monitoru a řídícího počítače s vykrztím konektorů a ovládacích prvků proti snadné manipulaci | ks | 1 |  | 0 |  | 0 | 0 | Pro připevnění držáku monitoru je potřeba zajistit dostatečnou nosnost stěny
46 | Osobní počítač All-in-one | Original Windows® 8, i3 3220 3,3GHz (IB) / 1TB SATA / 4GB DDR3 / DVD RW / Intel HD 3000 / bezdátová lávesnice a myš / Hybrid TV tuner and Receiver / wifi+BT / 23" LED Monitor (1920x1080) s reproduktory a webkamerou | ks | 1 |  | 0 |  | 0 | 0
29 | Žehlička a žehlící prkno | Interaktivní žehlička se aktivuje po sklopeni na žehlící prkno dojde k tvorbě kouře | ks | 1 |  | 0 |  | 0 | 0
49 | Topinkovač | Interaktivní topinkovač začne generovat kouř po vložení atrapy toustového chleba a časové prodlevě dojde ke generování kouře a jeho prosvětlovaní pro simulaci hoření | ks | 1 |  | 0 |  | 0 | 0
50 | Trouba | Interaktivní trouba je osazena 19" LCD monitorem, řídícím mediálním přehrávačem a ovládacím panelem a generátorem kouře pro simulaci hoření uvnitř trouby | ks | 1 |  | 0 |  | 0 | 0
23 | Karma | Plynová karma nepřipojená na plyn, ale jen se simulací věčného plamene | ks | 1 |  | 0 |  | 0 | 0
24 | Padací skříň | simulující možnost vytržení a následného vyklopení skříňky ze zdi, při dětském šplhání, nebo zavěšení na ní | ks | 1 |  | 0 |  | 0 | 0
51 | Průtokový ohřívač - spodní | V kuchyni a v koupelně u umývadla. Např.: CLAGE M4 SMB (4,4 kW) | ks | 2 |  | 0 |  | 0 | 0
52 | Lednička s mrazákem | Zabudovaná v kuchyňské lince např. Zanussi ZUA12420SA | ks | 1 |  | 0 |  | 0 | 0
53 | Odsavač par | Bez othahu mimo místnost. např. Zanussi ZHT630W | ks | 1 |  | 0 |  | 0 | 0
54 | Varná deska s hořícím hrncem | deska s hrncem | ks | 1 |  | 0 |  | 0 | 0
55 | Generátor kouře | vč. Příslušenství a dálkového ovladače | ks | 1 |  | 0 |  | 0 | 0
56 | kouřící rozvaděč | simulace zkratu a následné akustické efekty | ks | 1 |  | 0 |  | 0 | 0
57 | přetížená zásuvka | simulace přetížení a následný efekt kouře | ks | 1 |  | 0 |  | 0 | 0
58 | požární hlásič | s dálkovým ovládáním | ks | 2 |  | 0 |  | 0 | 0
| Cena celkem bez DPH |  |  |  |  | 0 |  | 0 | 0

## CB 05 - ART - Elektruinstalace
Projektantský výkaz-výměr objektu CB05 Domácnost
Elektroinstalace
číslo | položka | popis | měrná jednotka | množství | jednotková cena [Kč] | celková cena [Kč] | jednotková cena montáž [Kč] | celková cena montáž [Kč] | celková cena i s montáží [Kč] | poznámka
1 | Rozvodnice 36M | Rozvodnice nástěnná 36M vystrojená | ks | 1 |  | 0 |  | 0 | 0
2 | CYKY-J 3x1.5 RE | Celoplastový kabel, 3x1,5mm2 | ks | 101.5 |  | 0 |  | 0 | 0
3 | HOP krabice se svorkovnicí | Hlavní ochranné pospojování | ks | 1 |  | 0 |  | 0 | 0
4 | Krabice montážní | krabice pod omítku s příslušenstvím | ks | 7 |  | 0 |  | 0 | 0
5 | CYKY-O 2x1,5 | Kabel celoplastový instalační silový s Cu jádrem | m | 3 |  | 0 |  | 0 | 0
6 | CYKY-J 3x2,5 | Kabel celoplastový instalační silový s Cu jádrem | m | 93.5 |  | 0 |  | 0 | 0
7 | Nouzové svítidlo s vl. zdrojem | např TL5205-30LED | ks | 3 |  | 0 |  | 0 | 0
8 | Vnitřní jednotka klimatizace | např. DAIKIN FTX25JV | ks | 2 |  | 0 |  | 0 | 0
9 | Zářivkové světlo stropní | 4x 18 W TLD 600 x600mm | ks | 8 |  | 0 |  | 0 | 0
10 | bodové halogenové světlo | 12V/35W 36° | ks | 1 |  | 0 |  | 0 | 0
11 | Vnější jednotka klimatizace | např. DAIKIN RX25JV | ks | 2 |  | 0 |  | 0 | 0
12 | nástěnná zářivka | nástěnná zářivka jednotrubicová | ks | 2 |  | 0 |  | 0 | 0
13 | přepinač | přepinač dvoupolohový | ks | 3 |  | 0 |  | 0 | 0
14 | svítidlo nástěnné | svítidlo nástěnné | ks | 6 |  | 0 |  | 0 | 0
15 | světlo krytí IP64 | venkovní svítidlo se zdrojem PAR36 | ks | 1 |  | 0 |  | 0 | 0
16 | vypinač s klíčem | vypinač ovládaný klíčkem | ks | 1 |  | 0 |  | 0 | 0
17 | vypínač jednoduchý | vypinač jednoduchý bez signalizace | ks | 6 |  | 0 |  | 0 | 0
18 | zásuvka jednofázová | zásuvka 16A | ks | 16 |  | 0 |  | 0 | 0
19 | zásuvka v podlahové krabici | zásuvka 16 A v podlahové krabici s krytem | ks | 7 |  | 0 |  | 0 | 0
20 | CYKY-J 4x6 | Kabel celoplastový instalační silový s Cu jádrem | ks | 10 |  | 0 |  | 0 | 0
21 | přípojnicová skříňka | Přípojnicová skříňka např. SS100 | ks | 1 |  | 0 |  | 0 | 0
22 | ostatní | chráničky, návleky, pásky, fastony, oka,atd | kpl | 1 |  | 0 |  | 0 | 0
| Cena celkem bez DPH |  |  |  |  | 0 |  | 0 | 0