## Kryci list
Slepý rozpočet - výkaz výměr
Zakázka
Číslo zakázky | E-13-17-VI
Zakázka | KARLOVY VARY, CENTRUM ZDRAVÍ A BEZPEČÍ - 1. etapa
SO-03 - SADOVÉ ÚPRAVY
SO-04 - KOMUNIKACE A ZPEVNĚNÉ PLOCHY
SO 14 - OPLOCENÍ
Klasifikace | Komunikace pozemní a letiště
Fáze | Založená nabídka | CZK
Komentář
Úprava : 10,2,2014
Verze
Popis | Nabídka
Komentář
Firmy
Typ Firmy | Název
Projektant | 116 / P - Vít Jiří ing, Školní 713, 360 17 Karlovy Vary
Investor | 404 / 4 - Statutární město Karlovy Vary, Moskevská 21, 360 20 Karlovy Vary
Uživatelé
Význam (funkce) | Jméno
Zpracovatel | Anonymní přístup (pouze pro lokální instalace)

## SO 03 - Sadové úpravy
ČP | Kód položky | Popis | MJ | Množství | J. Cena | Celkem
SADOVÉ ÚPRAVY
DOPROVODNÁ ZELEŇ KOMUNIKACÍ A PARKOVIŠTĚ
| 5766 m2 | luční trávník s výsadbou stromů kolem objektů a kolem parkoviště; trávník bude založen na původní zemině, substrát pro výměnu v jamkách bude nakoupen
1 | 122107111 | Odkopávky nezapažené pro pozemkové úpravy tř 1 a 2-zemina pro stromy 0,8m3*104+12 | m3 | 136 |  | 0
2 | 171203111 | Uložení a hrubé rozhrnutí zemin z deponie bez zhutnění v rovině a ve svahu do 1:5 vrstvy 15 cm-plocha trávnímku | m3 | 136 |  | 0
3 | 182001111 | Plošná úprava terénu hornina tř 1 - 4 nerovnosti do +/-100 mm v rovinně a svahu do 1:5; 5766 m2 | m2 | 1951 |  | 0
4 | 183403161 | Obdělání půdy válením v rovině a svahu do 1:5 | m2 | 1951 |  | 0
5 | 183403153 | Obdělání půdy hrabáním v rovině a svahu do 1:5 | m2 | 1951 |  | 0
6 | 183403113 | Obdělání půdy frézováním v rovině a svahu do 1:5 | m2 | 1951 |  | 0
7 | 183101221 | Jamky pro výsadbu s výměnou 100 % půdy horniny tř 1-4 objem do 0,8 m3 v rovině a svahu do 1:5 | kus | 99 |  | 0
8 | 183101223 | Jamky pro výsadbu s výměnou 100 % půdy horniny tř 1-4 objem do 0,125 m3 v rovině a svahu do 1:7 | kus | 135 |  | 0
9 | 184901111 | Osazení kůlu k dřevině s uvázáním l do 2 m 3ks/strom | kus | 702 |  | 0
10 | 184802111 | Chemické odplevelení před založením kultury nad 20 m2 postřikem na široko v rovině a svahu do 1:5 | m2 | 1951 |  | 0
11 | 184801121 | Ošetřování vysazených dřevin soliterních v rovině a svahu do 1:5 | kus | 234 |  | 0
12 | 184102116 | Výsadba dřeviny s balem do jamky se zalitím v rovině D balu do 0,8 | kus | 99 |  | 0
13 | 184102123 | Výsadba dřeviny s balem do jamky se zalitím dtto D balu do 0,4 m | kus | 135 |  | 0
14 | 180402111 | Založení lučního trávníku výsevem v rovině a ve svahu do 1:5 na původním terénu bez huusování | m2 | 5766 |  | 0
15 | 185851111 | Dovoz vody pro zálivku rostlin za vzdálenost do 6000 m a zalití - 30 l/k rostlině | m3 | 30 |  | 0
16 | 185803111 | Ošetření trávníku sekáním + shrabáním v rovině | m2 | 5766 |  | 0
17 | 185802113 | Hnojení půdy umělým hnojivem na široko v rovině a svahu do 1:5- pro stromy | t | 0.35 |  | 0
18 | 184921093 | Mulčování rostlin tl mulče do 0,1 m v rovině a svahu do 1:5 - zemní mísa kolem stromu;1m2/strom | m2 | 234 |  | 0
19 | 184501114 | Zhotovení obalu z juty ve dvou vrstvách v rovině a svahu do 1:5 pro 133stromů | m2 | 270 |  | 0
20 | 184202111 | Ukotvení dřevin kůly D do 0,1 m l kůlu do 2 m-jednotka 3 kůly/1strom | kus | 99 |  | 0
21
22 | 103911003 | kůra mulčovací VL tl. Vrstvy 10 cm | m3 | 23.4 |  | 0
23 | 103911000 | Roundap bio | l | 2 |  | 0
24 | 103715001 | substrát zahradn. vč.dopravy do 10 km pro výsadbu stromů | m3 | 112 |  | 0
25 | 103111102 | kůly,úvazky,příčky/strom | kpl | 99 |  | 0
26 | 103111100 | Silvamix forte-3 ks/ dřevinu | kus | 702 |  | 0
27 | 26502460 | list.stromy s balem ks 99+5 jedová zahrada | kus | 104 |  | 0
28 | 26502461 | keře s balem | kus | 135 |  | 0
29 | 5724200 | osivo směs luční 30g/m2 | kg | 172.98 |  | 0
|  | Součet |  |  |  | 0
33 | 998231311 | Přesun hmot pro sadovnické a krajinářské úpravy do 5000 m | t | 6.25 |  | 0
34 |  | celkem sadové úpravy |  |  |  | 0
ČP | Kód položky | Popis | MJ | Množství | J. Cena | Celkem
| ANIMACE | les a animační plochy
| 1951 m2 | parkový trávník s výsadbou keřů a stromů v pískové ploše;okolní, trávníky budou založeny na vrstvě ornice z deponie na pozemku v tl.vrstvy 15 cm.
jedovatá zahrada bude realizovaná bez výsadby jedovatých bylin
parkový trávník -součást anim. Plochy s výsadbou keřů a stromů a se záhony osázenými jedovatými keři , trávníky budou založeny na vrstvě ornice z deponie na pozemku v tl. 15 cm
1 | 122107111 | Odkopávky nezapažené pro pozemkové úpravy tř 4 | m3 | 292.65 |  | 0
2 | 171203111 | Uložení a hrubé rozhrnutí výkopku bez zhutnění v rovině a ve svahu do 1:5 tl.vrstvy 15 cm-plocha trávníku | m3 | 292.65 |  | 0
3 | 182001111 | Plošná úprava terénu hornina tř 1 - 4 nerovnosti do +/-100 mm v rovinně a svahu do 1:5 | m2 | 1951 |  | 0
4 | R | Příprava terénu pro skálu | m2 | 68 |  | 0
5 | R | Obdělání půdy hrabáním v rovině a svahu do 1:5 | m2 | 68 |  | 0
6 | R | Obdělání půdy frézováním v rovině a svahu do 1:5 | m2 | 68 |  | 0
7 | 183205111 | Založení záhonu v rovině -výsadby keřů do skupin viz detail parku; skupina a-4x, b-1x,c-2x | m2 | 68 |  | 0
8 | 183101223 | Jamky pro výsadbu s výměnou 100 % půdy horniny tř 1-4 objem do 0,125 m3 v rovině -jedovaté dřeviny | kus | 30 |  | 0
9 | 184802111 | Chemické odplevelení před založením kultury nad 20 m2 postřikem na široko v rovině a svahu do 1:5 | m2 | 68 |  | 0
10 | 184801121 | Ošetřování vysazených dřevin soliterních v rovině a svahu do 1:5 | kus | 30 |  | 0
11 | 184102123 | Výsadba dřeviny s balem do jamky se zalitím dtto D balu do 0,4 m | kus | 30 |  | 0
12 | 180402111 | Založení parkového trávníku výsevem v rovině a ve svahu do 1:5 | m2 | 1951 |  | 0
13 | 185851111 | Dovoz vody pro zálivku rostlin za vzdálenost do 6000 m a zalití - 30 l/k rostlině | m3 | 30 |  | 0
14 | 185803111 | Ošetření trávníku sekáním + shrabáním v rovině | m2 | 1951 |  | 0
15 | 185802113 | Hnojení půdy umělým hnojivem na široko v rovině a svahu do 1:5 | t | 0.03 |  | 0
16 | 184921093 | Mulčování rostlin tl mulče do 0,15 m v rovině a svahu do 1:5 | m2 | 68 |  | 0
18 |  | SPECIFIKACE
19 | 103911003 | kůra mulčovací VL tl. Vrstvy 10 cm | m3 | 4.5 |  | 0
20 | 103911000 | Roundap bio | l | 2 |  | 0
21 | 103715001 | substrát zahradn. vč.dopravy do 10 km pro výsadbu stromů, keřů | m3 | 5 |  | 0
22 | 103715000 | zemina pro dřeviny vč.dopravy do 10 km | m3 | 6.8 |  | 0
23 | 103111100 | Silvamix forte-3 ks/ dřevinu | kus | 90 |  | 0
24 | 26512020 | keře s balem | kus | 30 |  | 0
25 | 5724200 | osivo směs travní parková 30g/m2 | kg | 58.53 |  | 0
26 | 23152.3 |  |  |  |  | 0
27 | 998231311 | Přesun hmot pro sadovnické a krajinářské úpravy do 5000 m | t | 7.25 |  | 0
28 |  | celkem sadové úpravy
O | Kód položky | Popis | M.J. | Množství | J.cena | Celková cena
TERÉNNÍ ÚPRAVY
|  | kácení dřevin prům.km. 15-45 | kus | 14 |  | 0
| 184102120 | mýcení náletových porostů plošně-zahuštěné porosty trnka, bříza | m2 | 210 |  | 0
|  | odstranění dřevní hmoty s odvozem-kmeny, větve | m3 | 8 |  | 0
| 45 | Celkem kácení |  |  |  | 0
|  | REKAPITULACE |  |  |  | 0
DOPROVODNÁ ZELEŇ KOMUNIKACÍ A PARKOVIŠTĚ
les a animační plochy
kácení stromů-příprava staveniště
AUTOMATICKÁ ZÁVLAHA
celkem cena bez DPH
DPH
celkem s DPH

## SO 04 - Komunikace Rekapitulace
Zakázka:
_ | KARLOVY VARY, CENTRUM ZDRAVÍ A BEZPEČÍ - SO-04 - KOMUNIKACE A ZPEVNĚNÉ PLOCHY
21 | Popis | Cena | Hmotnost
0
| SO_04: KOMUNIKACE A ZPEVNĚNÉ PLOCHY |  | 16864.6954
| 001: Zemní práce |  | 540.08
| 002: Základy |  | 743.6275
| 003: Svislé konstrukce |  | 279.6812
| 004: Vodorovné konstrukce |  | 0.75156
| 005: Komunikace |  | 14783.1058
| 008: Trubní vedení |  | 3.9676
| 009: Ostatní konstrukce a práce |  | 513.4354
| 091: Bourání konstrukcí - demolice |  | 0.00054
099: Přesun hmot HSV
| 711: Izolace proti vodě |  | 0.04574
| 767: Konstrukce zámečnické |  | 175.9535
VRN: Vedlejší rozpočtové náklady
0 | Celkem (bez DPH) | 0
| DPH | 0
0
0
| Celkem (včetně DPH) | 0

## SO 04 - Komunikace položky
[5 empty] | Poř. | Typ | Kód | Popis | MJ | Výměra bez ztr. | Ztratné | Výměra | Jedn. cena | Cena | Jedn. hmotn. | Hmotnost | Jedn. suť | Suť | Sazba DPH | DPH | Cena s DPH | Objekt | Oddíl
[8 empty] | SO_04: KOMUNIKACE A ZPEVNĚNÉ PLOCHY | [5 empty] | 0 |  | 16864.6954 |  | 2.054 | _ | 0 | 0
[8 empty] | 001: Zemní práce | [5 empty] | 0 |  | 540.08 |  | 0 | _ | 0 | 0
##T2##N_Catalog_catGUID | ##T2##PRO_ITEM_catID | ##T2##PRO_ITEM_iteCode | ##T2##PRO_ITEM_szvCode | ##T2##PRO_ITEM_tevCode | 1 | SP | 121101101 | Sejmutí ornice s přemístěním na vzdálenost do 50 m | m3 | 3677.75 | 0 | 3677.75 | 0 | 0 |  | 0 |  | 0 | 21 | 0 | 0 | SO_04 | 001
[8 empty] | 2653,0*0,3 ; asfalt parkoviště a příjezdové kom. |  | 795.9 | [8 empty] | 21 | 0 | 0 | SO_04 | 001
[8 empty] | (160+290+75)*0,3 ; MZK cesta pod svahem + MZK cestičky + plocha u tunelu |  | 158 | [8 empty] | 21 | 0 | 0 | SO_04 | 001
[8 empty] | (793+172+28)*0,3 ; dlažba tl. 80 mm ; parkoviště + vnitřní kom.a parkov. + varovné pásy |  | 298 | [8 empty] | 21 | 0 | 0 | SO_04 | 001
[8 empty] | (1160+140)*0,3 ; dl. tl. 60 mm , chodníky + chodníky k objektům |  | 390 | [8 empty] | 21 | 0 | 0 | SO_04 | 001
[8 empty] | 2150,0*0,3 ; plocha dětského hřiště |  | 645 | [8 empty] | 21 | 0 | 0 | SO_04 | 001
[8 empty] | (154+50+230,0+105,0+120,0+25,0+230,0+154,0+332+150+300+120,0)*0,3 ; svahování násypy |  | 591 | [8 empty] | 21 | 0 | 0 | SO_04 | 001
[8 empty] | (226,0+260,0+230,0+120,0+100,0+100,0+120,0+220,0)*0,3 ; svahování zářezy |  | 412.8 | [8 empty] | 21 | 0 | 0 | SO_04 | 001
[8 empty] | 47,0*1,5*0,3 ; pod gabiony |  | 21.15 | [8 empty] | 21 | 0 | 0 | SO_04 | 001
[8 empty] | 223,0*0,3 ; amfik |  | 66.9 | [8 empty] | 21 | 0 | 0 | SO_04 | 001
[8 empty] | 996*0,3 ; plocha mezi cestou pod svahem a chodníkem; mezi řezy D1-D9 |  | 299 | [8 empty] | 21 | 0 | 0 | SO_04 | 001
[5 empty] | 2 | SP | 122201103 | Odkopávky a prokopávky nezapažené v hornině tř.3 objem do 5000 m3 | m3 | 3564.3 | 0 | 3564.3 | 0 | 0 |  | 0 |  | 0 | 21 | 0 | 0 | SO_04 | 001
[8 empty] | 2287,0+162,2+568,2+290*0,3+354,9 ; parkoviště a příjezdová KO, + příj. kom PP2 + plochy u a pod HB (hlavní budova) + tl.0,3xpl.HB + plocha od (D8+D7)/2 až k amf., hranicí je vnitř. hrana chodníku z dl. kolem DD |  | 3459.3 | [8 empty] | 21 | 0 | 0 | SO_04 | 001
[8 empty] | 525,0*0,2 ; MZK cestičky; plocha x tl. |  | 105 | [8 empty] | 21 | 0 | 0 | SO_04 | 001
[5 empty] | 3 | SP | 132201102 | Hloubení rýh š do 600 mm v hornině tř. 3 objemu přes 100 m3 | m3 | 311.9 | 0 | 311.9 | 0 | 0 |  | 0 |  | 0 | 21 | 0 | 0 | SO_04 | 001
[8 empty] | 400*0,1 ; dl x pl . parkoviště - drenáž DN 100 |  | 40 | [8 empty] | 21 | 0 | 0 | SO_04 | 001
[8 empty] | 121*0,1+38,0*0,15 ; příjezdová komunikace - drenáž DN 100, + na hloubku |  | 17.8 | [8 empty] | _
[8 empty] | 84*0,1+84*0,15, pod amfíkem, drenáž DN100 |  | 21 | [8 empty] | _ | 0 | 0
[8 empty] | (87,0+67)*0,125+(87+67)*0,15 ; komunikace vnitřní dl.80+MZK pod svahem; drenáž DN 150, + na hloubku |  | 42.4 | [8 empty] | 21 | 0 | 0 | SO_04 | 002
[8 empty] | 509*0,125+509*0,15 ; pod hřištěm a ostatní v areálu, drenáž DN 150, + na hloubku |  | 140 | [8 empty] | 21 | 0 | 0 | SO_04 | 002
[8 empty] | 169,0*0,3 ; potrubí DN 125 |  | 50.7 | [8 empty] | 21 | 0 | 0 | SO_04 | 002
[5 empty] | 4 | SP | 162701105 | Vodorovné přemístění do 10000 m výkopku/sypaniny z horniny tř. 1 až 4 | m3 | 3507.3 | 0 | 3507.3 | 0 | 0 |  | 0 |  | 0 | 21 | 0 | 0 | SO_04 | 002
[8 empty] | 3564,3+311,9-3876,2 ; odkopávky + rýhy - násypy |  | 0 | [8 empty] | 21 | 0 | 0 | SO_04 | 002
[8 empty] | 3677-0,1*(591+412+910+223+299-114-334-290) ;ornice - pro ohumusování tl.0,1* (svahování násypy+zářezy+DD+ amfík+ plocha mezi cest. pod svahem a chodníkem mezi D1-D4, bez objektů na DD, bez obj.okolo DD, bez hlavní budovy) |  | 3507.3 | [8 empty] | 21 | 0 | 0 | SO_04 | 002
[5 empty] | 5 | SP | 162301101 | Vodorovné přemístění do 500 m výkopku/sypaniny z horniny tř. 1 až 4 | m3 | 3876 | 0 | 3876 | 0 | 0 |  | 0 |  | 0 | 21 | 0 | 0 | SO_04 | 002
[8 empty] | 3876; Přemísťování v místě stavby do násypů |  | 3876 | [8 empty] | 21 | 0 | 0 | SO_04 | 002
[19 empty] | 21 | 0 | 0 | SO_04 | 002
[19 empty] | 21 | 0 | 0 | SO_04 | 002
[19 empty] | 21 | 0 | 0 | SO_04 | 002
_
[5 empty] | 6 | SP | 171101103 | Uložení sypaniny z hornin soudržných do násypů zhutněných do 100 % PS | m3 | 3876.2 | 0 | 3876.2 | 0 | 0 |  | 0 |  | 0 | _ | 0 | 0
[8 empty] | 22,3+360+857 plocha amf a před ním., hranicí je vnitřní hrana chodníku z dlažby kolem DD + plocha od (D8+D7)/2 až k D1, hranicí je vnitřní hrana chodníku z dlažby kolem DD + část od D1 přes D9-D8, mezi cestou MZK pod svahem v areálu a chodníkem kolem DD |  | 1239.3 | [8 empty] | 21 | 0 | 0 | SO_04 | 003
[8 empty] | 1183,5-0,54*1126,0-0,1*910-0,2*59,0-0,3*114+2198,44; pl. dět. hřiště, ohraničená vnitřní hranou obvodového chodníku z dlažby, bez ploch brýlí konstr 0,34+0,2SDK, bez zeminy pod objektem požáry(řezy jsou počítány až k ÚT), bez0,3tl.SDK pod objekty požáry a policie plocha vedle a místo spotoviště |  | 438.46 | [8 empty] | 21 | 0 | 0 | SO_04 | 003
[8 empty] | 2198,44; Navezení přebytečné zeminy, na plochu v severozápadní části a místo plánovaného sportoviště. |  | 2198.44 | [8 empty] | 21 | 0 | 0 | SO_04 | 003
[5 empty] | 7 | SP | 171201201 | Uložení sypaniny na skládky | m3 | 3507.3 | 0 | 3507.3 | 0 | 0 |  | 0 |  | 0 | 21 | 0 | 0 | SO_04 | 003
[8 empty] | 0 ; zemina |  | 0 | [8 empty] | 21 | 0 | 0 | SO_04 | 003
[8 empty] | 3507,3 ;ornice |  | 3507.3
[5 empty] | 8 | SP | 171201211 | Poplatek za uložení odpadu ze sypaniny na skládce (skládkovné) | t | 0 | 0 | 0 | 0 | 0 |  | 0 |  | 0
[8 empty] | 0*1,89 |  | 0
[5 empty] | 9 | SP | 174101101 | Zásyp jam, šachet rýh nebo kolem objektů sypaninou se zhutněním | m3 | 404.396 | 0 | 404.396 | 0 | 0 |  | 0 |  | 0 | _
[8 empty] | 1,5*47; plocha řezu D4 za gabiony x délka GA, zásyp HDK |  | 71 | [8 empty] | _ | 0 | 0
[8 empty] | 0,60*294*1,89 ; pl. Příčného řezu D3 x délka x objem - svile u drenáže v areálu na vsakovací pásy v násypech |  | 333.396 | [8 empty] | 21 | 0 | 0 | SO_04 | 004
[5 empty] | 10 | SP | 175101101 | Obsypání potrubí bez prohození sypaniny z hornin tř. 1 až 4 uloženým do 3 m od kraje výkopu | m3 | 38.53 | 0 | 38.53 | 0 | 0 |  | 0 |  | 0 | 21 | 0 | 0 | SO_04 | 004
[8 empty] | 169*0,6*0,38; na potrubí DN 125 |  | 38.532 | [8 empty] | 21 | 0 | 0 | SO_04 | 004
[5 empty] | 11 | SP | 181202301 | Úprava pláně na násypech bez zhutnění | m2 | 7621 | 0 | 7621 | 0 | 0 |  | 0 |  | 0 | _
[8 empty] | 2653,0 ; asfalt parkoviště a příjezdové kom. |  | 2653 | [8 empty] | _ | 0 | 0
[8 empty] | 921,0 ; plocha dětského hřiště asfalt |  | 921 | [8 empty] | 21 | 0 | 0 | SO_04 | 005
[8 empty] | 160+290+75 ; MZK cesta pod svahem + MZK cestičky + plocha u tunelu |  | 525 | [8 empty] | 21 | 0 | 0 | SO_04 | 005
[8 empty] | 1160+140 ; dl. tl. 60 mm , chodníky + chodníky k objektům |  | 1300 | [8 empty] | 21 | 0 | 0 | SO_04 | 005
[8 empty] | 2150-921 ; plocha dětského hřiště bez asfaltu |  | 1229 | [8 empty] | 21 | 0 | 0 | SO_04 | 005
[8 empty] | 793+172+28 ; dlažba tl. 80 mm ; parkoviště + vnitřní kom.a parkov. + varovné pásy |  | 993 | [8 empty] | 21 | 0 | 0 | SO_04 | 005
[19 empty] | 21 | 0 | 0 | SO_04 | 005
[5 empty] | 12 | SP | 182101101 | Svahování v zářezech v hornině tř. 1 až 4 | m2 | 1376 | 0 | 1376 | 0 | 0 |  | 0 |  | 0 | 21 | 0 | 0 | SO_04 | 005
[5 empty] | 13 | SP | 182201101 | Svahování násypů | m2 | 1970 | 0 | 1970 | 0 | 0 |  | 0 |  | 0 | 21 | 0 | 0 | SO_04 | 005
[5 empty] | 14 | H | 58337331 | Štěrkopísek frakce 0-22 | t | 72.83 | 0 | 72.83 | 0 | 0 | 1 | 72.83 |  | 0 | 21 | 0 | 0 | SO_04 | 005
[8 empty] | 169*0,6*0,38*1,89; na potrubí DN 125 |  | 72.8255 | [8 empty] | 21 | 0 | 0 | SO_04 | 005
[5 empty] | 15 | H | 58343959 | Kamenivo drcené hrubé frakce 32-63 praná | t | 133.25 | 0 | 133.25 | 0 | 0 | 1 | 133.25 |  | 0 | 21 | 0 | 0 | SO_04 | 005
[8 empty] | 1,5*47,0*1,89 ; plocha řezu D4 za gabiony x dl. GA x objem.hmotnost |  | 133.245 | [8 empty] | 21 | 0 | 0 | SO_04 | 005
[5 empty] | 16 | H | 58344155 | Štěrkodrť frakce 0-22 | t | 334 | 0 | 334 | 0 | 0 | 1 | 334 |  | 0 | 21 | 0 | 0 | SO_04 | 005
[19 empty] | 21 | 0 | 0 | SO_04 | 005
[8 empty] | 0,60*294*1,89 ; pl. Příč. řezu D3 x délka x objem - svile u drenáže v areálu na vsakov. pásy v násypech |  | 333.396 | [8 empty] | 21 | 0 | 0 | SO_04 | 005
[19 empty] | 21 | 0 | 0 | SO_04 | 005
[8 empty] | 002: Základy | [5 empty] | 0 |  | 743.6275 |  | 0 | 21 | 0 | 0 | SO_04 | 005
[5 empty] | 17 | SP | 211971110 | Zřízení opláštění žeber nebo trativodů geotextilií v rýze nebo zářezu sklonu do 1:2 | m2 | 1395 | 0 | 1395 | 0 | 0 | 0.00017 | 0.23715 |  | 0 | 21 | 0 | 0 | SO_04 | 005
[8 empty] | (0,3+0,5+0,3)*(605+663) obvod rýhy x délka drenáže |  | 1394.8 | [8 empty] | 21 | 0 | 0 | SO_04 | 005
[5 empty] | 18 | SP | 212561111 | Výplň odvodňovacích trativodů kamenivem hrubým drceným frakce 4 až 16 mm | m3 | 270.65 | 0 | 270.65 | 0 | 0 | 1.665 | 450.6322 |  | 0 | 21 | 0 | 0 | SO_04 | 005
[8 empty] | (87+67+509)*0,5*0,3; drenáž DN150, délka*šířka*výška |  | 99.5 | [8 empty] | _
[8 empty] | 400*0,5*0,3 ; parkoviště drenáž DN100 |  | 60 | [8 empty] | _ | 0 | 0
[8 empty] | (121+84)*0,5*0,3 ; příjezd komunikace+amfík; drenáž DN100 |  | 30.75 | [8 empty] | 21 | 0 | 0 | SO_04 | 008
[8 empty] | 38,0*0,15 ; příjezdová komunikace drenáž DN100, + na hloubku |  | 5.7 | [8 empty] | 21 | 0 | 0 | SO_04 | 008
[8 empty] | 84*0,1 ; amfík - drenáž DN 100, + na hloubku |  | 8.4 | [8 empty] | 21 | 0 | 0 | SO_04 | 008
[8 empty] | (87+67+509)*0,1 ; - drenáž DN150, + na hloubku |  | 66.3 | [8 empty] | 21 | 0 | 0 | SO_04 | 008
[5 empty] | 19 | SP | 212752212 | Trativod z drenážních trubek plastových (ve specifikaci) D do 100 mm včetně lože otevřený výkop | m | 605 | 0 | 605 | 0 | 0 | 0.22657 | 137.0748 |  | 0 | 21 | 0 | 0 | SO_04 | 008
[8 empty] | 400+121+84 ; parkoviště+příjezdová+amfík |  | 605 | [8 empty] | 21 | 0 | 0 | SO_04 | 008
[10 empty] | 0 | [8 empty] | 21 | 0 | 0 | SO_04 | 008
[5 empty] | 20 | SP | 212752213 | Trativod z drenážních trubek plastových (ve specifikaci) D do 160 mm včetně lože otevřený výkop | m | 663 | 0 | 663 | 0 | 0 | 0.23058 | 152.8745 |  | 0 | 21 | 0 | 0 | SO_04 | 008
[5 empty] | 21 | SP | 213141111 | Zřízení vrstvy z geotextilie v rovině nebo ve sklonu do 1:5 š do 3 m | m2 | 8607 | 0 | 8607 | 0 | 0 | 0.0001 | 0.8607 |  | 0 | 21 | 0 | 0 | SO_04 | 008
[8 empty] | 2653,0 ; asfalt parkoviště a příjezdové kom. |  | 2653 | [8 empty] | 21 | 0 | 0 | SO_04 | 008
[8 empty] | 921,0 ; asfalt plochy dětského hřiště |  | 921 | [8 empty] | 21 | 0 | 0 | SO_04 | 008
[8 empty] | 160+290+75 ; MZK cesta pod svahem + MZK cestičky + plocha u tunelu |  | 525 | [8 empty] | 21 | 0 | 0 | SO_04 | 008
[8 empty] | 1160+140 ; dl. tl. 60 mm , chodníky + chodníky k objektům |  | 1300 | [8 empty] | 21 | 0 | 0 | SO_04 | 008
[8 empty] | 2150-921 ; plocha dětského hřiště bez asfaltu |  | 1229 | [8 empty] | 21 | 0 | 0 | SO_04 | 008
[8 empty] | 793+172+28 ; dlažba tl. 80 mm ; parkoviště + vnitřní kom.a parkov. + varovné pásy |  | 993 | [8 empty] | 21 | 0 | 0 | SO_04 | 008
[8 empty] | 68+223; pod gabiony + amfík |  | 291 | [8 empty] | 21 | 0 | 0 | SO_04 | 008
[8 empty] | (385+310) ; plocha násypu kolem řezu D + D9, kraje DD |  | 695 | [8 empty] | _
[5 empty] | 22 | SP | 213141111 | Zřízení vrstvy z geotextilie v rovině nebo ve sklonu do 1:5 š do 3 m - zatravňovací rohož | m2 | 288 | 0 | 288 | 0 | 0 | 0.0001 | 0.0288 |  | 0 | _ | 0 | 0
[8 empty] | 5*2,0*28,8 ; počet stupňů x dl. v řezu D3 x dl. amf. |  | 288 | [8 empty] | 21 | 0 | 0 | SO_04 | 009
[5 empty] | 23 | SP | 215901101 | Zhutnění podloží z hornin soudržných do 92% PS nebo nesoudržných sypkých I(d) do 0,8 | m2 | 9916 | 0 | 9916 | 0 | 0 |  | 0 |  | 0 | 21 | 0 | 0 | SO_04 | 009
[8 empty] | 525 ; MZK |  | 525 | [8 empty] | 21 | 0 | 0 | SO_04 | 009
[8 empty] | 993 ; dlažba tl. 80 mm |  | 993 | [8 empty] | 21 | 0 | 0 | SO_04 | 009
[8 empty] | 1300; dl. tl. 60 mm |  | 1300 | [8 empty] | 21 | 0 | 0 | SO_04 | 009
[8 empty] | 2150,0 ; plocha dětského hřiště |  | 2150 | [8 empty] | 21 | 0 | 0 | SO_04 | 009
[19 empty] | 21 | 0 | 0 | SO_04 | 009
[8 empty] | 154+50+230,0+105,0+120,0+25,0+230,0+154,0+332+150+300+120,0; pod násypy |  | 1970 | [8 empty] | 21 | 0 | 0 | SO_04 | 009
[8 empty] | 68*1,5 ; pod gabiony |  | 102 | [8 empty] | 21 | 0 | 0 | SO_04 | 009
[8 empty] | 223,0 ; amfik |  | 223 | [8 empty] | 21 | 0 | 0 | SO_04 | 009
[19 empty] | 21 | 0 | 0 | SO_04 | 009
[8 empty] | 2653,0 ; asfalt parkoviště a příjezdové kom. |  | 2653 | [8 empty] | 21 | 0 | 0 | SO_04 | 009
[5 empty] | 24 | H | 28610100X-0 | SN 8 drenážní trubky PE-HD, perfrovaní 120°, DN 100 | m | 605 | 2 | 617.1 | 0 | 0 |  | 0 |  | 0 | 21 | 0 | 0 | SO_04 | 009
[5 empty] | 25 | H | 28610150X-0 | SN 8 drenážní trubky PE-HD, perfrovaní 120°, DN 150 | m | 663 | 2 | 676.26 | 0 | 0 |  | 0 |  | 0 | 21 | 0 | 0 | SO_04 | 009
[5 empty] | 26 | H | 69310682 | Geotextilie tkané polypropylenové SG 40/40 role 5,25 x 100 m | m2 | 8895 | 10 | 9784.5 | 0 | 0 | 0.00019 | 1.8591 |  | 0 | 21 | 0 | 0 | SO_04 | 009
[8 empty] | 8607+288 |  | 8895 | [8 empty] | 21 | 0 | 0 | SO_04 | 009
[5 empty] | 27 | H | X4 | Zatravňovací rohož (barva zelená) | m2 | 288 | 10 | 316.8 | 0 | 0 | 0.00019 | 0.060192 |  | 0 | _
[19 empty] | _ | 0 | 0
[8 empty] | 003: Svislé konstrukce | [5 empty] | 0 |  | 279.6812 |  | 0 | 21 | 0 | 0 | SO_04 | 091
[5 empty] | 28 | SP | 326214111 | Zdivo z lomového kamene do drátěných košů gabionů s urovnáním hran | m3 | 124.25 | 0 | 124.25 | 0 | 0 | 2.185 | 271.4862 |  | 0 | 21 | 0 | 0 | SO_04 | 091
[8 empty] | 68,0+13,0+2+18,25+16+3,5+2+1,5 ; plochy z podledu P2 -P2´ + P1-P1´ + roh zdi +P3 +P4 +P5 +rohP3/P4+roh zdiP3/P5; šířka zdí je 1m |  | 124.25 | [8 empty] | 21 | 0 | 0 | SO_04 | 091
[5 empty] | 29 | SP | 332311152 | Osazování palisád betonových hromadně zabeton oblých délky prvku 600 mm | m | 7.15 | 0 | 7.15 | 0 | 0 | 0.16085 | 1.1501 |  | 0 | 21 | 0 | 0 | SO_04 | 091
[8 empty] | 2,1+0,7+0,35+4,0 ; řez R 4 - R 4 |  | 7.15 | [8 empty] | _
[5 empty] | 30 | SP | 332311153 | Osazování palisád betonových hromadně zabeton oblých délky prvku 800 mm | m | 11 | 0 | 11 | 0 | 0 | 0.20106 | 2.2117 |  | 0 | _ | 0 | 0
[8 empty] | 11,0 ; R 3 - R3 |  | 11 | [8 empty] | 21 | 0 | 0 | SO_04 | 099
[5 empty] | 35 | H | 59228412 | PALISÁDA MASIV betonová přírodní 17,5X20X60 cm | kus | 40.8571 | 1 | 41.2657 | 0 | 0 | 0.0365 | 1.5062 |  | 0 | _
[8 empty] | (2,1+0,7+0,35+4,0)/0,175 ; řez R 4 - R 4 |  | 40.8571 | [8 empty] | _ | 0 | 0
[5 empty] | 36 | H | 59228413 | PALISÁDA MASIV betonová přírodní 17,5X20X80 cm | kus | 62.8571 | 1 | 63.4857 | 0 | 0 | 0.0505 | 3.206 |  | 0 | 21 | 0 | 0 | SO_04 | 711
[8 empty] | 11,0 /0,175 ; R 3 - R3 |  | 62.8571 | [8 empty] | 21 | 0 | 0 | SO_04 | 711
[5 empty] | 116 | SP | 327351211 | Bednění opěrných zdí a valů svislých i skloněných zřízení | m2 | 48.2 | 0 | 48.2 | 0 | 0 | 0.00251 | 0.12098 |  | 0 | 21 | 0 | 0 | SO_04 | 711
[8 empty] | (31+21+24+21+37+42+36+35+74)*0,15; délka obvodu *výška; prkna pod podlažím na obvodech, mezi SDK a humusem pod objekty-vjemy+domácnost+OPS+Mim.události+nemocnice+IZS garage+Policie+Požáry+HB |  | 48.15 | [8 empty] | _
[19 empty] | _ | 0 | 0
[8 empty] | 004: Vodorovné konstrukce | [5 empty] | 0 |  | 0.75156 |  | 0 | 21 | 0 | 0 | SO_04 | 767
[5 empty] | 41 | SP | 434191421 | Osazení schodišťových stupňů kamenných broušených nebo leštěných na desku | m | 5.6 | 0 | 5.6 | 0 | 0 | 0.03465 | 0.19404 |  | 0 | 21 | 0 | 0 | SO_04 | 767
[8 empty] | 1,4*4 ; počet stupňů x L; R3-R3´ |  | 5.6 | [8 empty] | 21 | 0 | 0 | SO_04 | 767
[5 empty] | 42 | SP | 451573111 | Lože pod potrubí otevřený výkop ze štěrkopísku | m3 | 10.2 | 0 | 10.2 | 0 | 0 |  | 0 |  | 0
[8 empty] | 169*0,6*0,1 |  | 10.14
[5 empty] | 43 | H | 58388012 | Stupeň schodišťový žulový plný 160*400*1400mm, n=4; podkosená podstupnice - řezaný a tryskaný | kus | 4 | 1 | 4.04 | 0 | 0 | 0.138 | 0.55752 |  | 0
[8 empty] | 005: Komunikace | [5 empty] | 0 |  | 14783.1058 |  | 0
[5 empty] | 44 | SP | 564751111 | Podklad z kameniva hrubého drceného vel. 32-63 mm tl 150 mm | m2 | 13968 | 0 | 13968 | 0 | 0 | 0.2916 | 4073.0688 |  | 0
[8 empty] | (160+290+75)*2 ; MZK cesta pod svahem + MZK cestičky + plocha u tunelu |  | 1050 | [8 empty] | _
[8 empty] | (793+172+28)*2 ; dlažba tl. 80 mm ; parkoviště + vnitřní kom.a parkov. + varovné pásy |  | 1986 | [8 empty] | _ | 0 | 0
[8 empty] | (1160+140)*2 ; dl. tl. 60 mm , chodníky + chodníky k objektům |  | 2600 | [8 empty] | 21 | 0 | 0 | SO_04 | VRN
[8 empty] | 2150*2 ; plocha dětského hřiště |  | 4300
[8 empty] | drenážní asfalt (sportoviště) |  | 0 | [8 empty] | _
[8 empty] | 996*2 ; plocha mezi cestou pod svahem a chodníkem; mezi řezy D1-D9 |  | 1992 | [8 empty] | _
[8 empty] | (68*1,5+223)*2; pod gabiony + amfík |  | 650 | [8 empty] | _
[8 empty] | (385+310)*2 ; plocha násypu kolem řezu D + D9, kraje DD |  | 1390
[5 empty] | 45 | SP | 564761111 | Podklad z kameniva hrubého drceného vel. 32-63 mm tl 200 mm | m2 | 5306 | 0 | 5306 | 0 | 0 | 0.38625 | 2049.4425 |  | 0
[8 empty] | 2653,0*2 ; asfalt parkoviště a příjezdové kom. |  | 5306
[5 empty] | 46 | SP | 564851111 | Podklad ze štěrkodrtě ŠD tl 150 mm | m2 | 8640 | 0 | 8640 | 0 | 0 | 0.27994 | 2418.6816 |  | 0
[8 empty] | 2653,0 *2 ; asfalt parkoviště a příjezdové kom. |  | 5306
[8 empty] | (55+26+36+27+54+72+72+42+290)*2; SDK pod objekty-vjemy+domácnost+OPS+Mim.události+nemocnice+IZS garage+Policie+Požáry+HB |  | 1348
[8 empty] | (793+172+28)*2 ; dlažba tl. 80 mm ; parkoviště + vnitřní kom.a parkov. + varovné pásy |  | 1986
[5 empty] | 47 | SP | 564861111 | Podklad ze štěrkodrtě ŠD tl 200 mm | m2 | 6938.8 | 0 | 6938.8 | 0 | 0 | 0.3708 | 2572.907 |  | 0
[8 empty] | 160+290+75 ; do konstrukce; MZK cesta pod svahem + MZK cestičky + plocha u tunelu; |  | 525
[8 empty] | 1126,0 ; SDK do AP(aktiv.pláně); AB+Dl. hřiště, |  | 1126
[8 empty] | (1,95*28,8)/0,2 ; SDK pl. v řezu D3 x L. amfíku, děleno tl.0,2m |  | 280.8
[8 empty] | 2150-525 ; SDK na HDK; plocha dětského hřiště bez plochy ohraničené řezy (D8b-D8)/2 |  | 1625
[8 empty] | 996 ; SDK na HDK; plocha mezi cestou pod svahem a chodníkem; mezi řezy D1-D9 |  | 996
[8 empty] | 385+310; SDK na HDK;pl. násypu kolem řezu D+D9, kraje DD |  | 695
[8 empty] | 996+385+310; SDK pod konstr.nového terénu (humusu) |  | 1691
[5 empty] | 48 | SP | 564871111 | Podklad ze štěrkodrtě ŠD tl 250 mm | m2 | 2426 | 0 | 2426 | 0 | 0 | 0.46166 | 1119.9872 |  | 0
[8 empty] | 1160+140; dl. tl. 60 mm do konstrukce , chodníky + chodníky k objektům |  | 1300
[8 empty] | 200,0+921,0+5,0 ; do konstrukce, plocha dětského hřiště dl. + asf + přejezd |  | 1126
[5 empty] | 49 | SP | 564871111 | Podklad ze štěrkodrtě ŠD tl 250 mm | m2 | 960 | 0 | 960 | 0 | 0 | 0.46166 | 443.1936 |  | 0
[8 empty] | (110,0+240+130)*2 ; SDK ve svahu násypu, pl. mezi rampou a schody + ve svahu kolem D + D9 |  | 960
[5 empty] | 50 | SP | 564952111 | Podklad z mechanicky zpevněného kameniva MZK tl 150 mm | m2 | 525 | 0 | 525 | 0 | 0 | 0.3719 | 195.2475 |  | 0
[8 empty] | drenážní asfalt (sportoviště) |  | 0
[8 empty] | 160+290+75 ; MZK cesta pod svahem + MZK cestičky + plocha u tunelu |  | 525
[5 empty] | 51 | SP | 565135121 | Asfaltový beton vrstva podkladní ACP 16 (obalované kamenivo OKS) tl 50 mm š přes 3 m | m2 | 921 | 0 | 921 | 0 | 0 | 0.13188 | 121.4615 |  | 0
[8 empty] | 921,0 ; plocha dětského hřiště |  | 921
[5 empty] | 52 | SP | 565155121 | Asfaltový beton vrstva podkladní ACP 16 (obalované kamenivo OKS) tl 70 mm š přes 3 m | m2 | 2653 | 0 | 2653 | 0 | 0 | 0.18463 | 489.8234 |  | 0
[8 empty] | 2653,0 ; asfalt parkoviště a příjezdové kom. |  | 2653
[5 empty] | 53 | SP | 573211111 | Postřik živičný spojovací z asfaltu v množství do 0,70 kg/m2 | m2 | 3592 | 0 | 3592 | 0 | 0 | 0.00061 | 2.1911 |  | 0
[8 empty] | 2653,0 + 921 +18 ; asfalt parkoviště a příjezdové kom. + brýle DD + po frézování |  | 3592
[5 empty] | 56 | SP | 577134121 | Asfaltový beton vrstva obrusná ACO 11 (ABS) tř. I tl 40 mm š přes 3 m z nemodifikovaného asfaltu | m2 | 3592 | 0 | 3592 | 0 | 0 | 0.10373 | 372.5982 |  | 0
[8 empty] | 2653,0 ; asfalt parkoviště a příjezdové kom. |  | 2653
[8 empty] | 921,0 ; plocha dětského hřiště |  | 921
[8 empty] | 18,0 ; po frézování |  | 18
[5 empty] | 57 | H | 59227496 | Žlabovka betonová tvárnice 8-60 33x59x8 cm | kus | 1130 | 0 | 1130 | 0 | 0 | 0.044 | 49.72 |  | 0
[8 empty] | 373/0,33 |  | 1130
[5 empty] | 58 | H | 59227522 | Tvárnice betonová příkopová 25x21x8 cm | kus | 1072 | 0 | 1072 | 0 | 0 | 0.0086 | 9.2192 |  | 0
[8 empty] | 268/0,25 |  | 1072
[5 empty] | 59 | H | 59245266 | Dlažba 20 x 10 x 8 cm barevná | m2 | 46 | 1 | 46.46 | 0 | 0 | 0.176 | 8.177 |  | 0
[8 empty] | 420,0*0,1+1,0*4 ; parkovací čáry + invalidi |  | 46
[5 empty] | 60 | H | 59245267s-0 | Dlažba pro nevidomé 20x10x8 cm barevná |  | 28 | 1 | 28.28 | 0 | 0 | 0.176 | 4.9773 |  | 0
[8 empty] | 28,0 ; dlažba tl. 80 mm varovné pásy |  | 28
[5 empty] | 61 | H | 59245308 | Dlažba 20 x 10 x 6 cm přírodní | m2 | 1505 | 1 | 1520.05 | 0 | 0 | 0.131 | 199.1266 |  | 0
[8 empty] | 1160+140 ; dl. tl. 60 mm , chodníky + chodníky k objektům |  | 1300
[8 empty] | 205,0 ; plocha dětského hřiště |  | 205
[5 empty] | 62 | H | 59245311 | Dlažba 20 x 10 x 8 cm přírodní | m2 | 947 | 1 | 956.47 | 0 | 0 | 0.176 | 168.3387 |  | 0
[8 empty] | 793+172+28 ; dlažba tl. 80 mm ; parkoviště + vnitřní kom.a parkov. + varovné pásy |  | 993
[8 empty] | - (420,0*0,1+1,0*4) ; parkovací čáry + invalidi |  | -46
[5 empty] | 63 | SP | 596211113 | Kladení zámkové dlažby komunikací pro pěší tl 60 mm skupiny A pl přes 300 m2 | m2 | 1505 | 0 | 1505 | 0 | 0 | 0.08425 | 126.7963 |  | 0
[8 empty] | 1160+140 ; dl. tl. 60 mm , chodníky + chodníky k objektům |  | 1300
[8 empty] | 205,0 ; plocha dětského hřiště |  | 205
[5 empty] | 64 | SP | 596211223 | Kladení zámkové dlažby komunikací pro pěší tl 80 mm skupiny B pl přes 300 m2 | m2 | 993 | 0 | 993 | 0 | 0 | 0.08565 | 85.0504 |  | 0
[8 empty] | 793+172+28 ; dlažba tl. 80 mm ; parkoviště + vnitřní kom.a parkov. + varovné pásy |  | 993
[5 empty] | 65 | SP | 597961112 | Dláždění rigolu do lože z betonu tl 100 mm z prefabrikátů (ve specifikaci) | m | 641 | 0 | 641 | 0 | 0 | 0.42605 | 273.0981 |  | 0
[8 empty] | š 60 ; 373,0 |  | 373
[8 empty] | š 21 ; 268,0 |  | 268
[8 empty] | 008: Trubní vedení | [5 empty] | 0 |  | 3.9676 |  | 0.2
[5 empty] | 68 | H | 28611355 | Koleno kanalizace plastové KGB 125x30° | kus | 4 | 1.5 | 4.06 | 0 | 0 | 0.00034 | 0.0013804 |  | 0
[5 empty] | 69 | H | 28611356 | Koleno kanalizace plastové KGB 125x45° | kus | 4 | 1.5 | 4.06 | 0 | 0 | 0.00035 | 0.001421 |  | 0
[5 empty] | 70 | H | 28611398 | Odbočka kanalizační plastová s hrdlem KGEA-250/125/45° | kus | 8 | 1.5 | 8.12 | 0 | 0 | 0.00367 | 0.0298 |  | 0
[5 empty] | 71 | H | 28611502 | Redukce kanalizace plastová KGR 125/110 | kus | 4 | 1.5 | 4.06 | 0 | 0 | 0.00026 | 0.0010556 |  | 0
[5 empty] | 72 | H | 28611814 | Vpusť dvorní pro plastové potrubí KGHL 606 DN 100 | kus | 2 | 1.5 | 2.03 | 0 | 0 | 0.0072 | 0.014616 |  | 0
[5 empty] | 73 | H | 59224301 | Skruž betonová šachetní TBS-Q.1 100/50 D100x50x9 cm | kus | 2 | 1 | 2.02 | 0 | 0 | 0.37 | 0.7474 |  | 0
[5 empty] | 74 | SP | 871275221 | Kanalizační potrubí z tvrdého PVC-systém KG tuhost třídy SN8 DN125 | m | 169 | 0 | 169 | 0 | 0 | 0.00206 | 0.34814 |  | 0
[5 empty] | 75 | SP | 877265261 | Montáž dvorní vpusti z tvrdého PVC-systém KG DN 100 | kus | 2 | 0 | 2 | 0 | 0 |  | 0 |  | 0
[5 empty] | 76 | SP | 877275211 | Montáž tvarovek z tvrdého PVC-systém KG nebo z polypropylenu-systém KG 2000 jednoosé DN 125 | kus | 12 | 0 | 12 | 0 | 0 |  | 0 |  | 0
[5 empty] | 77 | SP | 877365221 | Montáž tvarovek z tvrdého PVC-systém KG nebo z polypropylenu-systém KG 2000 dvouosé DN 250 | kus | 8 | 0 | 8 | 0 | 0 | 2e-05 | 0.00016 |  | 0
[5 empty] | 78 | SP | 894401211 | Osazení betonových dílců pro šachty skruže rovné TBS 29/100/9 | kus | 2 | 0 | 2 | 0 | 0 | 0.02137 | 0.04274 |  | 0
[5 empty] | 79 | SP | 894402211 | Demontáž a Osazení betonových dílců pro šachty skruže přechodové TBS 60/100/70/9 | kus | 2 | 0 | 2 | 0 | 0 | 0.02137 | 0.04274 |  | 0
[5 empty] | 80 | SP | 894811113 | Revizní šachta z PVC systém RV typ přímý, DN 315/160 hl od 1360 do 1730 mm | kus | 53 | 0 | 53 | 0 | 0 | 0.03879 | 2.0559 |  | 0
[5 empty] | 81 | SP | 894811116 | Revizní šachta z PVC systém RV typ přímý, DN 315/160 hl od 2110 do 2480 mm | kus | 15 | 0 | 15 | 0 | 0 | 0.04486 | 0.6729 |  | 0
[5 empty] | 82 | SP | 899104211 | Demontáž poklopů litinových nebo ocelových včetně rámů hmotnosti přes 150 kg | kus | 1 | 0 | 1 | 0 | 0 |  | 0 | 0.2 | 0.2
[5 empty] | 83 | SP | 899311113 | Osazení poklopů s rámem hmotnosti nad 100 do 150 kg | kus | 1 | 0 | 1 | 0 | 0 | 0.00936 | 0.00936 |  | 0
[8 empty] | 009: Ostatní konstrukce a práce | [5 empty] | 0 |  | 513.4354 |  | 0
[5 empty] | 84 | H | 40444103 | Značka svislá reflexní zákazová B AL- NK 500 mm | kus | 1 | 0 | 1 | 0 | 0 | 0.0014 | 0.0014 |  | 0
[5 empty] | 85 | H | 40444257 | Značka svislá reflexní AL- NK 500 x 700 mm | kus | 1 | 0 | 1 | 0 | 0 | 0.003 | 0.003 |  | 0
[5 empty] | 86 | H | 40444325 | Značka svislá reflexní AL- 3M 300 x 200 mm | kus | 28 | 0 | 28 | 0 | 0 | 0.004 | 0.112 |  | 0
[8 empty] | 1dodatková + 27 dětské hřiště dopravní |  | 28
[5 empty] | 87 | H | 40445225 | Sloupek Zn 60 - 350 | kus | 29 | 0 | 29 | 0 | 0 | 0.0061 | 0.1769 |  | 0
[5 empty] | 88 | H | 40445240 | Patka hliníková HP 60 | kus | 29 | 0 | 29 | 0 | 0 | 0.003 | 0.087 |  | 0
[5 empty] | 89 | H | 58380343 | Obrubník kamenný přímý, žula, OP4 20x25 | m | 12 | 1 | 12.12 | 0 | 0 | 0.135 | 1.6362 |  | 0
[5 empty] | 90 | H | 59217504 | Obrubník , přírodní 100x15/12x25 cm | kus | 827 | 1 | 835.27 | 0 | 0 | 0.086 | 71.8332 |  | 0
[5 empty] | 91 | H | 59217509 | Obrubník 50x8x25 cm přírodní | kus | 3812 | 1 | 3850.12 | 0 | 0 | 0.024 | 92.4029 |  | 0
[8 empty] | (183,0+954,0)*2 |  | 2274
[8 empty] | 769,0*2 ; dětské hřiště dopravní |  | 1538
[5 empty] | 92 | SP | 914111111 | Montáž svislé dopravní značky do velikosti 1 m2 objímkami na sloupek nebo konzolu | kus | 27 | 0 | 27 | 0 | 0 | 0.0007 | 0.0189 |  | 0
[5 empty] | 93 | SP | 914511111 | Montáž sloupku dopravních značek délky do 3,5 m s betonovým základem | kus | 27 | 0 | 27 | 0 | 0 | 0.1094 | 2.9538 |  | 0
[5 empty] | 94 | SP | 915111111 | Vodorovné dopravní značení šířky 125 mm bílou barvou dělící čáry souvislé | m | 736 | 0 | 736 | 0 | 0 | 7e-05 | 0.05152 |  | 0
[8 empty] | 8*92,0 ; počet x dl. |  | 736
[5 empty] | 95 | SP | 915111121 | Vodorovné dopravní značení šířky 125 mm bílou barvou dělící čáry přerušované | m | 308 | 0 | 308 | 0 | 0 | 2e-05 | 0.00616 |  | 0
[8 empty] | 4* 77,0 ; počet x dl. |  | 308
[5 empty] | 96 | SP | 915131111 | Vodorovné dopravní značení bílou barvou přechody pro chodce, šipky, symboly | m2 | 69 | 0 | 69 | 0 | 0 | 0.0006 | 0.0414 |  | 0
[8 empty] | 9*5,0 + 6*4,0 ; počet x pl. - přecho + stíny |  | 69
[5 empty] | 97 | SP | 916131212 | Osazení silničního obrubníku betonového stojatého bez boční opěry do lože z betonu prostého | m | 827 | 0 | 827 | 0 | 0 | 0.11519 | 95.2621 |  | 0
[5 empty] | 98 | SP | 916231213 | Osazení chodníkového obrubníku betonového stojatého s boční opěrou do lože z betonu prostého | m | 1906 | 0 | 1906 | 0 | 0 | 0.1295 | 246.827 |  | 0
[8 empty] | 183,0+954,0 |  | 1137
[8 empty] | 769,0 ; dětské hřiště dopravní |  | 769
[5 empty] | 99 | SP | 916241113 | Osazení chodníkového obrubníku kamenného ležatého s boční opěrou do lože z betonu prostého | m | 12 | 0 | 12 | 0 | 0 | 0.16849 | 2.0219 |  | 0
[8 empty] | 091: Bourání konstrukcí - demolice | [5 empty] | 0 |  | 0.00054 |  | 1.854
[5 empty] | 100 | SP | 113154112 | Frézování živičného krytu tl 40 mm pruh š 0,5 m pl do 500 m2 bez překážek v trase | m2 | 18 | 0 | 18 | 0 | 0 | 3e-05 | 0.00054 | 0.103 | 1.854
[5 empty] | 101 | SP | 997211511 | Vodorovná doprava suti po suchu na vzdálenost do 1 km | t | 1.854 | 0 | 1.854 | 0 | 0 |  | 0 |  | 0
[5 empty] | 102 | SP | 997211519 | Příplatek ZKD 1 km u vodorovné dopravy suti | t | 35.226 | 0 | 35.226 | 0 | 0 |  | 0 |  | 0
[8 empty] | 1,854*19 |  | 35.226
[5 empty] | 103 | SP | 997221845 | Poplatek za uložení odpadu z asfaltových povrchů na skládce (skládkovné) | t | 1.854 | 0 | 1.854 | 0 | 0 |  | 0 |  | 0
[8 empty] | 099: Přesun hmot HSV | [5 empty] | 0 |  | 0 |  | 0
[5 empty] | 104 | SP | 998225111 | Přesun hmot pro pozemní komunikace s krytem z kamene, monolitickým betonovým nebo živičným | t | 16864.7 | 0 | 16864.7 | 0 | 0 |  | 0 |  | 0
[8 empty] | 711: Izolace proti vodě | [5 empty] | 0 |  | 0.04574 |  | 0
[5 empty] | 105 | H | 69310682 | Geotextilie tkané polypropylenové SG 40/40 role 5,25 x 100 m | m2 | 218.85 | 10 | 240.735 | 0 | 0 | 0.00019 | 0.04574 |  | 0
[5 empty] | 106 | SP | 711491272 | Provedení izolace proti tlakové vodě svislé z textilií vrstva ochranná | m2 | 218.85 | 0 | 218.85 | 0 | 0 |  | 0 |  | 0
[8 empty] | 47*2,5 +29,0*2,5 ; GA + amf |  | 190
[8 empty] | (17,7+18,45+3,55+15,75+6,5)/2,2 ; rampa dl. + řez D 2 + D 2 příčné + D 1a + D 1a (příčné) |  | 0
[8 empty] | 10,5*1,7 ; R 2 |  | 17.85
[8 empty] | 5,25*1,4 ; ; rampa dl. |  | 0
[8 empty] | 5,25*1,2 ; ; rampa dl. |  | 0
[8 empty] | 11,0*1,0 ; R 3 - R3 |  | 11
[5 empty] | 107 | SP | 998711201 | Přesun hmot procentní pro izolace proti vodě, vlhkosti a plynům v objektech v do 6 m | % | 3.05 | 0 | 3.05 | 0 | 0 |  | 0 |  | 0
[8 empty] | 767: Konstrukce zámečnické | [5 empty] | 0 |  | 175.9535 |  | 0
[5 empty] | 108 | SP | 767161110 | Montáž zábradlí rovného z trubek do zdi hmotnosti do 20 kg | m | 69 | 0 | 69 | 0 | 0 | 5e-05 | 0.00345 |  | 0
[8 empty] | 36,0+33 ; rampa krátká u HB + OS |  | 69
[5 empty] | 109 | SP | 998767201 | Přesun hmot procentní pro zámečnické konstrukce v objektech v do 6 m | % | 1.35 | 0 | 1.35 | 0 | 0 |  | 0 |  | 0
[5 empty] | 110 | H | X3 | Ocelové zábradlí z trubek nerezových | m | 69 | 0 | 69 | 0 | 0 | 2.55 | 175.95 |  | 0
[14 empty] | 0 |  | 0
[5 empty] | 117 | R |  | Semafory | ks | 22 | 0 | 22 | 0 | 0 | 0 | 0 |  | 0
[8 empty] | 3+3+2+2 tříkomorových návěstidel v každém pruhu na křiž. |  | 10
[8 empty] | 2+2+2+2 dvoukomorových na 4 x přechody |  | 8
[8 empty] | 2+2 výstražná světla na přejezdu a výjezdu z IZS |  | 4
[5 empty] | 118 | R |  | Výroba podpěr semaforů a zabudování | ks | 0 | 0 | 0 | 0 | 0 | 0 | 0 |  | 0
kompletní výroba podpěr semaforů a jejich zabudování, včetně dopravy materiálu podpěr i samotných semaforů
[8 empty] | VRN: Vedlejší rozpočtové náklady | [5 empty] | 0 |  | 0 |  | 0
[5 empty] | 111 | ON | 07 | Zařízení staveniště | % | 1.5 | 0 | 1.5 | 0 | 0 |  | 0 |  | 0
[5 empty] | 112. | ON |  | Zkoušky hutnění podloží a zemní pláně | soubor | 1 | 0 | 1 | 0 | 0 |  | 0 |  | 0
[5 empty] | 113. | ON | 11 | Vytýčení stavby a stávajících inženýrských sítí | soubor | 1 | 0 | 1 | 0 | 0 |  | 0 |  | 0
[5 empty] | 114. | ON | 12 | Zaměření skutečného provedení stavby a vyhotovení geometr. plánu | soubor | 1 | 0 | 1 | 0 | 0 |  | 0 |  | 0
[5 empty] | 115. | ON | 13 | Kompletace- zajištění dokumentace skutečného provedení, předání do digitální mapy města a pod. | soubor | 1 | 0 | 1 | 0 | 0 |  | 0 |  | 0
[5 empty] | 116. | ON |  | Dopravně inženýrské opatření | soubor | 1 | 0 | 1 | 0 | 0 |  | 0 |  | 0

## SO 14 - Oplocení rekapitulace
Zakázka:
Zakázka
Popis | Cena | Hmotnost
SO_d 1.14: OPLOCENÍ |  | 51.868
001: Zemní práce
002: Základy |  | 0.020111
003: Svislé konstrukce |  | 51.8479
099: Přesun hmot HSV
VRN: Vedlejší rozpočtové náklady
Celkem (bez DPH) | 0
DPH | 0
DPH 21 % | 0
Celkem (včetně DPH) | 0

## SO 14 - Oplocení položky
Poř. | Typ | Kód | Popis | MJ | Výměra bez ztr. | Ztratné | Výměra | Jedn. cena | Cena | Jedn. hmotn. | Hmotnost | Jedn. suť | Suť
|  |  | SO_d 1.14: OPLOCENÍ | [5 empty] | 0 |  | 51.868 |  | 0
|  |  | 001: Zemní práce | [5 empty] | 0 |  | 0 |  | 0
1 | SP | 132201101 | Hloubení rýh š do 600 mm v hornině tř. 3 objemu do 100 m3 | m3 | 4.162 | 0 | 4.162 | 0 | 0 |  | 0 |  | 0
|  |  | základ brány ; 2,25*0,8*1,0 |  | 1.8
|  |  | oplocení ; 0,6*0,4*1,0*2 |  | 0.48
|  |  | turniket ; (1,585*2+1,535)*0,4*1,0 |  | 1.882
2 | SP | 13301 | Vrtání děr pro sloupky a vzpěry o průměru 200 mm do hloubky min 60 cm | kus | 250 | 0 | 250 | 0 | 0 |  | 0 |  | 0
3 | SP | 162701105 | Vodorovné přemístění do 10000 m výkopku/sypaniny z horniny tř. 1 až 4 | m3 | 8.872 | 0 | 8.872 | 0 | 0 |  | 0 |  | 0
|  |  | 4,162 + 0,2*0,2*3,14/4*0,6*250 |  | 8.872
4 | SP | 162701109 | Příplatek k vodorovnému přemístění výkopku/sypaniny z horniny tř. 1 až 4 ZKD 1000 m přes 10000 m | m3 | 168.568 | 0 | 168.568 | 0 | 0 |  | 0 |  | 0
|  |  | 8,872*19 |  | 168.568
5 | SP | 171201201 | Uložení sypaniny na skládky | m3 | 8.872 | 0 | 8.872 | 0 | 0 |  | 0 |  | 0
6 | SP | 171201211 | Poplatek za uložení odpadu ze sypaniny na skládce (skládkovné) | t | 16.7681 | 0 | 16.7681 | 0 | 0 |  | 0 |  | 0
|  |  | 8,872*1,89 |  | 16.7681
|  |  | 002: Základy | [5 empty] | 0 |  | 0.020111 |  | 0
7 | SP | 27531 | betonování děr o průměru 200 mm pro sloupky a vzpěry včetně betonové směsi | kus | 255 | 0 | 255 | 0 | 0 |  | 0 |  | 0
8 | SP | 275311126 | Základové patky a bloky z betonu prostého C 20/25 | m3 | 4.162 | 0 | 4.162 | 0 | 0 |  | 0 |  | 0
|  |  | základ brány ; 2,250*0,8*1,0 |  | 1.8
|  |  | oplocení ; 0,6*0,4*1,0*2 |  | 0.48
|  |  | turniket ; (1,585*2+1,535)*0,4*1,0 |  | 1.882
9 | SP | 275351215 | Zřízení bednění stěn základových patek | m2 | 19.525 | 0 | 19.525 | 0 | 0 | 0.00103 | 0.020111 |  | 0
|  |  | základ brány ; (2,250+0,8)*2*1,0 |  | 6.1
|  |  | oplocení ; (0,6+0,4)*2*1,0*2 |  | 4
|  |  | turniket ; (1,585+0,4)*2*1,0+(1,535+0,4+1,585+1,935)*1,0 |  | 9.425
10 | SP | 275351216 | Odstranění bednění stěn základových patek | m2 | 19.525 | 0 | 19.525 | 0 | 0 |  | 0 |  | 0
|  |  | 003: Svislé konstrukce | [5 empty] | 0 |  | 51.8479 |  | 0
11 | SP | 338171123 | Osazování sloupků a vzpěr plotových ocelových v 2,6 m se zabetonováním | kus | 255 | 0 | 255 | 0 | 0 | 0.17489 | 44.5969 |  | 0
12 | SP | 348101210 | Osazení vrat a vrátek k oplocení na ocelové sloupky do 2 m2 | kus | 1 | 0 | 1 | 0 | 0 |  | 0 |  | 0
13 | SP | 348171320 | Osazení průběžného pletiva z profilové oceli do 30 kg na 1 m oplocení ve sklonu svahu do 15° | m | 578.424 | 0 | 578.424 | 0 | 0 |  | 0 |  | 0
|  |  | 15,133+26,440+17,28+46,181+45,227+3,893+8,248+7,73+4,208+4,154+5,609+5,985+16,13+8,209+27,386+39,046+52,388+56,076+44,063+3,231+4,644+2,299+24,432+17,422+22,244+21,139+34,42+1,772+7,0 |  | 571.989
|  |  | 2,45*2+1,535 |  | 6.435
14 | H | X05 | Sloupky čtyřhranného profilu s otvory pro montáž, 60x60x1,5 mm, délky 2400 mm, pozinkování vně i - zevnitř, poplastování polyesterem | kus | 250 | 0 | 250 | 0 | 0 | 0.0056 | 1.4 |  | 0
15 | H | X06 | Sloupek čtyřhranného profilu 100x100x6, délky 1750+500 mm, vč. zátky pozinkovaní - vně i zevnitř, poplastování polyesterem | kus | 3 | 0 | 3 | 0 | 0 | 0.04095 | 0.12285 |  | 0
16 | H | X07 | Sloupek čtyřhranného profilu 100x100x6, délky 2250+500 mm, vč. zátky pozinkovaní - vně i zevnitř, poplastování polyesterem | kus | 2 | 0 | 2 | 0 | 0 | 0.05005 | 0.1001 |  | 0
17 | H | X08 | Nadpraží čtyřhranného profilu 100x100x6, délky 1480+500 mm, vč. zátky pozinkovaní - vně i zevnitř, poplastování polyesterem | kus | 1 | 0 | 1 | 0 | 0 | 0.027 | 0.027 |  | 0
18 | H | X09 | Plotový díl 1200x1750 mm z jaklu 20x20x3 mm, nátěr antracit, pálený drafit | kus | 1 | 0 | 1 | 0 | 0 | 0.032 | 0.032 |  | 0
19 | H | X10 | Plotový díl 2450x1750 mm z jaklu 20x20x3 mm, nátěr antracit, pálený drafit | kus | 2 | 0 | 2 | 0 | 0 | 0.082 | 0.164 |  | 0
20 | H | X11 | Nesená posuvná brána, dl. 5000+2000x1750 mm/ pra. 100, výplň jakl 20x20x2 mm - vč. pohonu | kus | 1 | 0 | 1 | 0 | 0 | 0.675 | 0.675 |  | 0
21 | H | X12 | Branka D 01 1200x2000 mm z jaklu 20x20x3 mm, nátěr antracit, pálený grafit, 4x patentní zámek s | kus | 2 | 0 | 2 | 0 | 0 | 0.04 | 0.08 |  | 0
22 | H | X13 | Rám 2x100x100x10 mm, dl. 1750,0+1000,0 mm nahoře svařením propojené | kus | 2 | 0 | 2 | 0 | 0 | 0.055 | 0.11 |  | 0
23 | H | X14 | Svařovaný panel , 173x2500 mm, 200x50 mm/0,5 mm | kus | 227 | 0 | 227 | 0 | 0 | 0.02 | 4.54 |  | 0
24 | H | X16 | Montáž posuvných bran | kus | 1 | 0 | 1 | 0 | 0 |  | 0 |  | 0
25 | H | X20 | Kování 4 x na sloupek (příchytka , spojka, šrouby) | kus | 250 | 0 | 250 | 0 | 0 |  | 0 |  | 0
|  |  | 099: Přesun hmot HSV | [5 empty] | 0 |  | 0 |  | 0
26 | SP | 998151111 | Přesun hmot pro oplocení nebo objekty pozemní různé zděné z cihel nebo tvárnic v do 10 m | t | 51.868 | 0 | 51.868 | 0 | 0 |  | 0 |  | 0
|  |  | VRN: Vedlejší rozpočtové náklady | [5 empty] | 0 |  | 0 |  | 0
27 | ON | 07 | Zařízení staveniště | % | 2 | 0 | 2 | 0 | 0 |  | 0 |  | 0
28 | SP | 20 | Vytýčení oplocení | soubor | 1 | 0 | 1 | 0 | 0 |  | 0 |  | 0