## Kryci list
Slepý rozpočet s výkazem výměr
Zakázka
Číslo zakázky | E-13055-02/08-1E
Zakázka | Karlovy Vary - CZB - SO 02 CVIČNÉ BUDOVY / CB 08 - IZS - 1.Etapa
Klasifikace | Budovy občanské výstavby
Fáze | Založená nabídka
Komentář
Verze
Popis | CB 08 - IZS-1E
Komentář
Firmy
Typ Firmy | Název
Zpracovatel | 00 - Stanislav Volek, Nová 14, 360 07 Karlovy Vary-Doubí
Investor | 404 / 4 - Statutární město Karlovy Vary, Moskevská 21, 360 20 Karlovy Vary
Projektant | 124 / P - BOKOTA ARCHITEKTI - ing arch Miloslav Bokota, Česká 6. 360 18 Karlovy Vary-Tašovice
Uživatelé
Význam (funkce) | Jméno
Zpracovatel | Anonymní přístup (pouze pro lokální instalace)

## Rekapitulace
Zakázka:
_ | Karlovy Vary - CZB - SO 02 CVIČNÉ BUDOVY / CB 08 - IZS - 1.Etapa
21 | Popis | Cena | Hmotnost
#N/A
| SO_02/08-1E: CB 08 - IZS-1E |  | 99.4183
001: Zemní práce
| 002: Základy |  | 20.8157
| 006: Úpravy povrchu |  | 44.6471
| 009: Ostatní konstrukce a práce |  | 0.0042
| 094: Lešení |  | 0.011579
099: Přesun hmot HSV
| 711: Izolace proti vodě |  | 0.011423
720: Zdravotní instalace
730: Ústřední vytápění
| 767: Konstrukce zámečnické |  | 33.9283
784: Malby
921: Elektroinstalace - silnoproud
924: Vzduchotechnika
ART: ARTECHNIC
SUB: Subdodávky
VRN: Vedlejší rozpočtové náklady
0 | Celkem (bez DPH) | 0
| DPH | 0
0
0
| Celkem (včetně DPH) | 0

## Zakazka
[5 empty] | Poř. | Typ | Kód | Popis | MJ | Výměra bez ztr. | Ztratné | Výměra | Jedn. cena | Cena | Jedn. hmotn. | Hmotnost | Jedn. suť | Suť | Sazba DPH | DPH | Cena s DPH
[8 empty] | SO_02/08-1E: CB 08 - IZS-1E | [5 empty] | 0 |  | 99.4183 |  | 0 | _ | 0 | 0
[8 empty] | 001: Zemní práce | [5 empty] | 0 |  | 0 |  | 0 | _ | 0 | 0
##T2##N_Catalog_catGUID | ##T2##PRO_ITEM_catID | ##T2##PRO_ITEM_iteCode | ##T2##PRO_ITEM_szvCode | ##T2##PRO_ITEM_tevCode | 1 | SP | 133101101 | Hloubení šachet v hornině tř. 2 objemu do 100 m3 | m3 | 52.6246 | 0 | 52.6246 | 0 | 0 |  | 0 |  | 0 | 21 | 0 | 0
[8 empty] | ((0,6+0,3*2)*(0,6+0,3*2)+(0,6+0,3*2+0,2*2)*(0,6+0,3*2+0,2*2))/2*1,127*8 |  | 18.032 | [8 empty] | _
[8 empty] | ((0,7+0,3*2)*(0,7+0,3*2)+(0,7+0,3*2+0,2*2)*(0,7+0,3*2+0,2*2))/2*1,127*8 |  | 20.6466 | [8 empty] | _
[8 empty] | ((0,6+0,3*2)*(1,8+0,3*2)+(0,6+0,3*2+0,2*2)*(1,8+0,3*20,2*2))/2*0,5*2 |  | 12.576 | [8 empty] | _
[8 empty] | ((0,7+0,3*2)*(1,0+0,3*2)+(0,7+0,3*2+0,2*2)*(1,0+0,3*2+0,2*2))/2*0,5 |  | 1.37 | [8 empty] | _
[5 empty] | 2 | SP | 162701105 | Vodorovné přemístění do 10000 m výkopku/sypaniny z horniny tř. 1 až 4 | m3 | 15.607 | 0 | 15.607 | 0 | 0 |  | 0 |  | 0 | 21 | 0 | 0
[8 empty] | 52,625-37,018 |  | 15.607 | [8 empty] | _
[5 empty] | 3 | SP | 162701109 | Příplatek k vodorovnému přemístění výkopku/sypaniny z horniny tř. 1 až 4 ZKD 1000 m přes 10000 m | m3 | 156.07 | 0 | 156.07 | 0 | 0 |  | 0 |  | 0 | 21 | 0 | 0
[8 empty] | (52,625-37,018)*10 |  | 156.07 | [8 empty] | _
[5 empty] | 4 | SP | 171201201 | Uložení sypaniny na skládky | m3 | 15.607 | 0 | 15.607 | 0 | 0 |  | 0 |  | 0 | 21 | 0 | 0
[5 empty] | 5 | SP | 171201211 | Poplatek za uložení odpadu ze sypaniny na skládce (skládkovné) | t | 29.4972 | 0 | 29.4972 | 0 | 0 |  | 0 |  | 0 | 21 | 0 | 0
[8 empty] | 15,607*1,89 |  | 29.4972 | [8 empty] | _
[5 empty] | 6 | SP | 174101101 | Zásyp jam, šachet rýh nebo kolem objektů sypaninou se zhutněním | m3 | 37.0181 | 0 | 37.0181 | 0 | 0 |  | 0 |  | 0 | 21 | 0 | 0
[8 empty] | ((0,6+0,3*2)*(0,6+0,3*2)+(0,6+0,3*2+0,2*2)*(0,6+0,3*2+0,2*2))/2*1,127*8 |  | 18.032 | [8 empty] | _
[8 empty] | ((0,7+0,3*2)*(0,7+0,3*2)+(0,7+0,3*2+0,2*2)*(0,7+0,3*2+0,2*2))/2*1,127*8 |  | 20.6466 | [8 empty] | _
[8 empty] | ((0,6+0,3*2)*(1,8+0,3*2)+(0,6+0,3*2+0,2*2)*(1,8+0,3*2+0,2*2))/2*0,5*2 |  | 3.68 | [8 empty] | _
[8 empty] | ((0,7+0,3*2)*(1,0+0,3*2)+(0,7+0,3*2+0,2*2)*(1,0+0,3*2+0,2*2))/2*0,5 |  | 1.37 | [8 empty] | _
[8 empty] | = výkopy celkem |  | 43.7286 | [8 empty] | _
[8 empty] | -(0,6*0,6*0,75+0,4*0,4*0,05)*8 |  | -2.224 | [8 empty] | _
[8 empty] | -(0,7*0,7*0,75+0,4*0,4*0,05)*8 |  | -3.004 | [8 empty] | _
[8 empty] | -0,6*1,8*(0,97-0,47)*2 |  | -1.08 | [8 empty] | _
[8 empty] | -(0,7*1,0*(0,83-0,33)+0,35*1,0*(0,33-0,18)) |  | -0.4025 | [8 empty] | _
[8 empty] | = - základy celkem |  | -6.7105 | [8 empty] | _
_
[8 empty] | 002: Základy | [5 empty] | 0 |  | 20.8157 |  | 0 | _ | 0 | 0
[5 empty] | 10 | SP | 275313811 | Základové patky z betonu tř. C 25/30-XA2 | m3 | 7.6065 | 0 | 7.6065 | 0 | 0 | 2.4533 | 18.661 |  | 0 | 21 | 0 | 0
[8 empty] | (0,6*0,6*0,75+0,4*0,4*0,4)*8 |  | 2.672 | [8 empty] | _
[8 empty] | (0,7*0,7*0,75+0,4*0,4*0,4)*8 |  | 3.452 | [8 empty] | _
[8 empty] | 0,6*1,8*(0,97-0,47)*2 |  | 1.08 | [8 empty] | _
[8 empty] | 0,7*1,0*(0,83-0,33)+0,35*1,0*(0,33-0,18) |  | 0.4025 | [8 empty] | _
[5 empty] | 11 | SP | 275351215 | Zřízení bednění stěn základových patek | m2 | 48.345 | 0 | 48.345 | 0 | 0 | 0.00103 | 0.049795 |  | 0 | 21 | 0 | 0
[8 empty] | (0,6*4*0,75+0,4*4*0,4)*8 |  | 19.52 | [8 empty] | _
[8 empty] | (0,7*4*0,75+0,4*4*0,4)*8 |  | 21.92 | [8 empty] | _
[8 empty] | (0,6+1,8)*2*(0,97-0,47)*2 |  | 4.8 | [8 empty] | _
[8 empty] | (0,7+1,0)*2*(0,83-0,33)+(0,35+1,0)*2*(0,33-0,18) |  | 2.105 | [8 empty] | _
[5 empty] | 12 | SP | 275351216 | Odstranění bednění stěn základových patek | m2 | 48.345 | 0 | 48.345 | 0 | 0 |  | 0 |  | 0 | 21 | 0 | 0
[5 empty] | 13 | SP | 631311126 | Mazanina tl do 120 mm z betonu prostého tř. C 25/30 | m3 | 0.858 | 0 | 0.858 | 0 | 0 | 2.4533 | 2.1049 |  | 0 | 21 | 0 | 0
[8 empty] | pod patky ; 0,6*0,6*0,1*8 + 0,7*0,7*0,1*8 + 0,6*1,8*0,1 + 0,7*1,0*0,1 |  | 0.858 | [8 empty] | _
_
[8 empty] | 006: Úpravy povrchu | [5 empty] | 0 |  | 44.6471 |  | 0 | _ | 0 | 0
[5 empty] | 14 | SP | 631351101 | Zřízení bednění rýh a hran v podlahách | m2 | 11.8916 | 0 | 11.8916 | 0 | 0 | 0.01352 | 0.16077 |  | 0 | 21 | 0 | 0
[8 empty] | na štěrk kolem základů ; (15,265+6,2)*2*0,277 |  | 11.8916 | [8 empty] | _
[5 empty] | 15 | SP | 635111242 | Násyp pod podlahy z hrubého kameniva 16-32 se zhutněním | m3 | 20.5955 | 0 | 20.5955 | 0 | 0 | 2.16 | 44.4863 |  | 0 | 21 | 0 | 0
[8 empty] | (9,325*6,2+5,94*3,215-0,4*0,4*16)*0,277 |  | 20.5955 | [8 empty] | _
_
[8 empty] | 009: Ostatní konstrukce a práce | [5 empty] | 0 |  | 0.0042 |  | 0 | _ | 0 | 0
[5 empty] | 16 | SP | 953961111 | Kotvy chemickým tmelem M 8 hl 80 mm do betonu, ŽB nebo kamene s vyvrtáním otvoru | kus | 42 | 0 | 42 | 0 | 0 |  | 0 |  | 0 | 21 | 0 | 0
[8 empty] | 21*2 |  | 42 | [8 empty] | _
[5 empty] | 17 | SP | 953965111 | Kotevní šroub (nerez) pro chemické kotvy M 8 dl 110 mm | kus | 42 | 0 | 42 | 0 | 0 | 0.0001 | 0.0042 |  | 0 | 21 | 0 | 0
_
[8 empty] | 094: Lešení | [5 empty] | 0 |  | 0.011579 |  | 0 | _ | 0 | 0
[5 empty] | 18 | SP | 949101111 | Lešení pomocné pro objekty pozemních staveb s lešeňovou podlahou v do 1,9 m zatížení do 150 kg/m2 | m2 | 89.07 | 0 | 89.07 | 0 | 0 | 0.00013 | 0.011579 |  | 0 | 21 | 0 | 0
_
[8 empty] | 099: Přesun hmot HSV | [5 empty] | 0 |  | 0 |  | 0 | _ | 0 | 0
[5 empty] | 19 | SP | 998011001 | Přesun hmot pro budovy zděné v do 6 m | t | 65.4786 | 0 | 65.4786 | 0 | 0 |  | 0 |  | 0 | 21 | 0 | 0
_
[8 empty] | 711: Izolace proti vodě | [5 empty] | 0 |  | 0.011423 |  | 0 | _ | 0 | 0
[5 empty] | 20 | H | 62832134 | Pás těžký asfaltovaný | m2 | 2.56 | 15 | 2.944 | 0 | 0 | 0.00388 | 0.011423 |  | 0 | 21 | 0 | 0
[5 empty] | 21 | SP | 711131101 | Provedení izolace proti zemní vlhkosti pásy na sucho vodorovné AIP nebo tkaninou | m2 | 2.56 |  | 2.56 | 0 | 0 |  | 0 |  | 0 | 21 | 0 | 0
[8 empty] | 0,4*0,4*16 |  | 2.56 | [8 empty] | _
[5 empty] | 22 | SP | 998711201 | Přesun hmot procentní pro izolace proti vodě, vlhkosti a plynům v objektech v do 6 m | % | 3.05 | 0 | 3.05 | 0 | 0 |  | 0 |  | 0 | 21 | 0 | 0
_
[8 empty] | 720: Zdravotní instalace | [5 empty] | 0 |  | 0 |  | 0 | _ | 0 | 0
[5 empty] | 23 | SP | 720 01 | Přenos nákladů z dílčího rozpočtu ze samostatné části projektové dokumentace - ZDRAVOTNÍ INSTALACE | soubor | 1 | 0 | 1 | 0 | 0 |  | 0 |  | 0 | 21 | 0 | 0
_
[8 empty] | 730: Ústřední vytápění | [5 empty] | 0 |  | 0 |  | 0 | _ | 0 | 0
[5 empty] | 24 | SP | 730 01 | Přenos nákladů z dílčího rozpočtu ze samostatné části projektové dokumentace - ÚSTŘEDNÍ VYTÁPĚNÍ | soubor | 1 | 0 | 1 | 0 | 0 |  | 0 |  | 0 | 21 | 0 | 0
_
[8 empty] | 767: Konstrukce zámečnické | [5 empty] | 0 |  | 33.9283 |  | 0 | _ | 0 | 0
[5 empty] | 28 | SP | 767161211 | Montáž zábradlí rovného z profilové oceli do zdi do hmotnosti 20 kg | m | 4.2 | 0 | 4.2 | 0 | 0 | 6e-05 | 0.000252 |  | 0 | 21 | 0 | 0
[8 empty] | 2,1*2 |  | 4.2 | [8 empty] | _
[5 empty] | 29 | SP | 767995111 | Montáž atypických zámečnických konstrukcí hmotnosti do 5 kg - Osazení tahokovu | kg | 23.9662 | 0 | 23.9662 | 0 | 0 | 7e-05 | 0.0016776 |  | 0 | 21 | 0 | 0
[8 empty] | (14,95+5,8)*2*0,165*3,5 |  | 23.9662 | [8 empty] | _
[5 empty] | 30 | SP | 998767201 | Přesun hmot procentní pro zámečnické konstrukce v objektech v do 6 m | % | 1.35 | 0 | 1.35 | 0 | 0 |  | 0 |  | 0 | 21 | 0 | 0
[5 empty] | 31 | H | X3 | Zábradlí z pozinkovaného tenkostěnného profilu 50x30c2 mm s barevným nástřikem, délky 2100 mm | kus | 2 | 0 | 2 | 0 | 0 | 16.95 | 33.9 |  | 0 | 21 | 0 | 0
[5 empty] | 32 | H | X4 | Ocelový plech: oko kosočtvercové 16x8x1,8mm; 1x1000x2000mm, tahokov pozinkovaný | m2 | 6.8475 | 10 | 7.5323 | 0 | 0 | 0.0035 | 0.026363 |  | 0 | 21 | 0 | 0
[8 empty] | (14,95+5,8)*2*0,165 |  | 6.8475 | [8 empty] | _
_
[8 empty] | 784: Malby | [5 empty] | 0 |  | 0 |  | 0 | _ | 0 | 0
[5 empty] | 33 | SP | 784211121 | Dvojnásobné bílé malby ze směsí za mokra středně otěruvzdorných v místnostech výšky do 3,80 m | m2 | 245.575 | 0 | 245.575 | 0 | 0 |  | 0 |  | 0 | 21 | 0 | 0
[8 empty] | 29,20+15,59+4,14+1,69+1,5+11,4+(14,665+3,575+4,68+2,435+2,095+1,975+1,0+1,675+0,875+1,375)*2*2,65 |  | 245.575 | [8 empty] | _
_
[8 empty] | 921: Elektroinstalace - silnoproud | [5 empty] | 0 |  | 0 |  | 0 | _ | 0 | 0
[5 empty] | 34 | MP | 210 01 | Přenos nákladů z dílčího rozpočtu ze samostatné části projektové dokumentace - ELEKTROINSTALACE | soubor | 1 | 0 | 1 | 0 | 0 |  | 0 |  | 0 | 21 | 0 | 0
_
[8 empty] | 924: Vzduchotechnika | [5 empty] | 0 |  | 0 |  | 0 | _ | 0 | 0
[5 empty] | 35 | SP | 240 01 | Přenos nákladů z dílčího rozpočtu ze samostatné části projektové dokumentace - VZDUCHOTECHNIKA | soubor | 1 | 0 | 1 | 0 | 0 |  | 0 |  | 0 | 21 | 0 | 0
_
[8 empty] | ART: ARTECHNIC | [5 empty] | 0 |  | 0 |  | 0 | _ | 0 | 0
[5 empty] | 36 | SP | ART | Přenos nákladů z dílčího rozpočtu ze samostatné části projektové dokumentace - ARTECHNIC - AUTA | soubor | 1 | 0 | 1 | 0 | 0 |  | 0 |  | 0 | 21 | 0 | 0
_
[8 empty] | SUB: Subdodávky | [5 empty] | 0 |  | 0 |  | 0 | _ | 0 | 0
[5 empty] | 37 | SP | X4 | Sestava buněk - Dodávky | soubor | 1 | 0 | 1 | 0 | 0 |  | 0 |  | 0 | 21 | 0 | 0
[5 empty] | 38 | SP | X5 | Sestava buněk - Doprava | soubor | 1 | 0 | 1 | 0 | 0 |  | 0 |  | 0 | 21 | 0 | 0
[5 empty] | 39 | SP | X6 | Sestava buněk - Montáž | soubor | 1 | 0 | 1 | 0 | 0 |  | 0 |  | 0 | 21 | 0 | 0
_
[8 empty] | VRN: Vedlejší rozpočtové náklady | [5 empty] | 0 |  | 0 |  | 0 | _ | 0 | 0
[5 empty] | 40 | ON | 07 | Zařízení staveniště | % | 2.55 | 0 | 2.55 | 0 | 0 |  | 0 |  | 0 | 21 | 0 | 0
_
_
_