## Kryci list
Slepý rozpočet - výkaz výměr
Zakázka
Číslo zakázky | E-13055-02/01-1E
Zakázka | Karlovy Vary - CZB - SO 02 CVIČNÉ BUDOVY / CB 01 - HLAVNÍ BUDOVA - 1.Etapa
Klasifikace | Budovy občanské výstavby
Fáze | Založená nabídka | CZK
Komentář
Změna : Březen 2014
Verze
Popis | CB 01 - HLAVNÍ BUDOVA-1.E
Komentář
Firmy
Typ Firmy | Název
Zpracovatel | 00 - Stanislav Volek, Nová 14, 360 07 Karlovy Vary-Doubí
Investor | 404 / 4 - Statutární město Karlovy Vary, Moskevská 21, 360 20 Karlovy Vary
Projektant | 124 / P - BOKOTA ARCHITEKTI - ing arch Miloslav Bokota, Česká 6. 360 18 Karlovy Vary-Tašovice
Uživatelé
Význam (funkce) | Jméno
Zpracovatel | Anonymní přístup (pouze pro lokální instalace)

## CB 01 - REKAPITULACE STAVEBNÍ
Zakázka:
Zakázka
Popis | Cena | Hmotnost
SO_02/01-1E: CB 01 - HLAVNÍ BUDOVA-1.E |  | 108.5432
001: Zemní práce
002: Základy |  | 52.5814
006: Úpravy povrchu |  | 52.7412
009: Ostatní konstrukce a práce |  | 0.0048
094: Lešení |  | 0.03276
099: Přesun hmot HSV
711: Izolace proti vodě |  | 0.015662
720: Zdravotní instalace
730: Ústřední vytápění
764: Konstrukce klempířské |  | 0.10691
767: Konstrukce zámečnické |  | 3.0604
784: Malby
921: Elektroinstalace - silnoproud
924: Vzduchotechnika
SUB: Subdodávky
VRN: Vedlejší rozpočtové náklady
Celkem (bez DPH) | 0
DPH | 0
DPH 21 % | 0
Celkem (včetně DPH) | 0

## CB 01 POLOŽKY STAVEBNÍ
Poř. | Typ | Kód | Popis | MJ | Výměra bez ztr. | Ztratné | Výměra | Jedn. cena | Cena | Jedn. hmotn. | Hmotnost
|  |  | SO_02/01-1E: CB 01 - HLAVNÍ BUDOVA-1.E | [5 empty] | 0 |  | 108.5432
|  |  | 001: Zemní práce | [5 empty] | 0 |  | 0
1 | SP | 133101101 | Hloubení šachet v hornině tř. 2 objemu do 100 m3 | m3 | 151.7882 | 0 | 151.7882 | 0 | 0 |  | 0
|  |  | (0,6*0,6+1,2*1,2)/2*0,85*6 + (0,7*0,7+1,2*1,2)/2*0,85*9 |  | 11.9723
|  |  | pod patky "a" ; (((1,1+0,3*2)*(1,1+0,3*2)+(1,1+0,3*2+0,2*2)*(1,1+0,3*2+0,2*2))/2*0,85+0,4*0,4*0,3)*4 |  | 12.602
|  |  | pod patky "b" ; (((0,9+0,3*2)*(0,9+0,3*2)+(0,9+0,3*2+0,2*2)*(0,9+0,3*2+0,2*2))/2*0,85+0,4*0,4*0,3)*8 |  | 20.308
|  |  | pod patky "c" ; (((0,7+0,3*2)*(0,7+0,3*2)+(0,7+0,3*2+0,2*2)*(0,7+0,3*2+02*2))/2*0,85+0,4*0,4*0,3)*16 |  | 73.528
|  |  | pod patky "d" ; (0,6*0,6+1,2*1,2)/2*0,85*6 + (0,7*0,7+1,2*1,2)/2*0,85*11 |  | 13.6128
|  |  | pod rampu ; (0,5+0,3*2)*(1,5+0,3*2)*0,85+(0,3+0,3*2)*(1,5+0,3*2)*0,51*4+(0,5+0,3*2)*(1,5+0,3*2)*1,295 |  | 8.8105
|  |  | (0,5+0,3*2)*(1,5+0,3*2)*1,55*2+(0,5+0,3*2)*(1,625+0,3*2)*1,55 |  | 10.9546
2 | SP | 162701105 | Vodorovné přemístění do 10000 m výkopku/sypaniny z horniny tř. 1 až 4 | m3 | 19.448 | 0 | 19.448 | 0 | 0 |  | 0
|  |  | 151,788-132,34 |  | 19.448
3 | SP | 162701109 | Příplatek k vodorovnému přemístění výkopku/sypaniny z horniny tř. 1 až 4 ZKD 1000 m přes 10000 m | m3 | 194.88 | 0 | 194.88 | 0 | 0 |  | 0
|  |  | 19,488*10 |  | 194.88
4 | SP | 171201201 | Uložení sypaniny na skládky | m3 | 19.488 | 0 | 19.488 | 0 | 0 |  | 0
5 | SP | 171201211 | Poplatek za uložení odpadu ze sypaniny na skládce (skládkovné) | t | 36.8323 | 0 | 36.8323 | 0 | 0 |  | 0
|  |  | 19,488*1,89 |  | 36.8323
6 | SP | 174101101 | Zásyp jam, šachet rýh nebo kolem objektů sypaninou se zhutněním | m3 | 132.1338 | 0 | 132.1338 | 0 | 0 |  | 0
|  |  | (0,6*0,6+1,2*1,2)/2*0,85*6 + (0,7*0,7+1,2*1,2)/2*0,85*9 |  | 11.9723
|  |  | pod patky "a" ; (((1,1+0,3*2)*(1,1+0,3*2)+(1,1+0,3*2+0,2*2)*(1,1+0,3*2+0,2*2))/2*0,85+0,4*0,4*0,3)*4 |  | 12.602
|  |  | pod patky "b" ; (((0,9+0,3*2)*(0,9+0,3*2)+(0,9+0,3*2+0,2*2)*(0,9+0,3*2+0,2*2))/2*0,85+0,4*0,4*0,3)*8 |  | 20.308
|  |  | pod patky "c" ; (((0,7+0,3*2)*(0,7+0,3*2)+(0,7+0,3*2+0,2*2)*(0,7+0,3*2+02*2))/2*0,85+0,4*0,4*0,3)*16 |  | 73.528
|  |  | pod patky "d" ; (0,6*0,6+1,2*1,2)/2*0,85*6 + (0,7*0,7+1,2*1,2)/2*0,85*11 |  | 13.6128
|  |  | pod rampu ; (0,5+0,3*2)*(1,5+0,3*2)*0,85+(0,3+0,3*2)*(1,5+0,3*2)*0,51*4+(0,5+0,3*2)*(1,5+0,3*2)*1,295 |  | 8.8105
|  |  | (0,5+0,3*2)*(1,5+0,3*2)*1,55*2+(0,5+0,3*2)*(1,625+0,3*2)*1,55 |  | 10.9546
|  |  | = výkopy celkem |  | 151.7882
|  |  | pod patky "a" ; -(1,1*1,1*0,8+0,4*0,4*0,05)*4 |  | -3.904
|  |  | pod patky "b" ; -(0,9*0,9*0,8+0,4*0,4*0,05)*8 |  | -5.248
|  |  | pod patky "c" ; -(0,7*0,7*0,8+0,4*0,4*0,05)*16 |  | -6.4
|  |  | pod rampu ; -(0,5*1,5*0,85+0,3*1,5*0,51*4+0,5*1,5*1,295+0,5*1,5*0,5+0,3*1,5*0,3) |  | -3.0368
|  |  | -0,5*1,5*1,55*2+0,5*1,625*1,55 |  | -1.0656
|  |  | 002: Základy | [5 empty] | 0 |  | 52.5814
7 | SP | 275313811 | Základové patky z betonu tř. C 25/30-XA2 | m3 | 21.3771 | 0 | 21.3771 | 0 | 0 | 2.4533 | 52.4443
|  |  | pod patky "a" ; (1,1*1,1*0,7+0,4*0,4*0,3)*4 |  | 3.58
|  |  | pod patky "b" ; (0,9*0,9*0,7+0,4*0,4*0,3)*8 |  | 4.92
|  |  | pod patky "c" ; (0,7*0,7*0,7+0,4*0,4*0,3)*16 |  | 6.256
|  |  | pod rampu ; 0,5*1,5*0,85+0,3*1,5*0,51*4+0,5*1,5*1,295+0,5*1,5*0,5+0,3*1,5*0,3 |  | 3.0368
|  |  | 0,5*1,5*1,55*2+0,5*1,625*1,55 |  | 3.5844
8 | SP | 275351215 | Zřízení bednění stěn základových patek | m2 | 133.1227 | 0 | 133.1227 | 0 | 0 | 0.00103 | 0.13712
|  |  | pod patky "a" ; (1,1*4*0,7+0,4*4*0,3)*4 |  | 14.24
|  |  | pod patky "b" ; (0,9*4*0,7+0,4*4*0,3)*8 |  | 24
|  |  | pod patky "c" ; (0,7*4*0,7+0,4*4*0,3)*16 |  | 39.04
|  |  | pod patky "d" ; (0,6*4*0,7+0,4*4*0,3)*11 |  | 23.76
|  |  | pod rampu ; (0,5+0,5)*2*0,85+(0,3+1,5)*2*0,51*4+0,5*1,5*1,295+(0,5+1,5)*2*0,5+(0,3+1,5)*2*0,3 |  | 13.0953
|  |  | (0,5+1,5)*2*1,55*2+(0,5+1,625)*2*1,55 |  | 18.9875
9 | SP | 275351216 | Odstranění bednění stěn základových patek | m2 | 133.23 | 0 | 133.23 | 0 | 0 |  | 0
|  |  | 006: Úpravy povrchu | [5 empty] | 0 |  | 52.7412
10 | SP | 631311126 | Mazanina tl do 120 mm z betonu prostého tř. C 25/30 | m3 | 2.312 | 0 | 2.312 | 0 | 0 | 2.4533 | 5.672
|  |  | pod patky "a" ; 1,1*1,1*0,1*4 |  | 0.484
|  |  | pod patky "b" ; 0,9*0,9*0,1*8 |  | 0.648
|  |  | pod patky "c" ; 0,7*0,7*0,1*16 |  | 0.784
|  |  | pod patky "d" ; 0,6*0,6*0,1*11 |  | 0.396
11 | SP | 631351101 | Zřízení bednění rýh a hran v podlahách | m2 | 10.7331 | 0 | 10.7331 | 0 | 0 | 0.01352 | 0.14511
|  |  | na štěrk kolem základů ; (12,58+6,25)*2*0,285 |  | 10.7331
12 | SP | 635111242 | Násyp pod podlahy z hrubého kameniva 16-32 se zhutněním | m3 | 21.7241 | 0 | 21.7241 | 0 | 0 | 2.16 | 46.9241
|  |  | (12,58*6,25-0,4*0,4*15)*0,285 |  | 21.7241
|  |  | 009: Ostatní konstrukce a práce | [5 empty] | 0 |  | 0.0048
13 | SP | 953961111 | Kotvy chemickým tmelem M 8 hl 80 mm do betonu, ŽB nebo kamene s vyvrtáním otvoru | kus | 48 | 0 | 48 | 0 | 0 |  | 0
|  |  | 24*2 |  | 48
14 | SP | 953965111 | Kotevní šroub (nerez) pro chemické kotvy M 8 dl 110 mm | kus | 48 | 0 | 48 | 0 | 0 | 0.0001 | 0.0048
|  |  | 094: Lešení | [5 empty] | 0 |  | 0.03276
15 | SP | 949101111 | Lešení pomocné pro objekty pozemních staveb s lešeňovou podlahou v do 1,9 m zatížení do 150 kg/m2 | m2 | 252 | 0 | 252 | 0 | 0 | 0.00013 | 0.03276
|  |  | 099: Přesun hmot HSV | [5 empty] | 0 |  | 0
16 | SP | 998011001 | Přesun hmot pro budovy zděné v do 6 m | t | 105.3602 | 0 | 105.3602 | 0 | 0 |  | 0
|  |  | 711: Izolace proti vodě | [5 empty] | 0 |  | 0.015662
17 | SP | 711132101 | Provedení izolace proti zemní vlhkosti pásy na sucho svislé AIP nebo tkaninou | m2 | 3.51 | 0 | 3.51 | 0 | 0 |  | 0
|  |  | 0,3*0,3*(4+8+16+11) |  | 3.51
18 | H | 62832134 | Pás těžký asfaltovaný BITAGIT 40 MINERÁL (V60S40) | m2 | 3.51 | 15 | 4.0365 | 0 | 0 | 0.00388 | 0.015662
19 | SP | 998711201 | Přesun hmot procentní pro izolace proti vodě, vlhkosti a plynům v objektech v do 6 m | % | 3.05 | 0 | 3.05 | 0 | 0 |  | 0
|  |  | 720: Zdravotní instalace | [5 empty] | 0 |  | 0
20 | SP | 720 01 | Přenos nákladů z dílčího rozpočtu ze samostatné části projektové dokumentace - ZDRAVOTNÍ INSTALACE | soubor | 1 | 0 | 1 | 0 | 0 |  | 0
|  |  | 730: Ústřední vytápění | [5 empty] | 0 |  | 0
21 | SP | 730 01 | Přenos nákladů z dílčího rozpočtu ze samostatné části projektové dokumentace - ÚSTŘEDNÍ VYTÁPĚNÍ | soubor | 1 | 0 | 1 | 0 | 0 |  | 0
|  |  | 764: Konstrukce klempířské | [5 empty] | 0 |  | 0.10691
22 | H | 55344275 | Kotlík oválný tvar dle DIN 18461 500/150 titanzinek VM ZINC | kus | 2 | 0 | 2 | 0 | 0 | 0.00363 | 0.00726
23 | SP | 764252505 | Žlab TiZn podokapní půlkruhový rš 400 mm | m | 15 | 0 | 15 | 0 | 0 | 0.00241 | 0.03615
24 | SP | 764252507 | Žlab TiZn podokapní půlkruhový rš 500 mm | m | 18.5 | 0 | 18.5 | 0 | 0 | 0.00297 | 0.054945
25 | SP | 764259548 | Žlab podokapní TiZn - kotlík oválný vel. 400/150 mm | kus | 2 | 0 | 2 | 0 | 0 | 0.00373 | 0.00746
26 | SP | 764259549 | Montáž žlab podokapní TiZn - kotlík oválný | kus | 2 | 0 | 2 | 0 | 0 | 0.0001 | 0.0002
27 | SP | 764555503 | Montáž TiZn odpadní trouby kruhové průměr 150 mm | m | 12.8 | 0 | 12.8 | 0 | 0 | 7e-05 | 0.000896
|  |  | 3,2*4 |  | 12.8
|  |  | 767: Konstrukce zámečnické | [5 empty] | 0 |  | 3.0604
28 | SP | 767161211 | Montáž zábradlí rovného z profilové oceli do zdi do hmotnosti 20 kg | m | 4.2 | 0 | 4.2 | 0 | 0 | 6e-05 | 0.000252
|  |  | 2,1*2 |  | 4.2
29 | SP | 767995104 | Montáž atypických zámečnických konstrukcí hmotnosti do 50 kg | kg | 2878.956 | 0 | 2878.956 | 0 | 0 | 5e-05 | 0.14395
|  |  | 1391,946+38,136*37,8+10,826*4,2 |  | 2878.956
30 | SP | 767995111 | Montáž atypických zámečnických konstrukcí hmotnosti do 5 kg - Osazení tahokovu | kg | 31.8255 | 0 | 31.8255 | 0 | 0 | 7e-05 | 0.0022278
|  |  | 9,093*3,5 |  | 31.8255
31 | SP | 998767201 | Přesun hmot procentní pro zámečnické konstrukce v objektech v do 6 m | % | 1.35 | 0 | 1.35 | 0 | 0 |  | 0
32 | H | X10 | Tahokov do zábradlí šířka oka 12 mm, pozinkovaný | m2 | 10.8261 | 0 | 10.8261 | 0 | 0 | 0.0042 | 0.04547
|  |  | 0,97*0,69*15+0,49*0,69+0,65*0,69 |  | 10.8261
33 | H | X3 | Zábradlí z pozinkovaného tenkostěnného profilu s barevným nástřikem | kus | 2 | 0 | 2 | 0 | 0 |  | 0
34 | H | X4 | Ocelový plech:(tahokov) oko kosočtvercové 16x8x1,8mm; 1x1000x2000mm, pozinkovaný | m2 | 9.0925 | 10 | 10.0017 | 0 | 0 | 0.0035 | 0.035006
|  |  | (18,12+18,25)*2*0,125 |  | 9.0925
35 | H | X8 | Ocelová rampa CB 01, pozinkováno | kg | 1391.946 | 0 | 1391.946 | 0 | 0 | 0.001 | 1.3919
|  |  | (1) - U 160 - 18,80 kg/m , 0,545 m2/m ; 34,42*18,80 |  | 647.096
|  |  | (1) - Plotny - plech 200x200x10 mm ; 0,04*75,80*14 |  | 42.448
|  |  | (2) - Jakl 30/30*3 mm , 2,54 kg/m ; 1,09*2,54*20 |  | 55.372
|  |  | (2) - Plotny . plech 10 mm vel : 80x140 mm ; 0,0112*62,80*20 |  | 14.0672
|  |  | (3) - Jakl 30x30x3 mm : 2,54 kg/m ; 40,5*2,54 |  | 102.87
|  |  | (5) - Rám zábradlí pro tahokov L 20x30x3 mm, 1,12 kg/m ; (0,97*2*15+0,79*2+0,65*2+0,69*2*17)*1,12 |  | 62.0928
|  |  | (7) - Stupně - rýhovaný plech tl 10 mm, 80,0kg/m2 ; 1,5*1,95*2*80,0 |  | 468
36 | H | X9 | Lisovaný pororošt 40x3 mm s protiskluzovou úpravou, pozinkovaný | m2 | 38.1365 | 0 | 38.1365 | 0 | 0 | 0.0378 | 1.4416
|  |  | 32,75+1,33*1,35*3 |  | 38.1365
|  |  | 784: Malby | [5 empty] | 0 |  | 0
37 | SP | 784211121 | Dvojnásobné bílé malby ze směsí za mokra středně otěruvzdorných v místnostech výšky do 3,80 m | m2 | 1160.772 | 0 | 1160.772 | 0 | 0 |  | 0
|  |  | 1,69+(3,615+4,45)*2*3,0 |  | 50.08
|  |  | 29,48+(4,445+4,27)*2*3,0 + 24,56+(7,22*2+2,07)*3,0 |  | 155.86
|  |  | 20,46+(2,15+1,815+2,335+1,605+1,395+1,059+2,365+1,585+0,9+1,582+2,055+2,05)*2*3,0 |  | 145.836
|  |  | 2,09+(1,965+1,07)*2*3,0 |  | 20.3
|  |  | 3,02+3,08+21,13+(2,288+1,398+0,785+1,972+1,722+0,862+1,66+0,9+2,459+3,345+1,645+0,9+2,459+3,345+1,645+0,9+1,98+2,15)*2*3,0 |  | 221.72
|  |  | 8,4+(3,48+1,655)*2*3,0 |  | 39.21
|  |  | 16,29+(5,03+3,48)*2*3,0 |  | 67.35
|  |  | 5,52+(1,89+3,48)*2*3,0 |  | 37.74
|  |  | 6,12+(3,285+1,6)2*3,0 |  | 12.12
|  |  | (2,56+1,6*4)*3,0*2 |  | 53.76
|  |  | 10,41+(1,72+3,485)*2*3,0 |  | 41.64
|  |  | 11,84+(3,24+3,485)*2*3,0 |  | 52.19
|  |  | 30,22+(9,018+3,485)*2*3,0 |  | 105.238
|  |  | 61,02+(9,018+7,1)*2*3,0 |  | 157.728
|  |  | 921: Elektroinstalace - silnoproud | [5 empty] | 0 |  | 0
38 | MP | 210 01 | Přenos nákladů z dílčího rozpočtu ze samostatné části projektové dokumentace - ELEKTROINSTALACE | soubor | 1 | 0 | 1 | 0 | 0 |  | 0
39 | MP | 210 02 | Přenos nákladů z dílčího rozpočtu ze samostatné části projektové dokumentace - ELEKTROINSTALACE - AV Media | soubor | 1 | 0 | 1 | 0 | 0 |  | 0
|  |  | 924: Vzduchotechnika | [5 empty] | 0 |  | 0
40 | SP | 240 01 | Přenos nákladů z dílčího rozpočtu ze samostatné části projektové dokumentace - VZDUCHOTECHNIKA | soubor | 1 | 0 | 1 | 0 | 0 |  | 0
|  |  | SUB: Subdodávky | [5 empty] | 0 |  | 0
41 | SP | X4 | Sestava buněk - dodávka | soubor | 1 | 0 | 1 | 0 | 0 |  | 0
42 | SP | X5 | Sestava buněk - doprava | soubor | 1 | 0 | 1 | 0 | 0 |  | 0
43 | SP | X6 | Sestava buněk - montáž | soubor | 1 | 0 | 1 | 0 | 0 |  | 0
|  |  | VRN: Vedlejší rozpočtové náklady | [5 empty] | 0 |  | 0
44 | ON | 07 | Zařízení staveniště | % | 2.4785 |  | 2.4785 | 0 | 0 |  | 0

## CB 01 - Kontejnéry
CB01 | výkaz dodávky kontejneru
Skupina zboží | Název | Množství | Jednotka
901 | modul M3 9000x3600x3710(3015) - 50%/50% - otevřená kce/uzavřená kce- vstupní modul | 1 | ks
901 | modul M3 9000x3600x3710(3015) PON-240 | 8 | ks
903 | stěna obv. izolace PUR 200 mm, Jutafol, RAL 9007 | 273.8 | m2
904 | záděl celého kontejneru L=do 6,1 bm | 1 | ks
904 | záděl celého kontejneru L=10 bm | 8 | ks
904 | obklad keramický dle projektu | 210 | m2
904 | nátěr vnitřní bílý Akryl BET 0100 omyvatelný stěn a stropu na sádrokarton, vč. penetrace | 900 | m2
905 | lišta Al ukončovací pro sokl z dlažby, L profil | 23.2 | bm
905 | podlahovina dle projektu | 175 | m2
905 | lišta soklová typ k dané podlahovině dle projektu | 150 | bm
905 | dlažba dle projektu | 45 | m2
905 | sokl k dlažbě dle projektu | 16 | bm
905 | lišta dilatační pro dlažbu | 3.3 | bm
905 | vpusť podlahová standard s pachovým závěrem, 100x100mm, šedá, s flexi hadicí napojená na odpad | 7 | ks
905 | vpusť střešní vyhřívaná | 10 | ks
906 | šachta - otvor do podlahy dle výkresové dokumentace | 14 | ks
906 | podlaha Fermacell 2E22(2x12,5mm)+styrodur EPS tl.80mm+izolace PUR tl. 160mm - z toho 22m2 cementová mazanina | 219 | m2
906 | podlaha dřevěná terasová masaranduba na pozinkovaném pororoštu | 15 | m2
907 | nátěr stojiny RAL 7035 | 108 | bm
907 | nátěr rámu H+S RAL 7035 | 375 | bm
908 | příčka Fermacell 1S11 tl. 125mm, 2x12,5mm, izolace 100mm, (20kg/m3) | 250 | m2
908 | příčka instalační předsazená Fermacell 12,5mm, bílá | 110 | m2
908 | příčka protipožární předsazená 3S13 Fermacel 1x12,5mm, izolace 60mm (20kg/m2), bílá EI 30 DP1 | 220 | m2
908 | příčka dělící skladatelná-10 dílů, zvukově izolační, L=8,5 m na celou výšku, RAL 7016-dle NIPI ,zámek fab, nerez madla | 1 | ks
909 | strop izolace tl.100mm+Jutafol+Fermacell 2x10 mm+panel střešní PUR tl.160mm | 234 | m2
909 | podhled z kazet akustických AMF Thermatex Feinstratos SK 625x625x15 do mokra i sucha, sníž. části viz projekt, čela SDK | 219 | m2
909 | podhled dřevěný vstupní část-thermowood severská borovice | 15 | m2
910 | otvor ve střeše průměr 50-250 mm s průchodkou | 10 | ks
910 | otvor ve střeše dle výkresové dokumentace | 6 | ks
911 | dveře AL 1600x2250 dveře děl.1000-L/600-P,samozavírač,klika/koule,oboustranné VSG, c-dle NIPI ,zámek fab, bezp.folie | 1 | ks
911 | dveře AL 1300x2250 dveře děl.900-L/400-P,samozavírač,klika/koule,oboustranné VSG, RAL 7016-dle NIPI ,zámek fab | 1 | ks
911 | výkladec pL 600x2300 OS,dvojsklo, vnitřní VSG, RAL 7016 - zatemňovací roleta s bočním vedením- bezpečnostní folie | 3 | ks
911 | výkladec pL 600x2300 OS, příčle horizont.v 1/2,dvojsklo, vnitřní VSG, RAL 7016 , bezpečnostní folie | 5 | ks
911 | výkladec pL 1500x2600 čtyřdílné - zdvižně-posuvné střední dvojkřídlé dveře,dvojsklo, vnitř.VSG, RAL 70162 pevné boční díly satinato | 1 | ks
boční díly satinato, systémový plný parapetní díl 2600x1000 - parapet š.300 x 2600
911 | výkladec pL600x2300 OS, dvojsklo, vnitřní VSG, RAL 7016, sklo neprůhledné satinato, bezpečnostní folie | 2 | ks
911 | výkladec PL 450x2300 FIX/FIX/FIX,dvojsklo, vnitřní VSG, RAL 7016, sklo neprůhledné satinato, bezpečnostní filie | 2 | ks
911 | okno pL 600x600 OS OS/S,dvojsklo, VSG, RAL 7016, pákový ovladač | 2 | ks
911 | vnější dveře AL 800x2300 OS,,samozavírač,klika/klika , vazba na boční světlík, ,zámek fab | 2 | ks
913 | zámek pravý/levý pro vnitřní dveře (vložka FAB) | 11 | ks
913 | zámek pravý + kování O/Z pro vnitřní dveře a ZK | 5 | ks
913 | dveřní otvor pro průchod v příčce | 2 | ks
913 | samozavírač DORMA TS 72 pro vnitřní dveře | 7 | ks
913 | dveře vnit.posuvné 600x1970,plné,klika/klika wc zámek, posuvné kování,stavební pouzdro, RAL 7016 | 2 | ks
913 | dveře vnit.EW15 DP3 C Otevíravé, samozavírač, 1600x1970,prosklené,kování,lamino CPL RAL 7016 | 1 | ks
913 | dveře vnit.vč.zár.800x1970,plné,kování,lamino CPL RAL 7016 | 7 | ks
913 | dveře vnit.EW15 DP3 C vč.zár.800x1970,plné,,kování,lamino CPL RAL 7016 | 2 | ks
913 | dveře vnit.vč.zár.700x1970, plné,kování,lamino CPL RAL 7016 | 4 | ks
911 | vnější dveře AL 800x2300 OS,,samozavírač,klika/klika ,zámek fab | 1 | ks
911 | vnější dveře AL 800x2300 OS,,samozavírač,klika/klika , vazba na boční světlík ,zámek fab | 1 | ks
913 | čistící zóna vstupní Shatwell | 2 | ks
913 | cementová nivelační stěrka | 2 | ks
913 | parapety vnitřní pro okna a výkladce | 2 | ks
949 | polep kontejneru (do 6m), sedmiletá fólie | 4 | m2
949 | hasící přístroj práškový 6kg | 25.2 | m2
949 | hydrant D25/30 - hadice 30m, 710x710x245mm, červený, do stěny | 1 | kpl
949 | zábradlí vnější pozink s výplní tahokov SQ25, RAL 7016 dle projektu | 3 | kpl
949 | markýza skleněná, sklo kalené / lepené 1700x1000 tl. 12, mm, závěsy sytémové nerezové | 1 | kpl
949 | D+M hromosvodu dle projektu | 6 | ks
949 | D+M ZTI dle projektové dokumentace | 1 | ks
949 | Montáž kontejnerů | 15 | bm
949 | Doprava kontejnerů | 1 | kpl
949 | Teplovodní topení dle projektové dokumentace | 1 | kpl
950 | firemní nápis - CZB 950x355 CENTRUM ZDRAVÍ A BEZPEČÍ 2550x115- materiál Perspex 20 mm-oranžový, nerez úchyty | 1 | kpl
950 | nápis - VSTUP 1450x310, POKLADNA 1100x150, WC-MUŽI, WC ŽENY V 150 MM mat. Perspex 10 mm-oranžový, nerez úchyty | 1X | kpl
951 | Zpracování požárního výpočtu (posudku) | 1 | kpl
952 | revize elektro ČSN obytný, (kontejner) | 1 | kpl
955 | revize elektro ČSN sanitární, (kontejner) | 1 | kpl
pozn. : elektroinstalace - silnoproud, slaboproud a také scénické interiéry jsou součástí dokumentace Artechnic
je nutná koordinace dodavatele kontejneru s Artechnic a jejich požadavky! Součástí nabídky objektu jsou všechny
potřebné prvky ke kompletaci - lišty, těsnící profily, tmely a těsnící pěny, a podobně. Životnost kontejnerů ověřená na 40 let
SPECIFIKACE PRVKŮ MODULOVÉ ARCHITEKTURY
KONSTRUKCE: Konstrukce rámu je vyrobena z válcovaných a ohýbaných žárově pozinkovaných ocelových profilů tloušťky plechu 2-5 mm, stohovatelný do 2 nebo 3 podlaží.
Rámy kontejnerů z žárově zinkované oceli. Životnost více než 40 let.
NOSNOSNOSNOST Nosnost podlahy 300 kg/m2 Nosnost střechy pro zatížení sněhem 300 kg/m2
ZATEPLENÍ OBJEKTU -Splňující Průkaz energetické náročnosti B
hodnoty součinitele tepelného prostupu jsou:
_- Podlaha: izolace z PUR panelu tl. 160 mm a polystyrenu tl. 80mm, U = 0,120 W/m2.K
_Stěny:: izolace z PUR panelu tl. 200 mm, U = 0,120 W/m2.K
_Střecha:: izolace z PUR panelu tl. 160 mm a minerální vaty tl. 80- 120 mm dle spádu střechy, U = 0,120 W/m2.K
POŽÁRNÍ ODOLNOST
Stěny a stropy 1.NP: 45 minut, materiálová skladba DP2
_30 minut, materiálová skladba DP2
PODLAHY
Podlahovina -Podlahová deska Fermacell 2x12,5 mm
Tepelná izolace –– polystyren 80 mm,– PUR panel 160 mm
Ocelová konstrukce
STĚNY
Tepelná izolace – PUR panel 200 mm
Parotěsná fólie
Sádrovláknitá deska Fermacell 15 mm s b.lým nátěrem,v některých místnostech keramický obklad.
VNITŘNÍ PŘÍČKY
Příčky jsou vyrobeny z ocelových pozinkovaných CW profilů Knauf,vyplněny izolací. Instalační příčky – dle dispozice
Příčka je z obou stran pokrytá deskami dle požadavků.
STŘECHA : součástí každého modulu je neodvětrávaná spádovaná pultová střecha s venkovními svody, spád 0,5%. Není další sekundární střecha.
Horní rám – ocelový zinkovaný profil
Střešní fólie Firestone EDPM 1 mm
Tepelná izolace – PUR panel 160 mm
Tepelná izolace – minerální vata 80 – 120 mm
Parotěsná fólie
Sádrovláknitá deska Fermacell 15 mm s bílým nátěrem – v určených místech kazetové podhledy:
kazetové podhledy:
zavěšený akustický podhled z minerálních kazet -částečně snížený montovaný až po kompletaci VZT na místě
VNĚJŠÍ DVEŘE hliníkové dveře s prosklením, samozavírač, dvojité zasklení, čiré sklo,bezpečnostní sklo, U = 0,7 W/m2.K, oboustranně RAL dle výpisu, oboustranně dle NIPI
VNITŘNÍ DVEŘE tvrzené CPL v dekoru dle výpisu s ocelovými zárubněmi
OKNA hliníková okna a výkladce, trojité zasklení, čiré sklo, U = 0,7 W/m2.K,oboustranně RAL 7016,vnitřní zatemňovací rolety s bočním vedením a dosedem.
VYTÁPĚNÍ-chlazení elektrické dle projektu – viz dokumentace stavební, včetně Artechnic
Větrání je řešeno přirozenou cestou – okny. Větrání v místnostech se sanitárním vybavením je nucené pomocí ventilátorů v odpovídajícím výkonu. Vzduchotechnika dle projektové dokumentace je součástí nabídky.
Sanitární keramika v počtech dle projektové dokumentace. Konkrétní typy sanitární keramiky dle projektu.
Rozvody vody a odpadů jsou schované v instalačních předstěnách. Rozvody vody jsou vedeny v plastových trubkách s izolací, rozvody odpadů v plastových trubkách. Připojení vody a odpadů je vedeno šachtami v podlaze.
SCHODIŠTĚ dle projektu zámečnický prvek. Výplň zábradlí z tahokovu . schodiště ocelové pozinkované v rámu, schodnice a podesty z pozinkovaného pororoštu, zábradlí oboustranné, světlá šířka schodiště dle projektu.
OSTATNÍ Kuchyně a kuchyňské spotřebiče včetně scéniockých prvků nejsou součástí kontejneru. Je provedena příprava vody pro kuchyňský dřez, myčku nádobí,.
FASÁDA dle projektu Standardní vlnitý ocelový pozinkovaný plech, barva dle RAL Fasádní lamely šířky do 300 mm nahrazující standardní vlnitý plech, barva dle pd SEKUNDÁRNÍ FASÁDA Fasádní omítka včetně zateplení polystyrenem Fasádní omítka s přiznanými rámy kontejneru včetně zateplení polystyrenem Fasáda z pálené borovice (pálená suchým horkým vzduchem), životnost nátěru 30 let- barevnost stálá.
VENKOVNÍ PRVKY Přístřešek skleněný z bezpečnostního skla, ocelová táhla
Terasa thermowood
ZÁRUKA
96 měsíců na celopozinkovaný rám
| Náklady | MJ | CENA
X4 | Sestava buněk - dodávka | soubor
X5 | Sestava buněk - doprava | soubor
X6 | Sestava buněk - montáž | soubor

## CB 01 - ZTI rekapitulace
REKAPITULACE ROZPOČTU
Stavba: | Centrum zdraví a bezpečí - Karlovy Vary
Objekt: | SO 02 - Cvičné budovy, CB 01 - Operační středisko
Část:
JKSO:
Objednatel: | Statutární město Karlovy Vary
Zhotovitel:
Datum: | 13. 2. 2014
Kód | Popis | Cena celkem
1 | 2 | 3
HSV | Práce a dodávky HSV
1 | Zemní práce
4 | Vodorovné konstrukce
8 | Trubní vedení
PSV | Práce a dodávky PSV
721 | Zdravotechnika - vnitřní kanalizace
722 | Zdravotechnika - vnitřní vodovod
723 | Zdravotechnika - vnitřní plynovod
725 | Zdravotechnika - zařizovací předměty
726 | Zdravotechnika - instalační prefabrikáty
732 | Ústřední vytápění - strojovny
Celkem

## CB 01 - ZTI položky
ROZPOČET
Stavba: |  | Centrum zdraví a bezpečí - Karlovy Vary
Objekt: |  | SO 02 - Cvičné budovy, CB 01 - Operační středisko
Část:
JKSO:
Objednatel: |  | Statutární město Karlovy Vary
Zhotovitel:
Datum: |  | 13. 2. 2014
P.Č. | TV | KCN | Kód položky | Popis | MJ | Množství celkem | Cena jednotková | Cena celkem
1 | 2 | 3 | 4 | 5 | 6 | 7 | 8 | 9
| D |  | HSV | Práce a dodávky HSV |  |  |  | 0
| D |  | 1 | Zemní práce |  |  |  | 0
1 | K | 001 | 132201101 | Hloubení rýh š do 600 mm v hornině tř. 3 objemu do 100 m3 | m3 | 98.24 |  | 0
2 | K | 001 | 162701105 | Vodorovné přemístění do 10000 m výkopku z horniny tř. 1 až 4 | m3 | 40.74 |  | 0
3 | K | 001 | 171201201 | Uložení sypaniny na skládky | m3 | 40.74 |  | 0
4 | K | 001 | 171201206 | Poplatek za skládku - ostatní zemina | t | 81.48 |  | 0
5 | K | 001 | 174101101 | Zásyp jam, šachet rýh nebo kolem objektů sypaninou se zhutněním | m3 | 64.07 |  | 0
6 | K | 001 | 175101109 | Příplatek k obsypu potrubí sypaninou uloženou do 3 m od kraje výkopu za prohození sypaniny | m3 | 64.07 |  | 0
7 | K | 001 | 175101201 | Obsyp objektů bez prohození sypaniny z hornin tř. 1 až 4 uloženým do 30 m od kraje objektu | m3 | 26.13 |  | 0
8 | M | MAT | 583373080 | štěrkopísek frakce 0-2 třída B | t | 45.162 |  | 0
| D |  | 4 | Vodorovné konstrukce |  |  |  | 0
9 | K | 271 | 451573111 | Lože pod potrubí otevřený výkop ze štěrkopísku | m3 | 8.04 |  | 0
| D |  | 8 | Trubní vedení |  |  |  | 0
10 | K | PK | 893990001 | Prostup potrubí - viz detail | kus | 1 |  | 0
11 | K | 271 | 894812111 | Revizní a čistící šachta z PP šachtové dno DN 315/125 | kus | 5 |  | 0
12 | K | 271 | 894812131 | Revizní a čistící šachta z PP DN 315 šachtová roura korugovaná bez hrdla světlé hloubky 1250 mm | kus | 5 |  | 0
13 | K | 271 | 894812149 | Příplatek k rourám revizní a čistící šachty z PP DN 315 za uříznutí šachtové roury | kus | 5 |  | 0
14 | K | 271 | 894812171 | Revizní a čistící šachta z PP DN 315 mříž dešťová litinová do teleskopu¨ | kus | 5 |  | 0
| D |  | PSV | Práce a dodávky PSV |  |  |  | 0
| D |  | 721 | Zdravotechnika - vnitřní kanalizace |  |  |  | 0
15 | K | 721 | 721173315 | Potrubí kanalizační z PVC hrdlové dešťové DN 110 systém KG | m | 7.5 |  | 0
16 | K | 721 | 721173316 | Potrubí kanalizační z PVC hrdlové dešťové DN 125 systém KG | m | 62.5 |  | 0
17 | K | 721 | 721173402 | Potrubí kanalizační z PVC hrdlové ležaté vnitřní DN 125 systém KG | m | 38 |  | 0
18 | K | 721 | 721174025 | Potrubí kanalizační z PP odpadní DN 100 | m | 20 |  | 0
19 | K | 721 | 721174042 | Potrubí kanalizační z PP připojovací DN 40 | m | 10 |  | 0
20 | K | 721 | 721174043 | Potrubí kanalizační z PP připojovací DN 50 | m | 18 |  | 0
21 | K | 721 | 721194104 | Vyvedení a upevnění odpadních výpustek DN 40 | kus | 10 |  | 0
22 | K | 721 | 721194105 | Vyvedení a upevnění odpadních výpustek DN 50 | kus | 7 |  | 0
23 | K | 721 | 721194109 | Vyvedení a upevnění odpadních výpustek DN 100 | kus | 7 |  | 0
24 | K | 721 | 721226322 | Zápachová uzávěrka pro umyvadla s přípojkou pro pračku nebo myčku DN 40 | kus | 1 |  | 0
25 | K | 721 | 721242115 | Lapač střešních splavenin z PP se zápachovou klapkou a lapacím košem DN 110 | kus | 7 |  | 0
26 | K | 721 | 721273153 | Hlavice ventilační polypropylen PP DN 110 | kus | 2 |  | 0
27 | K | 721 | 721290111 | Zkouška těsnosti potrubí kanalizace vodou do DN 125 | m | 98 |  | 0
28 | K | 721 | 998721201 | Přesun hmot pro vnitřní kanalizace v objektech v do 6 m | % | 1.68 |  | 0
| D |  | 722 | Zdravotechnika - vnitřní vodovod |  |  |  | 0
29 | K | 721 | 722174002 | Potrubí vodovodní plastové PPR svar polyfuze PN 16 D 20 x 2,8 mm | m | 120 |  | 0
30 | K | 721 | 722174003 | Potrubí vodovodní plastové PPR svar polyfuze PN 16 D 25 x 3,5 mm | m | 32 |  | 0
31 | K | 721 | 722174004 | Potrubí vodovodní plastové PPR svar polyfuze PN 16 D 32 x 4,4 mm | m | 20 |  | 0
32 | K | 721 | 722181241 | Ochrana vodovodního potrubí přilepenými tepelně izolačními trubicemi z PE tl do 20 mm DN do 22 mm | m | 120 |  | 0
33 | K | 721 | 722181242 | Ochrana vodovodního potrubí přilepenými tepelně izolačními trubicemi z PE tl do 20 mm DN do 42 mm | m | 52 |  | 0
34 | K | PK | 722230001 | Aquamat Reflex 12 L | kus | 1 |  | 0
35 | K | 721 | 722231252 | Ventil pojistný mosazný s vnitřním x vnějším závitem PN 6, T 100°C G 3/4" k bojleru | kus | 1 |  | 0
36 | K | 721 | 722232041 | Kohout kulový přímý G 1/4 PN 42 do 185°C vnitřní závit | kus | 4 |  | 0
37 | K | 721 | 722290226 | Zkouška těsnosti vodovodního potrubí závitového do DN 50 | m | 172 |  | 0
38 | K | 721 | 722290234 | Proplach a dezinfekce vodovodního potrubí do DN 80 | m | 172 |  | 0
39 | K | 721 | 998722201 | Přesun hmot pro vnitřní vodovod v objektech v do 6 m | % | 1.02 |  | 0
| D |  | 723 | Zdravotechnika - vnitřní plynovod |  |  |  | 0
40 | K | 721 | 723181023 | Potrubí měděné tvrdé 22x1 | m | 6 |  | 0
41 | K | 721 | 723190907 | Odvzdušnění nebo napuštění plynovodního potrubí | m | 6 |  | 0
42 | K | 721 | 723190909 | Zkouška těsnosti potrubí plynovodního | m | 6 |  | 0
43 | K | 721 | 723231153 | Kohout přímý G 3/4 se 2 závity s vrtulkou | kus | 2 |  | 0
44 | K | 721 | 998723201 | Přesun hmot pro vnitřní plynovod v objektech v do 6 m | % | 1.04 |  | 0
| D |  | 725 | Zdravotechnika - zařizovací předměty |  |  |  | 0
45 | K | 721 | 725112021 | Klozet keramický závěsný s hlubokým splachováním odpad vodorovný | soubor | 4 |  | 0
46 | K | 721 | 725112173 | Klozet keramický kombi s hlubokým splachováním zvýšený odpad svislý | soubor | 2 |  | 0
47 | K | 721 | 725121527 | Pisoárový záchodek automatický s integrovaným napájecím zdrojem | soubor | 6 |  | 0
48 | K | 721 | 725211603 | Umyvadlo keramické připevněné na stěnu šrouby v bílé barvě bez krytu na sifon 600 mm | soubor | 7 |  | 0
49 | K | 721 | 725211681 | Umyvadlo keramické zdravotní připevněné na stěnu šrouby v bílé barvě 640 mm | soubor | 2 |  | 0
50 | K | 721 | 725241112 | Vanička sprchová akrylátová 720x900 mm | soubor | 2 |  | 0
51 | K | 721 | 725311131 | Dřez dvojitý nerezový se zápachovou uzávěrkou nástavný 900x600 mm | soubor | 1 |  | 0
52 | K | 721 | 725331111 | Výlevka bez výtokových armatur keramická se sklopnou plastovou mřížkou 425 mm | soubor | 1 |  | 0
53 | K | 721 | 725532126 | Elektrický ohřívač zásobníkový akumulační závěsný svislý 200 l / 2,2 kW | soubor | 1 |  | 0
54 | K | 721 | 725811204 | Ventil výtokový nástěnný pračkový G 3/4 | kus | 1 |  | 0
55 | K | 721 | 725813111 | Ventil rohový bez připojovací trubičky G 1/2 | soubor | 32 |  | 0
56 | K | 721 | 725821311 | Baterie dřezové nástěnné pákové s otáčivým kulatým ústím a délkou ramínka 200 mm | soubor | 2 |  | 0
57 | K | 721 | 725822633 | Baterie umyvadlové stojánkové klasické s otvíráním odpadu | soubor | 9 |  | 0
58 | K | 721 | 725841311 | Baterie sprchové nástěnné pákové prosté | soubor | 2 |  | 0
59 | K | 721 | 998725201 | Přesun hmot pro zařizovací předměty v objektech v do 6 m | % | 0.21 |  | 0
| D |  | 726 | Zdravotechnika - instalační prefabrikáty |  |  |  | 0
60 | K | 721 | 726111031 | Instalační předstěna - klozet s ovládáním zepředu v 1080 mm závěsný do masivní zděné kce | soubor | 4 |  | 0
| D |  | 732 | Ústřední vytápění - strojovny |  |  |  | 0
61 | K | 731 | 732421461 | Čerpadlo oběhové teplovodní mokroběžné závitové 25-40 rozteč 130 mm do 3 m3/h | soubor | 1 |  | 0
|  |  |  | Celkem |  |  |  | 0.12

## CB 01- ÚT-rekapitulace
Název | Hodnota A | Hodnota B
Základní náklady
Dodávka a montáž | 0
Lešení
Hodinové zůčtovací sazby | 0
Demontáže
Základní náklady celkem | 0
Náklady celkem | 0
Základ a hodnota DPH 21% | 0
Náklady celkem s DPH | 0
Roční nárůst cen 0,00%
Roční nárůst cen 0,00%
Součty odstavců | Cena | Hmotnost [kg]
731 - Kotelny
733 - Rozvod potrubí
734 - Armatury
735 - Otopná tělesa
713 - Izolace tepelné
789 - HZS

## CB 01-ÚT položky
Název | Mj | Počet | Materiál | Materiál celkem | Montáž | Montáž celkem | Hmotnost | Hmotnost celkem
731 - Kotelny
Teplené čerpadlo AC Heating vč. regulace podstavce kabelů cca. 30 bm (dle nabídky NAV1250/2013)vč. akumulační a vyrovnávací nádoby vč. ventilů | soub | 1 | 0 | 0 | 0 | 0 | 123 | 123
potrubí Cu pyln/kapalina vč. izolace | bm | 11 | 0 | 0 | 0 | 0 | 2 | 22
konstrukce ocelová stojanová zakotvením do podlyhy pro umístění TČ do 50 kg vč. konečných úprav a nátěrů (vyrobit namístě) | ks | 1 | 0 | 0 | 0 | 0 | 50 | 50
Expanzní nádoba FLAMCO:
Flexcon C 25 vč. propojovací sady FLAMCO KONZOLA FLEXCONSOLE PLUS | soub | 1 | 0 | 0 | 0 | 0 | 5 | 5
"MONTÁŽ OSTATNÍCH ATYPICKÝCH KOVOVÝCH STAVEBNÍCH DOPLŇKOVÝH KONSTRUKCÍ, HMOTNOSTI" | ks | 1 | 0 | 0 | 0 | 0 | 0 | 0
pro expanzní nádobu přes 5 do 10 kg vč. nátěrů stojanová | soub | 1 | 0 | 0 | 0 | 0 | 0 | 0
Čerpadlové sady vč. čerpadel a ventilů-napětí servopohonů dle regulace s TČ AC Heating)
MEIBES MK (DN 25) ALPHA 2 25-40, SIEMENS-2,5A | ks | 1 | 0 | 0 | 0 | 0 | 15 | 15
MEIBES UK (DN 32) Grundfos Alpha2 32-60 | ks | 1 | 0 | 0 | 0 | 0 | 15 | 15
Armatury IVAR:
Filtr závitový 08412 1 ( 10 ) | ks | 1 | 0 | 0 | 0 | 0 | 1 | 1
Kulový uzávěr - PERFECTA 8364 DN 25 | ks | 3 | 0 | 0 | 0 | 0 | 1 | 3
KULOVÝ KOHOUT NAPOUŠTĚCÍ A VYPOUŠTĚCÍ KE KOTLŮM - IMT TYP 265 PN 6 bar
1/2" | ks | 8 | 0 | 0 | 0 | 0 | 1 | 8
AUTOMATICKÝ RYCHLOODVZDUŠ. VENTIL - IMT 12163/4 MINIVAL PN 12 bar, 110°C včetně zpětné klapky
3/8" AOV MINIVAL | ks | 4 | 0 | 0 | 0 | 0 | 1 | 4
DVOJKOVOVÝ TEPLOMĚR ROVNÝ TR 60, ROZSAH 0-200°C+G67 (bez jímky a návarku)
60 mm | ks | 4 | 0 | 0 | 0 | 0 | 1 | 4
Nepřímo vyhřívaný zásobníkový ohřívač TV IVAR.EURO MAX WW 400, o objemu 423 l | ks | 1 | 0 | 0 | 0 | 0 | 200 | 200
PŘESUN HMOT PRO KOTELNY
UMÍSTĚNÉ VE VÝŠCE (HLOUBCE)
do 6 m | t | 0 | 0 | 0 | 0 | 0 | 0 | 0
731 - Kotelny - celkem |  |  |  | 0 |  | 0 |  | 450
733 - Rozvod potrubí
MĚDĚNÉ TRUBKY SUPERSAN POLOTVRDÉ SF_CU 99,93 DIN 1786. ČSN 42 3001.21
12x1 | m | 135 | 0 | 0 | 0 | 0 | 0.31 | 41.85
15x1 | m | 90 | 0 | 0 | 0 | 0 | 0.39 | 35.1
18x1 | m | 30 | 0 | 0 | 0 | 0 | 0.48 | 14.4
22x1 | m | 3 | 0 | 0 | 0 | 0 | 0.59 | 1.77
MĚDĚNÉ TRUBKY SUPERSAN TVRDÉ SF_CU 99,93 DIN 1786. ČSN 42 3001.31
28x1 | m | 26 | 0 | 0 | 0 | 0 | 0.75 | 19.5
35x1,5 | m | 16 | 0 | 0 | 0 | 0 | 1.41 | 22.56
TLAKOVÉ ZKOUŠKY POTRUBÍ
do DN 40 | m | 300 | 0 | 0 | 0 | 0 | 0 | 0
PŘESUN HMOT PRO POTRUBÍ
V OBJEKTECH VÝŠKY
do 6 m | t | 0.14 | 0 | 0 | 0 | 0 | 0 | 0
733 - Rozvod potrubí - celkem |  |  |  | 0 |  | 0 |  | 135.18
734 - Armatury
IVAR:
Svěrné šroubení TR 4430 na měděné potrubí 12 x 1 - EK | ks | 34 | 0 | 0 | 0 | 0 | 1 | 34
Svěrné šroubení TR 4430 na měděné potrubí 15 x 1 - EK | ks | 2 | 0 | 0 | 0 | 0 | 1 | 2
Termostatická hlavice OPTIMA DH 01 chrom | ks | 4 | 0 | 0 | 0 | 0 | 1 | 4
Regulační šroubení DD 305 přímé EK x 1/2" ( 10//80 ) | ks | 18 | 0 | 0 | 0 | 0 | 1 | 18
Termostatický ventil VD 2105 N přímý, dvouregulační EK x 1/2" ( 10//80 ) | ks | 18 | 0 | 0 | 0 | 0 | 1 | 18
Kompaktní koupelnový připojovací ventil OPTIMA DV 103 chrom 1/2" x M 24 | ks | 4 | 0 | 0 | 0 | 0 | 1 | 4
Termostatická kapalinová hlavice T 5000, bílá | ks | 18 | 0 | 0 | 0 | 0 | 1 | 18
PŘESUN HMOT PRO ARMATURY
V OBJEKTECH VÝŠKY
do 6 m | t | 0 | 0 | 0 | 0 | 0 | 0 | 0
734 - Armatury - celkem |  |  |  | 0 |  | 0 |  | 98
735 - Otopná tělesa
KORADO:
vč. stojánkových konzol Z-U400 a Z-U330
KORALUX RONDO MAX - M 690/445 (Bílá RAL 9016) | ks | 1 | 0 | 0 | 0 | 0 | 20 | 20
KORALUX RONDO MAX - M 900/445 (Bílá RAL 9016) | ks | 1 | 0 | 0 | 0 | 0 | 20 | 20
KORALUX RONDO MAX - M 1495/445 (Bílá RAL 9016) | ks | 2 | 0 | 0 | 0 | 0 | 25 | 50
RADIK KLASIK 11 400/400 (Bílá RAL 9016) | ks | 2 | 0 | 0 | 0 | 0 | 25 | 50
RADIK KLASIK 11 500/400 (Bílá RAL 9016) | ks | 1 | 0 | 0 | 0 | 0 | 28 | 28
RADIK KLASIK 11 600/500 (Bílá RAL 9016) | ks | 1 | 0 | 0 | 0 | 0 | 29 | 29
RADIK KLASIK 11 900/500 (Bílá RAL 9016) | ks | 3 | 0 | 0 | 0 | 0 | 30 | 90
RADIK KLASIK 11 900/900 (Bílá RAL 9016) | ks | 1 | 0 | 0 | 0 | 0 | 38 | 38
RADIK KLASIK 11 900/1100 (Bílá RAL 9016) | ks | 1 | 0 | 0 | 0 | 0 | 39 | 39
RADIK KLASIK 22 900/400 (Bílá RAL 9016) | ks | 2 | 0 | 0 | 0 | 0 | 29 | 58
RADIK KLASIK 22 900/500 (Bílá RAL 9016) | ks | 4 | 0 | 0 | 0 | 0 | 35 | 140
RADIK KLASIK 22 900/800 (Bílá RAL 9016) | ks | 1 | 0 | 0 | 0 | 0 | 38 | 38
RADIK KLASIK 33 900/400 (Bílá RAL 9016) | ks | 1 | 0 | 0 | 0 | 0 | 40 | 40
RADIK KLASIK 33 900/900 (Bílá RAL 9016) | ks | 1 | 0 | 0 | 0 | 0 | 45 | 45
PŘESUN HMOT PRO OTOPNÁ TĚLESA
V OBJEKTECH VÝŠKY
do 6 m | t | 0 | 0 | 0 | 0 | 0 | 0 | 0
735 - Otopná tělesa - celkem |  |  |  | 0 |  | 0 |  | 685
713 - Izolace tepelné
Armacell:
HT/Armaflex hr. 13 mm; d = 12 mm | m | 2 | 0 | 0 | 0 | 0 | 2 | 4
HT/Armaflex hr. 25 mm; d = 15 mm | m | 14 | 0 | 0 | 0 | 0 | 2 | 28
HT/Armaflex hr. 25 mm; d = 18 mm | m | 26 | 0 | 0 | 0 | 0 | 2 | 52
HT/Armaflex hr. 25 mm; d = 22 mm | m | 2 | 0 | 0 | 0 | 0 | 2 | 4
HT/Armaflex hr. 25 mm; d = 28 mm | m | 26 | 0 | 0 | 0 | 0 | 3 | 78
| m | 0 | 0 | 0 | 0 | 0 | 0 | 0
TEPELNÁ IZOLACE NH/ ARMAFLEX - tl. 25 mm Vnější průměr potrubí mm
35 | bm | 16 | 0 | 0 | 0 | 0 | 4 | 64
TEPELNÁ IZOLACE ARMAFLEX AC - hadice 32 mm Vnější průměr potrubí mm
35 | bm | 26 | 0 | 0 | 0 | 0 | 5 | 130
PŘESUN HMOT PRO IZOLACE TEPELNÉ
do 6 m | t | 0 | 0 | 0 | 0 | 0 | 0 | 0
713 - Izolace tepelné - celkem |  |  |  | 0 |  | 0 |  | 360
789 - HZS
KOMPLEXNÍ ZKOUŠKY
.. | hod | 24 | 0 | 0 | 0 | 0 | 0 | 0
TOPNÁ ZKOUŠKA
.. | hod | 48 | 0 | 0 | 0 | 0 | 0 | 0
NEZMĚŘ. STAVEBNÍ PRÁCE
.. | hod | 14 | 0 | 0 | 0 | 0 | 0 | 0
789 - HZS - celkem |  |  |  | 0 |  | 0

## CB 01 - Elektro položky
ELEKTROMONTÁŽE SILNOPRUDU A SLABOPROUDU
včetně dodávek speciálních-AV Media,vstupní kartový systém
úprava Z2 |  |  |  |  | vypracoval | Ing M.Kraus
[5 empty] | datum | 2013-10-08
Areál CZB-Hlavní budova cb01
základní cena |  | 0 |  |  | k ceně bude účtováno DPH dle směrnic
cb01-hlavní budova
materiál |  | ks/m | množství | materiál | montáž | celkem | celkem | součet
kabely | [5 empty] | materiál | montáž | celkem
kabel CYKY | 3Ax1,5 | m | 20 |  |  | 0 | 0 | 0
dtto | 3Cx1,5 | m | 950 |  |  | 0 | 0 | 0
dtto | 3Cx2,5 | m | 1200 |  |  | 0 | 0 | 0
dtto | 5Cx1,5 | m | 30 |  |  | 0 | 0 | 0
dtto | 5Cx2,5 | m | 60 |  |  | 0 | 0 | 0
dtto | 5Cx4 | m | 5 |  |  | 0 | 0 | 0
dtto | 5Cx6 | m | 15 |  |  | 0 | 0 | 0
dtto | 5Cx10 | m | 50 |  |  | 0 | 0 | 0
vodič | CY 4 | m | 35 |  |  | 0 | 0 | 0
dtto | CY 16 | m | 35 |  |  | 0 | 0 | 0
ukončení vodičů | do 2,5mm2 | ks | 220 |  |  | 0 | 0 | 0
součet | [5 empty] | 0 | 0 | 0
pomocný materiál | 3% | kpl | [5 empty] | 0
prořez | 5% | kpl | [5 empty] | 0
celkem za oddíl | [7 empty] | 0
Přístroje ABB Tango |  | Základní provedení spínačů-typ si upřesní investor
přístroj spínače č.1 |  | ks | 20 |  |  | 0 | 0 | 0
přístroj spínače ř.5 sériévého |  | ks | 7 |  |  | 0 | 0 | 0
přístroj spínače ř.6 střídavého |  | ks | 4 |  |  | 0 | 0 | 0
přístroj spínače 1/0tlač.vent. |  | ks | 12 |  |  | 0 | 0 | 0
čidlo pohybu |  | ks | 2 |  |  | 0 | 0 | 0
zásuvka jednonásobná |  | ks | 56 |  |  | 0 | 0 | 0
zásuvka s přep.ochranou |  | ks | 10 |  |  | 0 | 0 | 0
zásuvka IP44 |  | ks | 4 |  |  | 0 | 0 | 0
zásuvková skříň XS-2x230/16A,1x400/16A |  | ks | 1 |  |  | 0 | 0 | 0
rámeček jednonásobný |  | ks | 38 |  |  | 0 | 0 | 0
dvounásobný |  | ks | 8 |  |  | 0 | 0 | 0
trojnásobný |  | ks | 6 |  |  | 0 | 0 | 0
pětinásobný |  | ks | 8 |  |  | 0 | 0 | 0
osušovač rukou |  | ks | 5 |  |  | 0 | 0 | 0
termostat | dod.UT | ks | 1 |  |  | 0 | 0 | 0
celkem za oddíl | [5 empty] | 0 | 0 | 0
Instalační materiál
krabice universální | KU 68/1 | ks | 80 |  |  | 0 | 0 | 0
dtto | KO 97 | ks | 6 |  |  | 0 | 0 | 0
krabice rozvodná | KT 250 | ks | 3 |  |  | 0 | 0 | 0
trubka PVC | 2316 | m | 450 |  |  | 0 | 0 | 0
dtto | 2323 | m | 350 |  |  | 0 | 0 | 0
přípojnice HOP |  | ks | 1 |  |  | 0 | 0 | 0
autonomní hlásič požáru |  | ks | 6 |  |  | 0 | 0 | 0
svítidlová svorkovnice |  | ks | 45 |  |  | 0 | 0 | 0
svorka | WAGO | ks | 35 |  |  | 0 | 0 | 0
svorka | BERNARD | ks | 6 |  |  | 0 | 0 | 0
součet | [5 empty] | 0 | 0 | 0
pomocný materiál | 5% | kpl |  |  |  | 0 | 0 | 0
celkem za oddíl | [5 empty] | 0 | 0 | 0
Svítidla-přisazená | Pozor -svítidla upřesní investor a architekt
svítidlo 4x18W,opt.mřížka | A | ks | 24 |  |  | 0 | 0 | 0
svítidlo 2x36,prisma | B | ks | 8 |  |  | 0 | 0 | 0
svítidlo 1x22W,IP54 | C | ks | 34 |  |  | 0 | 0 | 0
svítidlo 1x18kuch.linka | D | ks | 1 |  |  | 0 | 0 | 0
nouzové,vlastní zdroj | N | ks | 8 |  |  | 0 | 0 | 0
žárovka úsporná | 18W | ks | 24 |  |  | 0 | 0 | 0
trubice zářivková | 36W | m | 16 |  |  | 0 | 0 | 0
startér | 36-60W | m | 16 |  |  | 0 | 0 | 0
recyklace zdrojů |  | ks | 16 |  |  | 0 | 0 | 0
recyklace svítidel |  | ks | 32 |  |  | 0 | 0 | 0
součet | [5 empty] | 0 | 0 | 0
Rozvaděče a dodávky
rozvaděč skříňový | RH | ks | 1 |  |  | 0 | 0 | 0
dle schema | [5 empty] | 0 | 0
relé k ventilátoru |  | ks | 2 |  |  | 0 | 0 | 0
doplnění rozvaděčů | pro MaR a slab. | kl | 1 |  |  | 0 | 0 | 0
součet | [5 empty] | 0 | 0 | 0
Ostatní
jednání,koordinace |  | hod | 25 | 0 |  | 0 | 0 | 0
práce mimo položky |  | hod | 25 | 0 |  | 0 | 0 | 0
skutečné provedení |  | hod | 15 | 0 |  | 0 | 0 | 0
celkem za oddíl | [7 empty] | 0
Pomocné práce
zednické přípomoce |  | kpl | 1 |  |  | 0 | 0 | 0
průrazy,průchodky |  | ks | 60 |  |  | 0 | 0 | 0
celkem za oddíl | [5 empty] | 0 |  | 0
Bleskosvod
pomocný jímač | JP 0,5 | ks | 9 |  |  | 0 | 0 | 0
podpěra vedení | PV | ks | 45 |  |  | 0 | 0 | 0
svorka k jímací tyči | SJ | ks | 9 |  |  | 0 | 0 | 0
svorka spojovací | SS | ks | 30 |  |  | 0 | 0 | 0
svorka universální | SU | ks | 5 |  |  | 0 | 0 | 0
svorka zkušební | Sz | ks | 6 |  |  | 0 | 0 | 0
svorka připojovací | SR 02 | ks | 6 |  |  | 0 | 0 | 0
svorka | SR 03 | ks | 8 |  |  | 0 | 0 | 0
svorka okapová | SO | ks | 6 |  |  | 0 | 0 | 0
uzem.vodič | AIMgSI | kg | 15 |  |  | 0 | 0 | 0
dtto | FeZn 10 | kg | 15 |  |  | 0 | 0 | 0
základový zemnič | FeZn 30/4 | kg | 90 |  |  | 0 | 0 | 0
krabice pro SZ | KO 125 | ks | 6 |  |  | 0 | 0 | 0
ochranný úhelník | OU 1,7 | ks | 6 |  |  | 0 | 0 | 0
držák OU | DOUa 1,5 | ks | 12 |  |  | 0 | 0
trubka pevná | 8032 | m | 20 |  |  | 0 | 0 | 0
označovací štítek |  | ks | 6 |  |  | 0 | 0 | 0
formování dílu |  | ks | 12 |  |  | 0 | 0 | 0
měření zem.odporu a revize | za svod | ks | 6 |  |  | 0 | 0 | 0
součet | [5 empty] | 0 | 0 | 0
pomocný materiál | 5% |  |  |  |  | 0 | 0 | 0
celkem za oddíl | [7 empty] | 0
Revize |  | hod | 25 |  |  | 0 | 0 | 0
Telefonní technologie
telefonní ústředna | Bonnel Tina 206 | ks | 1 |  |  | 0 | 0 | 0
swittch | D-Link DES-1016R+ | ks | 1 |  |  | 0 | 0 | 0
wifi AP -Ubiquiti Uniti | Access Point 2,4GHz | kpl | 1 |  |  | 0 | 0 | 0
vč.anteny
ADSL/VDSL modem+router |  | dodávka s přípojkou telefonu dle připojení O2
součet | [7 empty] | 0
Technologie AV Media
dle specifikace odborné dodávky firmy |  | kpl | 1 |  | 0 | 0 | 0 | 0
slaboproudé prvky
měření,seřízení,uvedení do provozu |  | v dodávce | 1 |  | 0 | 0 | 0 | 0
součet | [7 empty] | 0
Datové rozvody STK
datová zásuvka | 2xRJ 45 | ks | 16 |  |  | 0 | 0 | 0
kabel UTP cat 5e |  | m | 250 |  |  | 0 | 0 | 0
montážní příslušenství |  | kpl | 1 |  |  | 0 | 0 | 0
trubka Kabuflex | 40mm | m | 250 |  |  | 0 | 0 | 0
součet | [5 empty] | 0 | 0 | 0
Zemní práce
vytyčení trasy |  | km | 0.3 |  |  | 0 | 0 | 0
sejmutí ornice |  | m | 10 |  |  | 0 | 0 | 0
bet.základ do zeminy |  | m3 | 1 |  |  | 0 | 0 | 0
výkop kabel.rýhy 35/70 |  | m | 20 |  |  | 0 | 0 | 0
výkop kabel.rýhy 50/120 |  | m | 10 |  |  | 0 | 0 | 0
trubka Kabuflex 40 |  | m | 30 |  |  | 0 | 0 | 0
zához kabel.rýhy 35/70 |  | m | 20 |  |  | 0 | 0 | 0
zatažení prot.lana do tvárnic |  | m | 2 |  |  | 0 | 0 | 0
zához kabel.rýhy 50/120 |  | m | 10 |  |  | 0 | 0 | 0
kabel.chrán. PE trouba (kabuflex100) |  | m | 20 |  |  | 0 | 0 | 0
kabel.prostup bet.trouba 15cm |  | m | 2 |  |  | 0 | 0 | 0
křižovatka s kabelem |  | ks | 1 |  |  | 0 | 0 | 0
křižovatka s potrubím |  | ks | 1 |  |  | 0 | 0 | 0
zajištění otvoru proti vodě |  | ks | 2 |  |  | 0 | 0 | 0
odvoz zeminy do 1km |  | m3 | 2 |  |  | 0 | 0 | 0
odvoz zeminy další km |  | m3 | 10 |  |  | 0 | 0 | 0
provizorní úprava terenu |  | m2 | 10 |  |  | 0 | 0 | 0
součet | [7 empty] | 0
Rekapitulace
| kabely | [6 empty] | 0
| přístroje | [6 empty] | 0
| instal.materiál | [6 empty] | 0
| svítidla | [6 empty] | 0
| rozvaděče | [6 empty] | 0
| ostatní | [6 empty] | 0
| zednické přípomoce | [6 empty] | 0
| hromosvod | [6 empty] | 0
| revize | [6 empty] | 0
| telefonní technologie | [6 empty] | 0
| technologie AV Media | [6 empty] | 0
| datové rozvody | [6 empty] | 0
| zemní práce | [6 empty] | 0
| součet | [6 empty] | 0

## CB 01 - Technologie AV Media
Popis | AV Media | Produkt | Záruka | Počet ks | J.cena | Celkem
Hlavní budova - recepce
PC včetně LCD | D5R72EA + C9E49AA | HP Pro 3500 MT G2030/4G/500/DVD/7P+8P + HP P221 22" LED | 3 roky NBD | 1
Multifunkční zařízení | 303630252 | HP LaserJet Pro M1217nfw /A4, 18ppm, USB, LAN,WLAN | 2 roky | 1
Kancelářský software |  | MS Office 2013 |  | 1
Hlavní budova - kanceláře
PC včetně LCD | D5R72EA + C9E49AA | HP Pro 3500 MT G2030/4G/500/DVD/7P+8P + HP P221 22" LED | 3 roky NBD | 1
Notebook | H0U95EA | HP ProBook 450/15,6/i5-3230/4G/750/DVD/8P+7P | 3 roky NBD | 2
Kancelářský software |  | MS Office 2013 |  | 3
Multifunkční sál
Rack | RBA-12-AD5-CAX-A1 | 19" rozvaděč nástěnný dvoudílný 12U/500mm skleněné dveře | 2 roky | 1
Rozvod 220V pro Rack | DP-RP-09-UTE | 19" rozvodný panel 9x230V-3m, 1U, vypínač | 2 roky | 1
Ventilační jednotka pro Rack | RAX-CH-X03-X3 | Ventilační jednotka spodní (horní) 220V/30W, 2 ventilátory, termostat | 2 roky | 1
Příslušenství pro Rack |  | vyvazování kabeláže, poličky atd. | 2 roky | 1
CD/DVD přehrávač | APAPC1000R | Multimediální přehr.DVD/CD/SD/USB s podporou MP3/WMA, RS232,dálk. ovl. | 2 roky | 1
Bezdrátový mikrofon | SENEW135AG3 | Sennheiser EW135 A G3 | 2 roky | 2
Náhlavní bezdrátový mikrofon | SENXSW52C | Sennheiser XSw 52c | 2 roky | 1
Držák mikrofonu | KAM232 | K&M 232 | 2 roky | 1
Mixážní systém | BEYMIX10NG | Beyerdynamic MIX 10 NG | 2 roky | 1
Zesilovač | CROXLS1000 | Crown XLS 1000 | 3 roky | 1
Reproduktory | JBLCONTROL29AV | JBL Control 29 AV | 2 roky | 2
Interaktivní tabule velká |  | SMART Board 885 bez ozvučení | 5 let | 1
Projektor k int. tabuli velké |  | EPSON EB 485W | 3 roky | 1
Ostatní
Řídící systém digitální třídy |  | SMART Classroom SUITE - nelze použít s Ipady |  | 0
Cena celkem
Projekční místnost
Notebook |  | HP EliteBook 8570p/15,6/i7-3540/8G/500/RW/AT/3G/7P | 3 roky | 4
Joystick |  | Logitech Extreme 3D Pro | 2 roky | 3
Router |  | Zyxel NBG5615 | 2 roky | 1
Zesilovač | PIOVSX322-K | Pioneer VSX-322 | 2 roky | 1
Reproduktory | JBLCONTOL25W | JBL Control 25 W | 2 roky | 2
Projekční plátno | PRO10200234 | ProScreen CSR 129x200 cm | 2 roky | 3
Datový projektor | EPS915W | EPSON EB-915W vč. držáku | 3 roky | 3

## CB 01 - VZT rekapitulace
Název | Hodnota A | Hodnota B | Hodnota C
Základní náklady
Zařízení: Dodávka, Montáž | 0
Nátěry | 0
Vzduchotechnická zařízení celkem | 0
Doprava 3,60% z dodávky zařízení | 0
Přesun 0,60/kg: Cena, Hmotnost | 1190.64
PPV 5,00% z montáže a nátěrů zařízení | 0
Zednické výpomoci 1,60% z montáže a nátěrů zařízení | 0
Dodávka celkem, Montážní náklady
Hodinové zůčtovací sazby | 0
Montáž celkem | 0
Základní náklady celkem | 1190.64
Náklady celkem | 1190.64
Základ a hodnota DPH 21% | 32.9064
Náklady celkem s DPH | 1223.5464
Roční nárůst cen 0,00%
Roční nárůst cen 0,00%
Součty odstavců | Materiál | Montáž | Hmotnost [kg]
Zařízení |  |  | 1984.4
Nátěry vzduchotechnických zařízení
Hodinové zúčtovací sazby
Seznam výrobců | Číslo (ID) výrobce | 0,00 | 0,00
ELEKTRODESIGN Ventilátory Cz | 1003
Greif-akustika | 1023
Izolace - obecné | 1101
Lešení, hodinové zůčtovací sazby-obecně | 1105
MANDÍK | 1009
Materiál montážní, spojovací - obecně | 1103
Nátěry - obecné | 1102
PROCLIMA-SVAMP (2007) | 1008
Potrubí kruhové - obecné | 1021
Potrubí čtyřhranné - obecné | 1020

## CB 01 - VZT položky
Pozice | Název | Mj | Počet | Materiál | Materiál celkem | Montáž | Montáž celkem | Hmotnost | Hmotnost celkem
Zařízení
1.1 | JEDNOTKA S REKUPERACÍ TEPLA ATREA DUPLEX 2500 MULTI vč. regulace, čedel. smešovacího uzlu (viz příloha TZ) kabely cca. 50 bm | ks | 1 | 0 | 0 | 0 | 0 | 374 | 374
KULISOVÝ TLUMIČ HLUKU GREIF s děrovaným plechem
1.2 | GKD 100x395x1000.3 s náběhem i s výběhem | ks | 9 | 0 | 0 | 0 | 0 | 9.5 | 85.5
PROTIDEŠŤOVÁ ŽALUZIE ELEKTRODESIGN
1.3 | IWG 355/70-40 ED | ks | 2 | 0 | 0 | 0 | 0 | 2.9 | 5.8
1.5 | KRUHOVÝ DIFUZOR LINDAB DCS-200-A | ks | 6 | 0 | 0 |  | 0 | 25 | 150
TLUMIČ HLUKU ELEKTRODESIGN
1.6 | MAA 315/900 ED | ks | 4 | 0 | 0 | 0 | 0 | 22.4 | 89.6
POŽÁRNÍ KLAPKA KRUHOVÁ MANDÍK
1.7 | PKTM-III d 315 TPM 075/09 .11 | ks | 2 | 0 | 0 | 0 | 0 | 15 | 30
VYÚSTKA PRO KRUHOVÉ POTRUBÍ TPM 034/04 MANDÍK
1.9 | VNKM 1-825x125 | ks | 8 | 0 | 0 | 0 | 0 | 10 | 80
TEPELNÉ IZOLACE POTRUBÍ DLE OZNAČENÍ NA VÝKRESU: IZOLACE POTRUBÍ DESKOU Z MINERÁLNÍ PLSTI 1x POLEP AL FOLIÍ NA TRNY
1.10 | tl 40mm | m2 | 17.8 | 0 | 0 | 0 | 0 | 3 | 53.4
PROTIPOŽ.IZOLACE POTRUBÍ DLE OZNAČENÍ NA VÝKRESU: IZOLACE DESKOU Z MIN.PLSTI 1x POLEP. AL FOLIÍ
| tl. 60 mm odolnost 30 min | m2 | 16 | 0 | 0 | 0 | 0 | 0 | 0
POŽÁRNÍ KLAPKA MANDÍK
1.13 | PKTM-III 400x400 TPM 075/09 .11 | ks | 1 | 0 | 0 | 0 | 0 | 38 | 38
REGULAČNÍ KLAPKA JEDNOLISTÁ KRUHOVÁ ovládání ruční plastové KE S PŘÍRUBAMI PROCLIMA
1.13 | DN 315 TPJ 68-12-92 | ks | 2 | 0 | 0 | 0 | 0 | 5 | 10
1.14 | DN 250 TPJ 68-12-92 | ks | 2 | 0 | 0 | 0 | 0 | 4 | 8
NÁTĚR VENKOVNÍCH ZAŘÍZENÍ Z POZINKOVANÉHO MATERIÁLU: - příprava povrchu - 1x základní reaktivní - 2x email
1.15 | odstín: … | m2 | 1 | 0 | 0 | 0 | 0 | 0 | 0
DIAGONÁLNÍ VENTILÁTOR DO KRUH. POTRUBÍ ELEKTRODESIGN
2.1 | TD 500/160 | ks | 1 | 0 | 0 | 0 | 0 | 2.7 | 2.7
ŽALUZIOVÁ KLAPKA PLAST ELEKTRODESIGN
2.2 | PER 160 W | ks | 1 | 0 | 0 | 0 | 0 | 6 | 6
OHEBNÁ HLINÍKOVÁ HADICE HLUKOVĚ IZOLOVANÁ tl.25 mm ELEKTRODESIGN
2.3 | SONOFLEX MI 160 | bm | 2 | 0 | 0 | 0 | 0 | 3 | 6
TALÍŘOVÝ VENTIL ELEKTRODESIGN
2.4 | VEF 160 | ks | 3 | 0 | 0 | 0 | 0 | 0.2 | 0.6
2.5 | VEF 100 | ks | 2 | 0 | 0 | 0 | 0 | 0.1 | 0.2
DIAGONÁLNÍ VENTILÁTOR DO KRUH. POTRUBÍ ELEKTRODESIGN
3.1 | TD 350/125 | ks | 1 | 0 | 0 | 0 | 0 | 2 | 2
ŽALUZIOVÁ KLAPKA PLAST ELEKTRODESIGN
3.2 | PER 125 W | ks | 1 | 0 | 0 | 0 | 0 | 2 | 2
OHEBNÁ HLINÍKOVÁ HADICE HLUKOVĚ IZOLOVANÁ tl.25 mm ELEKTRODESIGN
3.3 | SONOFLEX MI 127 | bm | 2 | 0 | 0 | 0 | 0 | 2 | 4
TALÍŘOVÝ VENTIL ELEKTRODESIGN
3.4 | VEF 100 | ks | 4 | 0 | 0 | 0 | 0 | 0.1 | 0.4
DIAGONÁLNÍ VENTILÁTOR DO KRUH. POTRUBÍ ELEKTRODESIGN
4.1 | TD 250/100 | ks | 1 | 0 | 0 | 0 | 0 | 2 | 2
TALÍŘOVÝ VENTIL ELEKTRODESIGN
4.2 | VEF 100 | ks | 4 | 0 | 0 | 0 | 0 | 0.1 | 0.4
ŽALUZIOVÁ KLAPKA PLAST ELEKTRODESIGN
4.3 | PER 100 W | ks | 1 | 0 | 0 | 0 | 0 | 2 | 2
OHEBNÁ HLINÍKOVÁ HADICE HLUKOVĚ IZOLOVANÁ tl.25 mm ELEKTRODESIGN
4.4 | SONOFLEX MI 102 | bm | 1 | 0 | 0 | 0 | 0 | 2 | 2
ČTYŘHRANNÉ POTRUBÍ SKUPINY I. MATERIÁL POZINKOVANÝ PLECH
| do obvodu 1500 100% tvarovek | bm | 2 | 0 | 0 | 0 | 0 | 15 | 30
| do obvodu 1890 40% tvarovek | bm | 3 | 0 | 0 | 0 | 0 | 19 | 57
| do obvodu 2630 20% tvarovek | bm | 4 | 0 | 0 | 0 | 0 | 29 | 116
ČTYŘHRANNÉ POTRUBÍ ALP. Z DESEK S INTEGRÁLNÍ IZOLACÍ
doplňte tloušťku
| do obvodu 1890 40% tvarovek | bm | 18 | 0 | 0 | 0 | 0 | 2.7 | 48.6
| do obvodu 2630 20% tvarovek | bm | 6 | 0 | 0 | 0 | 0 | 3.7 | 22.2
KRUHOVÉ POTRUBÍ SPIRO
| do průměru100 20% tvarovek | bm | 23 | 0 | 0 | 0 | 0 | 2 | 46
| do průměru140 20% tvarovek | bm | 10 | 0 | 0 | 0 | 0 | 3 | 30
| do průměru200 20% tvarovek | bm | 31 | 0 | 0 | 0 | 0 | 5 | 155
| do průměru280 30% tvarovek | bm | 15 | 0 | 0 | 0 | 0 | 7 | 105
| do průměru400 60% tvarovek | bm | 42 | 0 | 0 | 0 | 0 | 10 | 420
ZASLEPENÍ KRUHOVÉ TROUBY SPIRO
| do průměru400 | ks | 2 | 0 | 0 | 0 | 0 | 0 | 0
SORTIMENT NA ZHOTOVENÍ ZÁVĚSŮ A PODPĚR CELKEM S NÁSLEDNÝM ROZPISEM JEDNOTLIVÉHO MATERIÁLU /pouze materiál/
| materiál celkem: | kg | 120 | 0 | 0 | 0 | 0 | 0 | 0
ZÁVĚSY, ZÁVĚSNÉ LIŠTY, ZÁVITOVÉ TYČE,ZÁVĚSY, KRUHOVÉ ZÁVĚSY,HMOŽDINKY
| ( 2,6% z dodávky potrubí) | kpl | 1 | 0 | 0 | 0 | 0 | 0 | 0
| Zařízení - celkem |  |  |  | 0 |  | 0 |  | 1984.4
Nátěry vzduchotechnických zařízení
NÁTĚR VNITŘNÍCH ZAŘÍZENÍ Z POZINKOVANÉHO MATERIÁLU: - příprava povrchu - 1x základní reaktivní - 2x email
| odstín: určí architekt | m2 | 46 | 0 | 0 | 0 | 0 | 0 | 0
| Nátěry vzduchotechnických zařízení - celkem |  |  |  | 0 |  | 0
Hodinové zúčtovací sazby
HODINOVÉ ZÚČTOVACÍ SAZBY
| příprava ke koplexnímu vyzkoušení, oživení a vyregolování zařízení | hod | 8 | 0 | 0 | 0 | 0 | 0 | 0
HODINOVÉ ZÚČTOVACÍ SAZBY
| měření hlučnosti zařízení | hod | 2 | 0 | 0 | 0 | 0 | 0 | 0
| komplexní vyzkoušení zařízení | hod | 8 | 0 | 0 | 0 | 0 | 0 | 0
MONTÁŽ KOVOVÝCH ATYPICKÝCH KONSTRUKCÍ
| do 250 kg | soub | 1 | 0 | 0 | 0 | 0 | 0 | 0
LEŠENÍ LEHKÉ, POMOCNÉ O VÝŠCE LEŠEŇOVÉ PODLAHY
| do 1,2 m | m2 | 5 | 0 | 0 | 0 | 0 | 0 | 0
| Nezměřené stavební práce vč. materiálu | hod | 18 | 0 |  | 0 |  | 0 | 0
| Hodinové zúčtovací sazby - celkem |  |  |  | 0 |  | 0