## Desky
Slepý rozpočet
Zakázka
Číslo zakázky | E-13055-02/01-1E
Zakázka | Karlovy Vary - CZB - SO 02 CVIČNÉ BUDOVY - 1.Etapa
SO 13 - Tunel
SO 20 - Jezírko
Klasifikace
Fáze | Založená nabídka
Komentář
Změna : Únor 2014
Verze
Popis
Komentář
Firmy
Typ Firmy | Název
Zpracovatel | 00 - Stanislav Volek, Nová 14, 360 07 Karlovy Vary-Doubí
Investor | 404 / 4 - Statutární město Karlovy Vary, Moskevská 21, 360 20 Karlovy Vary
Projektant | 124 / P - BOKOTA ARCHITEKTI - ing arch Miloslav Bokota, Česká 6. 360 18 Karlovy Vary-Tašovice
Uživatelé
Význam (funkce) | Jméno
Zpracovatel | Anonymní přístup (pouze pro lokální instalace)

## CB 13 - ART - Tunel rekapitulac
Projektantský výkaz-výměr objektu CB13 Tunel a přejezd
| celková cena [Kč] | celková cena montáž [Kč] | celková cena i s montáží [Kč]
Exterierové prvky
Elektroinstalace
Cena celkem bez DPH | 0 | 0 | 0

## CB 13 - ART - Exteriérové prvky
Projektantský výkaz-výměr objektu CB13 Tunel a přejezd
Exteriérové prvky
číslo | položka | popis | měrná jednotka | množství | jednotková cena [Kč] | celková cena [Kč] | jednotková cena montáž [Kč] | celková cena montáž [Kč] | celková cena i s montáží [Kč] | poznámka
4 | Podklad kolejí | Štěrkové podloží pro koleje včetně úpravy terénu | kpl | 1 |  | 0 |  | 0 | 0
5 | Koleje | Koleje s roztečí 63,2cm včetně kolejového svršku, dubových pražců impregnovaných hloubkově | m | 19 |  | 0 |  | 0 | 0
6 | Závora | Závora přes silnici včetně základů | ks | 2 |  | 0 |  | 0 | 0
7 | Signalizační světlo | Signalizační světlo 2x červené, 1x bílé včetně sloupku a patky | ks | 2 |  | 0 |  | 0 | 0
| Produkční zajištění a transport maket a nefunkčních vybavovacích předmětů | [7 empty] | 0
| Cena celkem bez DPH |  |  |  |  | 0 |  | 0 | 0

## CB 13 - ART - Elektroinstalace
Projektantský výkaz-výměr objektu CB13 Tunel a přejezd
Elektroinstalace
číslo | položka | popis | měrná jednotka | množství | jednotková cena [Kč] | celková cena [Kč] | jednotková cena montáž [Kč] | celková cena montáž [Kč] | celková cena i s montáží [Kč] | poznámka
1 | Krabice montážní | krabice krytí IP65 | ks | 1 |  | 0 |  | 0 | 0
2 | CYKY-O 5x1,5 | Kabel celoplastový instalační silový s Cu jádrem | m | 30 |  | 0 |  | 0 | 0
3 | CYKY-J 5x2,5 | Kabel celoplastový instalační silový s Cu jádrem | m | 30 |  | 0 |  | 0 | 0
4 | CYKY-J 4x6 | Kabel celoplastový instalační silový s Cu jádrem | m | 5 |  | 0 |  | 0 | 0
5 | Rozvaděč venkovní | Rozvaděč venkovní s krytím IP 65 vystrojený | ks | 1 |  | 0 |  | 0 | 0
6 | základové patky + konstrukce pro rozvaděč | držák rozvaděče | ks | 1 |  | 0 |  | 0 | 0
7 | přípojnicová skříňka | např. SS100 | ks | 1 |  | 0 |  | 0 | 0
8 | Ostatní | fastony, žlaby, průchodky drob. materiál atd | kpl | 1 |  | 0 |  | 0 | 0
| Cena celkem bez DPH |  |  |  |  | 0 |  | 0 | 0

## CB 20 - ART - Jezírko rekapitul
Projektantský výkaz-výměr objektu CB20 Jezírko
| celková cena [Kč] | celková cena montáž [Kč] | celková cena i s montáží [Kč]
Exterierové prvky
Elektroinstalace
Cena celkem bez DPH | 0 | 0 | 0

## CB 20 - ART - Exteriérové prvky
Projektantský výkaz-výměr objektu CB20 Jezírko
Exteriérové prvky
číslo | položka | popis | měrná jednotka | množství | jednotková cena [Kč] | celková cena [Kč] | jednotková cena montáž [Kč] | celková cena montáž [Kč] | celková cena i s montáží [Kč] | poznámka
1 | Písek na zhutnění, oblázky a říční valouny |  | kpl | 1 |  | 0 |  | 0 | 0
2 | Geotextilie | 400 g/m2 | m2 | 240 |  | 0 |  | 0 | 0
3 | Folie | tl. 1mm např Alfafol | m2 | 200 |  | 0 |  | 0 | 0
4 | Filtr | např Botec 30 PRO | ks | 1 |  | 0 |  | 0 | 0
5 | Skimer |  | ks | 1 |  | 0 |  | 0 | 0
6 | Potrubí, příruby, spojky |  | kpl | 1 |  | 0 |  | 0 | 0
7 | Venkovní plechová skříň na techniku |  | ks | 1 |  | 0 |  | 0 | 0
| Produkční zajištění a transport maket a nefunkčních vybavovacích předmětů | [7 empty] | 0
| Cena celkem bez DPH |  |  |  |  | 0 |  | 0 | 0

## CB 20 - ART Elektroinstalace
Projektantský výkaz-výměr objektu CB20 Jezírko
Elektroinstalace
číslo | položka | popis | měrná jednotka | množství | jednotková cena [Kč] | celková cena [Kč] | jednotková cena montáž [Kč] | celková cena montáž [Kč] | celková cena i s montáží [Kč] | poznámka
1 | Čerpadlo | 15600 l/hod 170W např Aquamax 16000 | ks | 1 |  | 0 |  | 0 | 0
2 | Vyduchovač | např. Aqua OXY 4800 | ks | 1 |  | 0 |  | 0 | 0
3 | Set Oxytex | např. 2000 CNS | ks | 1 |  | 0 |  | 0 | 0
4 | UV lampa | např. Biotron C | ks | 1 |  | 0 |  | 0 | 0
5 | Silový rozvaděč | s rozjištěním | ks | 1 |  | 0 |  | 0 | 0
| Cena celkem bez DPH |  |  |  |  | 0 |  | 0 | 0