## CB 04 - Kryci list
Slepý rozpočet - výkaz výměr
Zakázka
Číslo zakázky | E-13055-02/04-1E
Zakázka | Karlovy Vary - CZB - SO 02 CVIČNÉ BUDOVY / CB 04 - POŽÁRY - 1.Etapa
Klasifikace | Budovy občanské výstavby
Fáze | Založená nabídka | CZK
Komentář
Změna : Únor 2014
Verze
Popis | CB 04 - POŽÁRY-1E
Komentář
Firmy
Typ Firmy | Název
Zpracovatel | 00 - Stanislav Volek, Nová 14, 360 07 Karlovy Vary-Doubí
Investor | 404 / 4 - Statutární město Karlovy Vary, Moskevská 21, 360 20 Karlovy Vary
Projektant | 124 / P - BOKOTA ARCHITEKTI - ing arch Miloslav Bokota, Česká 6. 360 18 Karlovy Vary-Tašovice
Uživatelé
Význam (funkce) | Jméno
Zpracovatel | Anonymní přístup (pouze pro lokální instalace)

## CB 04 - Rekapitulace stavební
Zakázka:
_ | Karlovy Vary - CZB - SO 02 CVIČNÉ BUDOVY / CB 04 - POŽÁRY - 1.Etapa
21 | Popis | Cena | Hmotnost
#N/A
| SO_02/04-1E: CB 04 - POŽÁRY-1E |  | 45.2146
001: Zemní práce
| 002: Základy |  | 18.1173
| 006: Úpravy povrchu |  | 27.0214
| 009: Ostatní konstrukce a práce |  | 0.0036
| 094: Lešení |  | 0.0071006
099: Přesun hmot HSV
| 711: Izolace proti vodě |  | 0.012708
720: Zdravotní instalace
| 767: Konstrukce zámečnické |  | 0.052459
784: Malby
921: Elektroinstalace - silnoproud
ART: ARTECHNIC
SUB: Subdodávky
VRN: Vedlejší rozpočtové náklady
0 | Celkem (bez DPH) | 0
| DPH | 0
0
0
| Celkem (včetně DPH) | 0

## CB 04 - Položky stavební
[5 empty] | Poř. | Typ | Kód | Popis | MJ | Výměra bez ztr. | Ztratné | Výměra | Jedn. cena | Cena | Jedn. hmotn. | Hmotnost | Jedn. suť | Suť | Sazba DPH | DPH | Cena s DPH | Objekt | Oddíl
[8 empty] | SO_02/04-1E: CB 04 - POŽÁRY-1E | [5 empty] | 0 |  | 45.2146 |  | 0 | _ | 0 | 0
[8 empty] | 001: Zemní práce | [5 empty] | 0 |  | 0 |  | 0 | _ | 0 | 0
##T2##N_Catalog_catGUID | ##T2##PRO_ITEM_catID | ##T2##PRO_ITEM_iteCode | ##T2##PRO_ITEM_szvCode | ##T2##PRO_ITEM_tevCode | 1 | SP | 133101101 | Hloubení šachet v hornině tř. 2 objemu do 100 m3 | m3 | 26.9851 | 0 | 26.9851 | 0 | 0 |  | 0 |  | 0 | 21 | 0 | 0 | SO_02/04-1E | 001
[8 empty] | ((0,6+0,3*2)*(0,6+0,3*2)+(0,6+0,3*2+0,2*2)*(0,6+0,3*2+0,2*2))/2*(0,85*4+0,95) |  | 8.7 | [8 empty] | 21 | 0 | 0 | SO_02/04-1E | 001
[8 empty] | ((0,7+0,3*2)*(0,7+0,3*2)+(0,7+0,3*2+0,2*2)*(0,7+0,3*2+0,2*2))/2*(0,85*3+0,95*2) |  | 10.1905 | [8 empty] | 21 | 0 | 0 | SO_02/04-1E | 001
[8 empty] | ((0,8+0,3*2)*(0,8+0,3*2)+(0,8+0,3*2+0,2*2)*(0,8+0,3*2+0,2*2))/2*0,85 |  | 2.21 | [8 empty] | 21 | 0 | 0 | SO_02/04-1E | 001
[8 empty] | ((3,397+0,3*2)*(0,84+0,3*2)+(3,397+0,3*2+0,2*2)*(0,84+0,3*2+0,2*2))/2*0,85 |  | 5.8846 | [8 empty] | 21 | 0 | 0 | SO_02/04-1E | 001
[5 empty] | 2 | SP | 162701105 | Vodorovné přemístění do 10000 m výkopku/sypaniny z horniny tř. 1 až 4 | m3 | 7.068 | 0 | 7.068 | 0 | 0 |  | 0 |  | 0 | 21 | 0 | 0 | SO_02/04-1E | 001
[8 empty] | 26,985-19,917 |  | 7.068 | [8 empty] | _
[5 empty] | 3 | SP | 162701109 | Příplatek k vodorovnému přemístění výkopku/sypaniny z horniny tř. 1 až 4 ZKD 1000 m přes 10000 m | m3 | 70.68 | 0 | 70.68 | 0 | 0 |  | 0 |  | 0 | _ | 0 | 0
[8 empty] | 7,068*10 |  | 70.68 | [8 empty] | 21 | 0 | 0 | SO_02/04-1E | 002
[5 empty] | 4 | SP | 171201201 | Uložení sypaniny na skládky | m3 | 7.068 | 0 | 7.068 | 0 | 0 |  | 0 |  | 0 | 21 | 0 | 0 | SO_02/04-1E | 002
[5 empty] | 5 | SP | 171201211 | Poplatek za uložení odpadu ze sypaniny na skládce (skládkovné) | t | 13.3585 | 0 | 13.3585 | 0 | 0 |  | 0 |  | 0 | 21 | 0 | 0 | SO_02/04-1E | 002
[8 empty] | 7,068*1,89 |  | 13.3585 | [8 empty] | _
[5 empty] | 6 | SP | 174101101 | Zásyp jam, šachet rýh nebo kolem objektů sypaninou se zhutněním | m3 | 19.617 | 0 | 19.617 | 0 | 0 |  | 0 |  | 0 | _ | 0 | 0
[8 empty] | ((0,6+0,3*2)*(0,6+0,3*2)+(0,6+0,3*2+0,2*2)*(0,6+0,3*2+0,2*2))/2*(0,85*4+0,95) |  | 8.7 | [8 empty] | 21 | 0 | 0 | SO_02/04-1E | 006
[8 empty] | ((0,7+0,3*2)*(0,7+0,3*2)+(0,7+0,3*2+0,2*2)*(0,7+0,3*2+0,2*2))/2*(0,85*3+0,95*2) |  | 10.1905 | [8 empty] | 21 | 0 | 0 | SO_02/04-1E | 006
[8 empty] | ((0,8+0,3*2)*(0,8+0,3*2)+(0,8+0,3*2+0,2*2)*(0,8+0,3*2+0,2*2))/2*0,85 |  | 2.21 | [8 empty] | 21 | 0 | 0 | SO_02/04-1E | 006
[8 empty] | ((3,397+0,3*2)*(0,84+0,3*2)+(3,397+0,3*2+0,2*2)*(0,84+0,3*2+0,2*2))/2*0,85 |  | 5.8846 | [8 empty] | _
[8 empty] | = výkopy celkem |  | 26.9851 | [8 empty] | _ | 0 | 0
[8 empty] | -(0,6*0,6*(0,75*4+0,85)+0,4*0,4*0,4*5) |  | -1.706 | [8 empty] | 21 | 0 | 0 | SO_02/04-1E | 009
[8 empty] | -(0,7*0,7*(0,75*3+0,85*2)+0,4*0,4*0,4*5) |  | -2.2555 | [8 empty] | 21 | 0 | 0 | SO_02/04-1E | 009
[8 empty] | -(0,8*0,8*0,75+0,4*0,4*0,4) |  | -0.544 | [8 empty] | _
[8 empty] | -(3,397*0,84*0,75+3,197*0,64*0,275+3,197*0,2*0,125*2) |  | -2.8626 | [8 empty] | _ | 0 | 0
[8 empty] | = - základy |  | -7.3681 | [8 empty] | 21 | 0 | 0 | SO_02/04-1E | 094
_
[8 empty] | 002: Základy | [5 empty] | 0 |  | 18.1173 |  | 0 | _ | 0 | 0
[5 empty] | 7 | SP | 275313811 | Základové patky z betonu tř. C 25/30-XA2 | m3 | 7.3681 | 0 | 7.3681 | 0 | 0 | 2.4533 | 18.0762 |  | 0 | 21 | 0 | 0 | SO_02/04-1E | 099
[8 empty] | 0,6*0,6*(0,75*4+0,85)+0,4*0,4*0,4*5 |  | 1.706 | [8 empty] | _
[8 empty] | 0,7*0,7*(0,75*3+0,85*2)+0,4*0,4*0,4*5 |  | 2.2555 | [8 empty] | _ | 0 | 0
[8 empty] | 0,8*0,8*0,75+0,4*0,4*0,4 |  | 0.544 | [8 empty] | 21 | 0 | 0 | SO_02/04-1E | 711
[8 empty] | 3,397*0,84*0,75+3,197*0,64*0,275+3,197*0,2*0,125*2 |  | 2.8626 | [8 empty] | 21 | 0 | 0 | SO_02/04-1E | 711
[5 empty] | 8 | SP | 275351215 | Zřízení bednění stěn základových patek | m2 | 39.9644 | 0 | 39.9644 | 0 | 0 | 0.00103 | 0.041163 |  | 0 | 21 | 0 | 0 | SO_02/04-1E | 711
[8 empty] | 0,6*4*(0,75*4+0,85)+0,4*4*0,4*5 |  | 12.44 | [8 empty] | _
[8 empty] | 0,7*4*(0,75*3+0,85*2)+0,4*4*0,4*5 |  | 14.26 | [8 empty] | _ | 0 | 0
[8 empty] | 0,8*4*0,75+0,4*4*0,4 |  | 3.04 | [8 empty] | 21 | 0 | 0 | SO_02/04-1E | 720
[8 empty] | (3,397+0,84)*2*0,75+(3,197+0,64)*2*0,4+3,197*0,125*2 |  | 10.2243 | [8 empty] | _
[5 empty] | 9 | SP | 275351216 | Odstranění bednění stěn základových patek | m2 | 39.964 | 0 | 39.964 | 0 | 0 |  | 0 |  | 0 | _ | 0 | 0
[19 empty] | 21 | 0 | 0 | SO_02/04-1E | 767
[8 empty] | 006: Úpravy povrchu | [5 empty] | 0 |  | 27.0214 |  | 0 | 21 | 0 | 0 | SO_02/04-1E | 767
[5 empty] | 10 | SP | 631311126 | Mazanina tl do 120 mm z betonu prostého tř. C 25/30 | m3 | 0.77435 | 0 | 0.77435 | 0 | 0 | 2.4533 | 1.8997 |  | 0 | 21 | 0 | 0 | SO_02/04-1E | 767
[8 empty] | pod patky ; (0,6*0,6*5 + 0,7*0,7*5 + 0,8*0,8 + 3,397*0,84)*0,1 |  | 0.77435 | [8 empty] | 21 | 0 | 0 | SO_02/04-1E | 767
[5 empty] | 11 | SP | 631351101 | Zřízení bednění rýh a hran v podlahách | m2 | 8.6697 | 0 | 8.6697 | 0 | 0 | 0.01352 | 0.11721 |  | 0 | 21 | 0 | 0 | SO_02/04-1E | 767
[8 empty] | na štěrk kolem základů ; (8,76+6,45)*2*0,285 |  | 8.6697 | [8 empty] | _
[5 empty] | 12 | SP | 635111242 | Násyp pod podlahy z hrubého kameniva 16-32 se zhutněním | m3 | 11.5762 | 0 | 11.5762 | 0 | 0 | 2.16 | 25.0045 |  | 0 | _ | 0 | 0
[8 empty] | (6,45*4,67+3,497*4,09-0,4*0,4*11-3,197*0,64)*0,285 |  | 11.5762 | [8 empty] | 21 | 0 | 0 | SO_02/04-1E | 784
_
[8 empty] | 009: Ostatní konstrukce a práce | [5 empty] | 0 |  | 0.0036 |  | 0 | _ | 0 | 0
[5 empty] | 13 | SP | 953961111 | Kotvy chemickým tmelem M 8 hl 80 mm do betonu, ŽB nebo kamene s vyvrtáním otvoru | kus | 36 | 0 | 36 | 0 | 0 |  | 0 |  | 0 | 21 | 0 | 0 | SO_02/04-1E | 921
[8 empty] | 18*2 |  | 36 | [8 empty] | _
[5 empty] | 14 | SP | 953965111 | Kotevní šroub (nerez) pro chemické kotvy M 8 dl 110 mm | kus | 36 | 0 | 36 | 0 | 0 | 0.0001 | 0.0036 |  | 0 | _ | 0 | 0
[19 empty] | 21 | 0 | 0 | SO_02/04-1E | ART
[8 empty] | 094: Lešení | [5 empty] | 0 |  | 0.0071006 |  | 0 | 21 | 0 | 0 | SO_02/04-1E | ART
[5 empty] | 15 | SP | 949101111 | Lešení pomocné pro objekty pozemních staveb s lešeňovou podlahou v do 1,9 m zatížení do 150 kg/m2 | m2 | 54.62 | 0 | 54.62 | 0 | 0 | 0.00013 | 0.0071006 |  | 0 | 21 | 0 | 0 | SO_02/04-1E | ART
[8 empty] | 37,6+17,02 |  | 54.62 | [8 empty] | _
[19 empty] | _ | 0 | 0
[8 empty] | 099: Přesun hmot HSV | [5 empty] | 0 |  | 0 |  | 0 | 21 | 0 | 0 | SO_02/04-1E | SUB
[5 empty] | 16 | SP | 998011001 | Přesun hmot pro budovy zděné v do 6 m | t | 45.1495 | 0 | 45.1495 | 0 | 0 |  | 0 |  | 0 | 21 | 0 | 0 | SO_02/04-1E | SUB
[19 empty] | 21 | 0 | 0 | SO_02/04-1E | SUB
[8 empty] | 711: Izolace proti vodě | [5 empty] | 0 |  | 0.012708 |  | 0 | _
[5 empty] | 17 | H | 62832134 | Pás těžký asfaltovaný | m2 | 2.848 | 15 | 3.2752 | 0 | 0 | 0.00388 | 0.012708 |  | 0 | _ | 0 | 0
[5 empty] | 18 | SP | 711131101 | Provedení izolace proti zemní vlhkosti pásy na sucho vodorovné AIP nebo tkaninou | m2 | 2.8461 |  | 2.8461 | 0 | 0 |  | 0 |  | 0 | 21 | 0 | 0 | SO_02/04-1E | VRN
[8 empty] | 0,4*0,4*5+3,197*0,64 |  | 2.8461 | [8 empty] | _
[5 empty] | 19 | SP | 998711201 | Přesun hmot procentní pro izolace proti vodě, vlhkosti a plynům v objektech v do 6 m | % | 3.05 | 0 | 3.05 | 0 | 0 |  | 0 |  | 0 | _
_
[8 empty] | 720: Zdravotní instalace | [5 empty] | 0 |  | 0 |  | 0
[5 empty] | 20 | SP | 720 01 | Přenos nákladů z dílčího rozpočtu ze samostatné části projektové dokumentace - ZDRAVOTNÍ INSTALACE | soubor | 1 | 0 | 1 | 0 | 0 |  | 0 |  | 0
[8 empty] | 767: Konstrukce zámečnické | [5 empty] | 0 |  | 0.052459 |  | 0
[5 empty] | 26 | SP | 767161211 | Montáž zábradlí rovného z profilové oceli do zdi do hmotnosti 20 kg | m | 5.14 | 0 | 5.14 | 0 | 0 | 6e-05 | 0.0003084 |  | 0
[8 empty] | 2,57*2 |  | 5.14
[5 empty] | 27 | SP | 767995111 | Montáž atypických zámečnických konstrukcí hmotnosti do 5 kg - Osazení tahokovu | kg | 12.5081 | 0 | 12.5081 | 0 | 0 | 7e-05 | 0.00087557 |  | 0
[8 empty] | (8,305+5,99)*2*0,125*3,5 |  | 12.5081
[5 empty] | 28 | SP | 998767201 | Přesun hmot procentní pro zámečnické konstrukce v objektech v do 6 m | % | 1.35 | 0 | 1.35 | 0 | 0 |  | 0 |  | 0
[5 empty] | 29 | H | X3 | Zábradlí z pozinkovaného tenkostěnného profilu 50x30x2 mm s barevným nástřikem, délky 2570 mm | kus | 2 | 0 | 2 | 0 | 0 | 0.018758 | 0.037516 |  | 0
[5 empty] | 30 | H | X4 | Ocelový plech: oko kosočtvercové 16x8x1,8mm; 1x1000x2000mm, tahokov pozinkovaný | m2 | 3.5737 | 10 | 3.9311 | 0 | 0 | 0.0035 | 0.013759 |  | 0
[8 empty] | (8,305+5,99)*2*0,125 |  | 3.5737
[8 empty] | 784: Malby | [5 empty] | 0 |  | 0 |  | 0
[5 empty] | 31 | SP | 784211121 | Dvojnásobné bílé malby ze směsí za mokra středně otěruvzdorných v místnostech výšky do 3,80 m | m2 | 242.449 | 0 | 242.449 | 0 | 0 |  | 0 |  | 0
[8 empty] | 23,02+2,83+7,16+2,76+11,57+11,57+(5,645+4,07+1,26+1,08+2,64*2)*2*2,65+(4,07+5,645+1,205+1,095+2,64*2)*2*2,65 |  | 242.449
[8 empty] | 921: Elektroinstalace - silnoproud | [5 empty] | 0 |  | 0 |  | 0
[5 empty] | 32 | MP | 210 01 | Přenos nákladů z dílčího rozpočtu ze samostatné části projektové dokumentace - ELEKTROINSTALACE | soubor | 1 | 0 | 1 | 0 | 0 |  | 0 |  | 0
[8 empty] | ART: ARTECHNIC | [5 empty] | 0 |  | 0 |  | 0
[5 empty] | 33 | SP | ART 1 | Přenos nákladů z dílčího rozpočtu ze samostatné části projektové dokumentace - ART - AV TECHNIKA | soubor | 1 | 0 | 1 | 0 | 0 |  | 0 |  | 0
[5 empty] | 34 | SP | ART 2 | Přenos nákladů z dílčího rozpočtu ze samostatné části projektové dokumentace - ART - INTERIÉROVÉ PRV | soubor | 1 | 0 | 1 | 0 | 0 |  | 0 |  | 0
[5 empty] | 35 | SP | ART 3 | Přenos nákladů z dílčího rozpočtu ze samostatné části projektové dokumentace - ART -ELEKTROINSTALACE | soubor | 1 | 0 | 1 | 0 | 0 |  | 0 |  | 0
[8 empty] | SUB: Subdodávky | [5 empty] | 0 |  | 0 |  | 0
[5 empty] | 36 | SP | X2 | Sestava buněk - Dodávka | soubor | 1 | 0 | 1 | 0 | 0 |  | 0 |  | 0
[5 empty] | 37 | SP | X3 | Sestava buněk - Doprava | soubor | 1 | 0 | 1 | 0 | 0 |  | 0 |  | 0
[5 empty] | 38 | SP | X4 | Sestava buněk - Montáž | soubor | 1 | 0 | 1 | 0 | 0 |  | 0 |  | 0
[8 empty] | VRN: Vedlejší rozpočtové náklady | [5 empty] | 0 |  | 0 |  | 0
[5 empty] | 39 | ON | 07 | Zařízení staveniště | % | 2.55 | 0 | 2.55 | 0 | 0 |  | 0 |  | 0

## CB 04 - Kontejnéry
CB04 | výkaz dodávky kontejneru
Skupina zboží | Název | Množství | Jednotka
901 | kontejner C3 4420x2990x3060(2650) PON-160,PI-140,SI-180,2xST | 4 | ks
901 | kontejner C3 2990x2990x3060(2650) PON-160,PI-140,SI-180,2xST bez izolace a fasády | 1 | ks
901 | kontejner C3 4070x2990x3060(2650) PON-160,PI-140,SI-180,3xST | 2 | ks
902 | otvor ve stojině vypálený + pozink. krytka + výřez v panelu | 13 | ks
903 | stěna obv. izolace 140 mm, poz. plech/SDK 1xGKF 15mm, REI 30 DP2(DP1) | 185.7 | m2
904 | záděl celého kontejneru L=do 6,1 bm | 6 | ks
904 | tapeta vnitřní + nátěr na sádrokarton pro stěny a strop | 306.4 | m2
904 | obklad venkovní dřevěným rastrem Thermowood, vertikální slunolamy | 94.5 | m2
905 | podlahovina Keramická dlažba dle projektu | 54 | m2
905 | lišta soklová typově ke keramické dlažbě na podlaze | 42 | bm
905 | plech na podlahu, tl. 3mm, AL slzičkový | 9 | m2
905 | sokl z plechu Al slzičkového na podlahu, tl. 3mm | 16 | bm
906 | patro - podlaha izolace 140mm, U=0,572 W/m2.K | 40.5 | m2
906 | terén - izolace z minerální vaty tl. 120 mm+styrodur, U = 0,24 W/m2.K | 40.5 | m2
906 | deska podlahová Cetris 22 + 22mm, (bez podlahového plechu) | 81 | m2
906 | šachta - otvor do podlahy dle výkresové dokumentace | 3 | ks
907 | nástřik RAL dle projektu | 180.6 | m2
909 | tématický nápis - Hasiči (3D logo), materiál Perspex, barevnost dle projektu | 3 | ks
909 | tématický nápis - 150 (3D logo), materiál Perspex, barevnost dle projektu | 3 | ks
909 | plech fasádní profilovaný tl. 0,55mm ( barevnost dle projektu ) | 112.86 | m2
909 | strop izolace tl.180mm+LTD 10mm bílá/SDK GKF 1x15mm, vata 33kg/m3 | 81 | m2
909 | Podhled kazetový Casoforte A | 37.6 | m2
909 | Montáž SDK kazetového podhledu z kazet 600x600 mm na zavěšenou polozapuštěnou nosnou konstrukci | 37.6 | m2
909 | Přesun hmot procentní pro sádrokartonové konstrukce v objektech v do 6 m | 37.6 | m2
910 | otvor ve střeše průměr 50-250 mm s průchodkou v RAL | 2 | ks
910 | požární poklop ve střeše 1100x1100 mm ovládání pneu pohon | 1 | ks
911 | výkladec plastový 1000x2500, bez rolety, OS, pravé, RAL 7016 | 1 | ks
911 | výkladec plastový 1000x2500, bez rolety, OS, pravé, RAL 7016 | 1 | ks
911 | výkladec plastový 760x2500, bez rolety, FIX, VSG, RAL 7016 - bezp. fólie s potiskem na výkladce - potisk dle graf. návrhu | 1 | ks
911 | výkladec plastový 880x2500, bez rolety, FIX, VSG, RAL 7016 - bezp. fólie s potiskem na výkladce - potisk dle graf. návrhu | 1 | ks
911 | výkladec plastový 1000x2500, bez rolety, FIX, VSG, RAL 7016 - bezp. fólie s potiskem na výkladce - potisk dle graf. návrhu | 2 | ks
911 | výkladec plastový 1200x2500, bez rolety, FIX, VSG, RAL 7016 - bezp. fólie s potiskem na výkladce - potisk dle graf. návrhu | 2 | ks
911 | výkladec plastový 2200x2500, bez rolety, FIX, VSG, RAL 7016 - bezp. fólie s potiskem na výkladce - potisk dle graf. návrhu | 8 | ks
911 | výkladec plastový 2500x2500, bez rolety, vchodové dveře 900 otv.dovnitř/FIX, RAL 7016 - bezp. Fólie | 1 | ks
920 | přívod kabelu přes podlahu | 2 | ks
920 | kabelkanál vnitřní pro vedení rozvodů elektro silnoproud | 35 | bm
940 | spojovací materiál pro montáž modulů na místě | 15 | kpl
942 | podesta pochůzná ocelová se zábradlím (RAL) na střechu kont. s pororoštem pozink. | 9 | m2
949 | schodiště ocelové vřetenové s dřevěnými nášlapy, průměr 2200mm, RAL 7016; | 1 | ks
949 | žebřík požární s průlezným košem | 1 | ks
949 | zábradlí vnější pozink s výplní tahokov SQ25, RAL 7016 | 2 | bm
951 | Montáž kontejnerů | 1 | kpl
955 | revize elektro ČSN obytný, (kontejner) | 3 | ks
955 | revize elektro ČSN sanitární, (kontejner) | 2 | ks
pozn. : elektroinstalace - silnoproud, slaboproud a také scénické interiéry jsou součástí dokumentace Artechnic
je nutná koordinace dodavatele kontejneru s Artechnic a jejich požadavky! Součástí nabídky objektu jsou všechny
potřebné prvky ke kompletaci - lišty, těsnící profily, tmely a těsnící pěny, a podobně. Životnost kontejnerů ověřená na 40 let
SPECIFIKACE PRVKŮ MODULOVÉ ARCHITEKTURY
KONSTRUKCE: Konstrukce rámu je vyrobena z válcovaných a ohýbaných žárově pozinkovaných ocelových profilů tloušťky plechu 2-5 mm, stohovatelný do 2 nebo 3 podlaží.
Rámy kontejnerů z žárově zinkované oceli. Životnost více než 40 let.
NOSNOST Nosnost podlahy 250 nebo 500 kg/m2 (viz výkazy výměr) Nosnost střechy pro zatížení sněhem 150 kg/m2
ZATEPLENÍ OBJEKTU - Splňující Průkaz energetické náročnosti C,
hodnoty součinitele tepelného prostupu jsou:
_ Podlaha: izolace z minerální vaty tl. 120 mm+styrodur, U = 0,24 W/m2.K
_Stěny: izolace z minerální vaty tl. 140 mm, U = 0,299 W/m2.K
_Střecha: izolace z minerální vaty tl. 180 mm, U = 0,230 W/m2.K
POŽÁRNÍ ODOLNOST
_Stěny a stropy přízemních budov: 15 minut, materiálová skladba DP2
_Stěny a stropy vícepodlažních budov: 45 minut, mat.skladba DP2
_Stěny a stropy vícepodlažních budov, poslední nadzemní podlaží: 30 minut, mat.skladba DP2
PODLAHY
Podlahovina - 2x Cementotřísková deska CETRIS 22 mm
Parotěsná fólie
Tepelná izolace – minerální vata 140 mm (terén) minerální vata 120 mm + 50 styrodur (patro
STĚNY
Plech fasádní profilovaný 0,55 mm
Tepelná izolace – minerální vata 140 mm
Parotěsná fólie
Sádrokartonová deska 12,5 mm s tapetou a bílým nátěrem.V některých místnostech keramický obklad
VNITŘNÍ PŘÍČKY
Příčky jsou vyrobeny z ocelových pozinkovaných CW profilů Knauf,vyplněny izolací. Instalační příčky – dle dispozice
STŘECHA
Horní rám – ocelový zinkovaný profil
Trapézový plech střešní, pozinkovaný 0,7 mm
Příčný nosník ocelový zinkovaný
Tepelná izolace – minerální vata 180 mm
Parotěsná fólie
Sádrokartonová deska 12,5 mm s bílým nátěrem – v určených místech kazetové
podhledy, montováné až při kompletaci na místě.
VNĚJŠÍ DVEŘE hliníkové dveře popř. plastové s prosklením, samozavírač, dvojité zasklení, čiré sklo, bezpečnostní sklo, U = 0,7 W/m2.K, oboustranně RAL dle výpisu.
VNITŘNÍ DVEŘE tvrzené CPL v dekoru dle výpisu s ocelovými zárubněmi
OKNA Dle výpisu hliníková/plastová okna a výkladce, dvojité zasklení, čiré sklo, U = 1,1 W/m2.K, oboustranně RAL dle výpisu, bez venkovních plastových rolet, vnitřní žaluzie dle výpisu.
VYTÁPĚNÍ-chlazení elektrické dle projektu – viz dokumentace stavební, včetně Artechnic
Větrání je řešeno přirozenou cestou – okny. Větrání v místnostech se sanitárním vybavením je nucené pomocí ventilátorů v odpovídajícím výkonu. Vzduchotechnika dle projektové dokumentace je součástí nabídky.
Sanitární keramika v počtech dle projektové dokumentace. Konkrétní typy sanitární keramiky dle projektu.
Rozvody vody a odpadů jsou schované v instalačních předstěnách. Rozvody vody jsou vedeny v plastových trubkách s izolací, rozvody odpadů v plastových trubkách. Připojení vody a odpadů je vedeno šachtami v podlaze.
SCHODIŠTĚ dle projektu zámečnický prvek. Výplň zábradlí z tahokovu . schodiště ocelové pozinkované v rámu, schodnice a podesty z pozinkovaného pororoštu, zábradlí oboustranné, světlá šířka schodiště dle projektu.
OSTATNÍ Kuchyně a kuchyňské spotřebiče včetně scéniockých prvků nejsou součástí kontejneru. Je provedena příprava vody pro kuchyňský dřez, myčku nádobí,.
FASÁDA dle projektu Standardní vlnitý ocelový pozinkovaný plech, barva dle RAL Fasádní lamely šířky do 300 mm nahrazující standardní vlnitý plech, barva dle pd SEKUNDÁRNÍ FASÁDA Fasádní omítka včetně zateplení polystyrenem Fasádní omítka s přiznanými rámy kontejneru včetně zateplení polystyrenem Fasáda z pálené borovice (pálená suchým horkým vzduchem), životnost nátěru 30 let- barevnost stálá.
VENKOVNÍ PRVKY Přístřešek skleněný z bezpečnostního skla, ocelová táhla
Terasa thermowood
ZÁRUKA
96 měsíců na celopozinkovaný rám
| NÁKLADY | MJ | CENA
X2 | Sestava buněk - Dodávka | soubor
X3 | Sestava buněk - Doprava | soubor
X4 | Sestava buněk - Montáž | soubor
CELKEM

## CB 04 - ZTI - rekapitulace
REKAPITULACE ROZPOČTU
Stavba: | Centrum zdraví a bezpečí - Karlovy Vary
Objekt: | SO 02 - Cvičné budovy, CB 04 - Požáry
Část:
JKSO:
Objednatel: | Statutární město Karlovy Vary
Zhotovitel:
Datum: | 13. 2. 2014
Kód | Popis | Cena celkem
1 | 2 | 3
HSV | Práce a dodávky HSV
1 | Zemní práce
4 | Vodorovné konstrukce
8 | Trubní vedení
PSV | Práce a dodávky PSV
721 | Zdravotechnika - vnitřní kanalizace
Celkem

## CB 04 - ZTI položky
ROZPOČET
Stavba: |  | Centrum zdraví a bezpečí - Karlovy Vary
Objekt: |  | SO 02 - Cvičné budovy, CB 04 - Požáry
Část:
JKSO:
Objednatel: |  | Statutární město Karlovy Vary
Zhotovitel:
Datum: |  | 13. 2. 2014
P.Č. | TV | KCN | Kód položky | Popis | MJ | Množství celkem | Cena jednotková | Cena celkem
1 | 2 | 3 | 4 | 5 | 6 | 7 | 8 | 9
| D |  | HSV | Práce a dodávky HSV |  |  |  | 0
| D |  | 1 | Zemní práce |  |  |  | 0
1 | K | 001 | 132201101 | Hloubení rýh š do 600 mm v hornině tř. 3 objemu do 100 m3 | m3 | 24.288 |  | 0
2 | K | 001 | 162701105 | Vodorovné přemístění do 10000 m výkopku z horniny tř. 1 až 4 | m3 | 9.936 |  | 0
3 | K | 001 | 171201201 | Uložení sypaniny na skládky | m3 | 9.936 |  | 0
4 | K | 001 | 171201206 | Poplatek za skládku - ostatní zemina | t | 19.872 |  | 0
5 | K | 001 | 174101101 | Zásyp jam, šachet rýh nebo kolem objektů sypaninou se zhutněním | m3 | 14.904 |  | 0
6 | K | 001 | 175101109 | Příplatek k obsypu potrubí sypaninou uloženou do 3 m od kraje výkopu za prohození sypaniny | m3 | 14.904 |  | 0
7 | K | 001 | 175101201 | Obsyp objektů bez prohození sypaniny z hornin tř. 1 až 4 uloženým do 30 m od kraje objektu | m3 | 7.176 |  | 0
8 | M | MAT | 583373080 | štěrkopísek frakce 0-2 třída B | t | 13.993 |  | 0
| D |  | 4 | Vodorovné konstrukce |  |  |  | 0
9 | K | 271 | 451573111 | Lože pod potrubí otevřený výkop ze štěrkopísku | m3 | 2.208 |  | 0
| D |  | 8 | Trubní vedení |  |  |  | 0
10 | K | 271 | 894812111 | Revizní a čistící šachta z PP šachtové dno DN 315/125 | kus | 6 |  | 0
11 | K | 271 | 894812131 | Revizní a čistící šachta z PP DN 315 šachtová roura korugovaná bez hrdla světlé hloubky 1250 mm | kus | 6 |  | 0
12 | K | 271 | 894812149 | Příplatek k rourám revizní a čistící šachty z PP DN 315 za uříznutí šachtové roury | kus | 6 |  | 0
13 | K | 271 | 894812171 | Revizní a čistící šachta z PP DN 315 mříž dešťová litinová do teleskopu¨ | kus | 6 |  | 0
| D |  | PSV | Práce a dodávky PSV |  |  |  | 0
| D |  | 721 | Zdravotechnika - vnitřní kanalizace |  |  |  | 0
14 | K | 721 | 721173315 | Potrubí kanalizační z PVC hrdlové dešťové DN 110 systém KG | m | 7.2 |  | 0
15 | K | 721 | 721173316 | Potrubí kanalizační z PVC hrdlové dešťové DN 125 systém KG | m | 27.6 |  | 0
16 | K | 721 | 721242115 | Lapač střešních splavenin z PP se zápachovou klapkou a lapacím košem DN 110 | kus | 6 |  | 0
17 | K | 721 | 998721201 | Přesun hmot pro vnitřní kanalizace v objektech v do 6 m | % | 1.68 |  | 0
|  |  |  | Celkem |  |  |  | 0

## CB 04 -Elektro rekapitulace
Název | Hodnota A | Hodnota B
Základní náklady
Dodávka
Doprava 3,60%, Přesun 4,00%
Montáž - materiál
Montáž - práce
Mezisoučet 1
PPV 6,00% z montáže: materiál + práce
Nátěry
Zemní práce
PPV 0,00% z nátěrů a zemních prací
Mezisoučet 2
Dodav. dokumentace 0,00% z mezisoučtu 2
Rizika a pojištění 0,00% z mezisoučtu 2
Opravy v záruce 0,00% z mezisoučtu 1
Základní náklady celkem
Vedlejší náklady
GZS 0,00% z pravé strany mezisoučtu 2
Provozní vlivy 0,00% z pravé strany mezisoučtu 2
Vedlejší náklady celkem
Kompletační činnost
Náklady celkem (bez DPH)

## CB 04 - Elektro položky
Název | Mj | Počet | Materiál | Materiál celkem | Montáž | Montáž celkem | Cena | Cena celkem
Elektromontáže
SVORKOVNICE EKVIPOTENCIÁLNÍ
KO 100 E KRABICE ODBOČNÁ | ks | 1 |  | 0 |  | 0 |  | 0
EPS 3 SVORKOVNICE EKVIPOTENCIÁLNÍ | ks | 1 |  | 0 |  | 0 |  | 0
KABEL SILOVÝ,IZOLACE PVC
CYKY-J 4x6 , pevně | m | 5 |  | 0 |  | 0 |  | 0
HZS |  |  |  | 0 |  | 0 |  | 0
Částka na pracovní úkony, které nelze blíže specifikovat | hod | 4 |  | 0 |  | 0 |  | 0
Podružný materiál
Elektromontáže - celkem |  |  |  | 0 |  | 0 |  | 0
Dodávky
PŘÍPOJKOVÁ SKŘÍŇ
přípojková skříň SB100/PKE1P | ks | 1 |  | 0 |  | 0 |  | 0
PN000 40A gG Pojistková vložka | Ks | 3 |  | 0 |  | 0 |  | 0
Dodávky - celkem |  |  |  | 0 |  | 0 |  | 0
Hromosvod
VODIČE
Vodič AlMgSi Rd 8 polotvrdý | m | 46 |  | 0 |  | 0 |  | 0
Pásek 30x4mm FeZn Z500 | m | 60 |  | 0 |  | 0 |  | 0
SVORKY, PODPĚRY
Zkušební svorka | ks | 3 |  | 0 |  | 0 |  | 0
Univerzální svorka MV mat. A | ks | 48 |  | 0 |  | 0 |  | 0
Svár | ks | 6 |  | 0 |  | 0 |  | 0
Podpěra vedení PV1s | ks | 6 |  | 0 |  | 0 |  | 0
SVODY
Zaváděcí tyč s izolovaným přechodem l=2250mm | ks | 3 |  | 0 |  | 0 |  | 0
Podpěra zaváděcí tyče | ks | 9 |  | 0 |  | 0 |  | 0
Štítek označení svodu | ks | 3 |  | 0 |  | 0 |  | 0
HZS
Částka na pracovní úkony, které nelze blíže specifikovat | hod | 4 |  | 0 |  | 0 |  | 0
Podružný materiál
Hromosvod - celkem |  |  |  | 0 |  | 0 |  | 0
Zemní práce
VYTÝČENÍ TRATI
V přehledném terénu | km | 0.05 |  | 0 |  | 0 |  | 0
HLOUBENÍ KABELOVÉ RÝHY
Zemina třídy 3, šíře 350mm,hloubka 700mm | m | 45 |  | 0 |  | 0 |  | 0
ZÁHOZ KABELOVÉ RÝHY
Zemina třídy 3, šíře 350mm,hloubka 700mm | m | 45 |  | 0 |  | 0 |  | 0
ÚPRAVA POVRCHU
Provizorní úprava terénu v zemina třídy 3 | m2 | 16 |  | 0 |  | 0 |  | 0
HZS
Částka na pracovní úkony, které nelze blíže specifikovat | hod | 2 |  | 0 |  | 0 |  | 0
Podružný materiál
Zemní práce - celkem |  |  |  | 0 | 0 | 0 | 0 | 0
Revize
Zkoušky a prohlídky elektrických rozvodů a zařízení celková prohlídka a vyhotovení revizní zprávy
REVIZE | h | 6 |  |  |  | 0 |  | 0
Revize - celkem | [5 empty] | 0 |  | 0

## CB 04 - ART - rekapitulace
Projektantský výkaz-výměr objektu CB04 Požáry
| celková cena [Kč] | celková cena montáž [Kč] | celková cena i s montáží [Kč]
Interierové prvky
AV technika
Elektroinstalace
Cena celkem bez DPH | 0 | 0 | 0

## CB 04 - ART - Interiérové prvky
Projektantský výkaz-výměr objektu CB04 Požáry
Interierové prvky
číslo | položka | popis | měrná jednotka | množství | jednotková cena [Kč] | celková cena [Kč] | jednotková cena montáž [Kč] | celková cena montáž [Kč] | celková cena i s montáží [Kč] | poznámka
PŘÍZEMÍ
1 | Obklad za kuchyňskými linkami | MHD desky s povrchovou úpravou a obkladem za kuchyňskou linkou - součást kuchyňské linky | m² | 0
2 | Kuchyňká linka 1 | Bez elektrospotřebičů a vybavení a vybavení a obkladem za kuchyňskou linkou | kpl | 1 |  | 0 |  | 0 | 0
3 | Kuchyňká linka 2 | Bez elektrospotřebičů a vybavení a obkladem za kuchyňskou linkou + scénická úpava jako po požáru | kpl | 1 |  | 0 |  | 0 | 0
4 | Nerezový dřez, baterie | 1x pravý a 1x levý např. ETN610 baterie např. FRANKE FG1839.031 | kpl | 2 |  | 0 |  | 0 | 0
5 | Vybavení kuchyně | Nádobí, příbory, utěrky, sklo, atp. | kpl | 1 |  | 0 |  | 0 | 0
6 | Židle | světle zelená např. Tulipan Plus | ks | 6 |  | 0 |  | 0 | 0
7 | Dětský stolek s policí | bříza např. MICKE | ks | 2 |  | 0 |  | 0 | 0
8 | Křeslo | béžová koženka - např. LNA.TEODOR | ks | 2 |  | 0 |  | 0 | 0
9 | Sedačka | béžová koženka - např. LNA.TEODORB | ks | 1 |  | 0 |  | 0 | 0
10a | Konferenční stolek | 110 x 60 x 55 cm- např.LISA PRIAM B | ks | 1 |  | 0 |  | 0 | 0
10b | Konferenční stolek | 48 x 58 x 38 cm, sklo - např. Wengle | ks | 1 |  | 0 |  | 0 | 0
11 | Stojací věšák na oděvy, dřevěný | dub - např. F-9908 OAK | ks | 2 |  | 0 |  | 0 | 0
12 | Stojací lampa | lampa + žárovky - např. ÅRSTID | ks | 1 |  | 0 |  | 0 | 0
13 | Stolek pro ukázky hasící techniky - konferenční stolek | 119 x 42 x 39 - lesklá červená - např. LACK | ks | 1 |  | 0 |  | 0 | 0
1.PATRO
17 | Pracovní stůl | bílý, 120 x 50,6 x 76,5 cm - např. Plus 9 | ks | 1 |  | 0 |  | 0 | 0
18a | Regály pro vystavované přístroje | 83 x 83 x 35 bílý např. Regál MATT 3450 | kpl | 1 |  | 0 |  | 0 | 0
18b | Regály pro vystavované přístroje | bílý 154 x 35 x 48 - např. Regál SPACE 8925 | kpl | 1 |  | 0 |  | 0 | 0
19 | Police nad stolem | bílá, 120 x 35 x hl. 28 cm - např. BILLY | ks | 1 |  | 0 |  | 0 | 0
20 | Odpadkový koš | drátěný koš černý. - např. Atlanta | ks | 1 |  | 0 |  | 0 | 0
21 | Regály na rekvizity a hračky | červený - např. Regál SPACE 8925 | ks | 2 |  | 0 |  | 0 | 0
22 | Skříňka jako lavice | 90 x 44 x 42 bílá - např. VITO | ks | 2 |  | 0 |  | 0 | 0
23 | Keramický obklad 15 x 15 cm 75 x135 cm | Bílý matový ker. např. COLOR TWO GRS 17623 | m² | 1.2 |  | 0 |  | 0 | 0
24 | Umývadlo + příslušenství | Umyvadlo bílé keramické 600 x 450 cm např. JIKA CUBITO + instalační sada + umývadlový syfon - chrom | kpl | 1 |  | 0 |  | 0 | 0
25 | Umývadlová baterie | na studenou vodu bez ohřívače - nástěnná - např. Novaservis Titania Retro II - 991070.0 | ks | 1 |  | 0 |  | 0 | 0
26 | Zásobník na papírové ručníky | 73,5 x 28,5 x 13,5 - např. LOSDI | ks | 1 |  | 0 |  | 0 | 0
27 | Figurína hasiče | oblečená Figurína hasiče + základní pomůcky | ks | 1 |  | 0 |  | 0 | 0
28 | Jeskyně | Viz samostatný výkres | kpl | 1 |  | 0 |  | 0 | 0
29 | Závěs do vstupu jeskyně | černý | ks | 1 |  | 0 |  | 0 | 0
30 | Dřevěné špalky na sezení | Odlehčené, čištěné + impregnace | ks | 15 |  | 0 |  | 0 | 0
33 | Hrubá dlažba v jeskyni, | Součást stavebního projektu | m²
34 | Stropní podhled v přízemí a v patře mimo jeskyni. | Součást stavebního projektu | kpl
42 | Čistící zóna | 115 x 175 cm, červená - např. COBA WASH | ks | 1 |  | 0 |  | 0 | 0
43 | Keramická dlažba | Součást stavebního projektu | m²
37 | Koberec v učebně | Součást stavebního projektu | m²
52 | Povodňový model | 117 x 38 x 20 cm např. WARD´S | ks | 1 |  | 0 |  | 0 | 0
S1 | SDK PŘÍČKA | Příčka mezi kuchyněmi: SDK 260 x 250 cm = 6,5m², tl. 10cm. 2x navazující SDK příčky do T. 30 x 250 cm = 2x 0,75m² = 1,5 m ², tl. 6 cm. Vše oboustranné. | kpl | 1 |  | 0 |  | 0 | 0
| Produkční zajištění a transport maket a nefunkčních vybavovacích předmětů | [7 empty] | 0
| Cena celkem bez DPH |  |  |  |  | 0 |  | 0 | 0

## CB 04 - ART - AV technika
Projektantský výkaz-výměr objektu CB04 Požáry
AV technika
číslo | položka | popis | měrná jednotka | množství | jednotková cena [Kč] | celková cena [Kč] | jednotková cena montáž [Kč] | celková cena montáž [Kč] | celková cena i s montáží [Kč] | poznámka
15 | Interaktivní dveře | Interaktivní dveře pro simulaci požáru v sousední místnosti. Po aktivaci tlačítkem dojde ke generování kouře z pod dveří a zahřátí kliky na 55°C. | ks | 1 |  | 0 |  | 0 | 0
31 | ohniště | Ohniště je tvořeno elektrickou vložkou do krbu s reálným dýmem tvořeným vodní párou věrně imituje hořící oheň s 3D efektem. Ovládání je dálkovým ovladačem | ks | 1 |  | 0 |  | 0 | 0
35a | 42" displej s dotekovou obrazovkou včetně usb a DVI kabelu | Velikost LCD 42” Světelný zdroj CCFL Rozlišení 1920 x 1080 Jas (typ.) 440 nits Přirozený kontrastní poměr (typ.) 1500:1 (typ.) Doba odezvy (ms) 5ms (typ.) Pozorovací úhel 178 st (H) / 178 st (V) Napětí 100 V ~ 240 V, 50/60Hz Maximální (W) <210W, Pohotovostní (W) <0.5W Dotyková Technologie - single touch pro Windows XP, Windows Vista, Mac. Dual touch pro Windows 7 Rozlišení 32767 x 32767, 2 současné doteky Dotykový výstup USB 2.0 Zvuk W (zes) 12W x 2 Linkový vstup Audio výstup (L/P, RCA) Výstup externího reproduktoru (L/P) Audio vstup (L/P) HDMI vstup DVI vstup VGA vstup/výstup RS232 vstup/výstup Komponentní vstup (YPbPr, RCA) S-Video vstup Kompozitní video vstup/výstup (BNC) Hmotnost (kg) (bez obalu / s obalem) 30.5 / 32.5 kg Rozměry (Š x V x H) 992 x 585 x 128.9 mm | ks | 1 |  | 0 |  | 0 | 0
35b | Řídící počítač | Operační systém Windows®Windows® Embedded Standard 7P Procesory Dvoujádrová jednotka APU AMD T56N s grafickým adaptérem Radeon HD 6320 (1,65 GHz, mezipaměť 1 MB L2) Paměť Paměť RAM 2 GB 1600 MHz DDR3 SDRAM 2 GB 1600 MHz DDR3 SDRAM Paměť ROM 1, 2, 4 nebo 16 GB (podle operačního systému); Zvuk Interní reproduktor, konektor minijack 1/8'', úplné 24bitové stereo, výstupní vzorkovací frekvence až 192 kHz, konektor minijack 1/8'' pro mikrofon;24bitové stereo;vstupní vzorkovací frekvence až 192 kHz Podpora vstupně-výstupních a periferních zařízení 2 USB 3.0; 4 USB 2.0; 1 zvukový vstup; 1 vstup pro mikrofon; 1 stereo sluchátkový/linkový výstup; 1 port DVI-I; 1 DisplayPort; 1 RJ-45; 2 PS/2 (klávesnice a myš); 1 paralelní; 2 sériové Možnosti připojení 10/100/1000 megabit Rozměry (šířka × hloubka × výška) 22 x 6,5 x 25,1 cm Hmotnost 2,04 kg Napájení 85 W, celosvětová automatická detekce 100–240 V stř., 50–60 Hz, automatické vypnutí pro úsporu energie, odolný proti přepětí | ks | 1 |  | 0 |  | 0 | 0
35c | Konstrukce pro montáž 42" displeje a řídícího PC | Konstrukce pro monáž 42" monitoru a řídícího počítače s vykrztím konektorů a ovládacích prvků proti snadné manipulaci | ks | 1 |  | 0 |  | 0 | 0 | Pro připevnění držáku monitoru je potřeba zajistit dostatečnou nosnost stěny
36a | Videoprojektor | Zdroje LED & Laser s životností až 20.000 hodin Manuální ostření Projekční vzdálenost pro šířku obrazu 2m je 1,1m Rychlý start Možnost okamžitého vypnutí Světelný výkon 2500ANSI Lm XGA rozlišení 1024 x 768 bodů (komprese až UXGA 1600 x 1200 bodů) Kontrastní poměr 1800:1 HDMI vstup, USB port pro prezentaci bez PC a možnost bezdrátového připojení Automatická vertikální korekce lichoběžníkového zkreslení +/- 30° Vstupy: 2x 15-pin RGB mini D-sub (VGA) vstup 1x 15-pin RGB mini D-sub (VGA) výstup 1x HDMI typ A (480p-1,080p) 1x S-Video 1x RCA kompozitní 2x 3,5 mm stereo mini jack vstup 1x 3,5 mm stereo mini jack výstup 1x RCA pin (L/R) 1x 9-pin mini D-sub (RS232C serial) 1x RJ45 2x USB port Dálkové ovládání Rozměry: 400 x 323 x 106 mm Hmotnost: 7,1 kg | ks | 1 |  | 0 |  | 0 | 0
36b | HDMI Kabel | Kabel propojovací 2x HDMI zástrčka pro propojení PC nebo DVD s TV, 10,0m, HQ | ks | 1 |  | 0 |  | 0 | 0
36c | Držák videoprojektoru | držák s nosností 10kg s možností náklonu a předoyadního posunu | ks | 1 |  | 0 |  | 0 | 0
38a | Reproduktor | Nízkofrekvenční měnič: 100mm (magneticky stíněný) Vysokofrekvenční měnič: 12mm titanově-laminátový (magneticky stíněný) Frekvenční rozsah: 50Hz - 20kHz Výstupní max. výkon: 50W / 200W Maximální doporučený výkon zesilovače: 100W RMS Citlivost: 89dB /2.83V/1m Impedance: 8ohm Rozměry: 228x155x139mm Hmotnost: 2.4kg/ks | ks | 2 |  | 0 |  | 0 | 0
38b | Reproduktorový kabel | Dvojlinka 2x2,5mm 2, vodič lanko, průhledná+rudý pruh | m | 15 |  | 0 |  | 0 | 0
39a | Zesilovač | Výstup: 2x 50 W při impedanci 4 ohm Konfigurace: 4-16 ohm (A / B), 8-32 ohm (A + B), 4-16 ohm (Bi-wiring) Vstupy: SACD/CD Phono (MM) Aux Network Recorder Tuner Napájení: Vstup: 220 - 230 AC / 50 Hz Maximální spotřeba: 135 W Spotřeba v režimu stand-by: 0,3 W Automatické vypnutí Provedení: Barva: černá Rozměry: 435 x 128 x 360 mm Hmotnost: 6,7 kg | ks | 1 |  | 0 |  | 0 | 0
39b | Řídící počítač s bezdrátovou klávesnicí s touchpadem | Operační systém Windows®Windows® Embedded Standard 7P Procesory Dvoujádrová jednotka APU AMD T56N s grafickým adaptérem Radeon HD 6320 (1,65 GHz, mezipaměť 1 MB L2) Paměť Paměť RAM 2 GB 1600 MHz DDR3 SDRAM 2 GB 1600 MHz DDR3 SDRAM Paměť ROM 1, 2, 4 nebo 16 GB (podle operačního systému); Zvuk Interní reproduktor, konektor minijack 1/8'', úplné 24bitové stereo, výstupní vzorkovací frekvence až 192 kHz, konektor minijack 1/8'' pro mikrofon;24bitové stereo;vstupní vzorkovací frekvence až 192 kHz Podpora vstupně-výstupních a periferních zařízení 2 USB 3.0; 4 USB 2.0; 1 zvukový vstup; 1 vstup pro mikrofon; 1 stereo sluchátkový/linkový výstup; 1 port DVI-I; 1 DisplayPort; 1 RJ-45; 2 PS/2 (klávesnice a myš); 1 paralelní; 2 sériové Možnosti připojení 10/100/1000 megabit Rozměry (šířka × hloubka × výška) 22 x 6,5 x 25,1 cm Hmotnost 2,04 kg Napájení 85 W, celosvětová automatická detekce 100–240 V stř., 50–60 Hz, automatické vypnutí pro úsporu energie, odolný proti přepětí | ks | 1 |  | 0 |  | 0 | 0
40 | Plátno | Elektricky stahované plátno 150x150cm | ks | 1 |  | 0 |  | 0 | 0
41 | Osobní počítač All-in-one | Original Windows® 8, i3 3220 3,3GHz (IB) / 1TB SATA / 4GB DDR3 / DVD RW / Intel HD 3000 / bezdátová lávesnice a myš / Hybrid TV tuner and Receiver / wifi+BT / 23" LED Monitor (1920x1080) s reproduktory a webkamerou | ks | 1 |  | 0 |  | 0 | 0
44 | Interaktivní trouba | Interaktivní trouba je osazena 19" LCD monitorem, řídícím mediálním přehrávačem a ovládacím panelem a generátorem kouře pro simulaci zahoření uvnitř trouby | ks | 1 |  | 0 |  | 0 | 0
45 | trouba | vestavn trouba např. Zanussi ZOB131K | ks | 1 |  | 0 |  | 0 | 0
46 | Interaktivní topinkovač | Interaktivní topinkovač začne generovat kouř po vložení atrapy toustového chleba a časové prodlevě dojde ke generování kouře a jeho prosvětlovaní pro simulaci zahoření | ks | 1 |  | 0 |  | 0 | 0
47 | topinkovač | stejný jako interaktivní topinkovač | ks | 1 |  | 0 |  | 0 | 0
48 | Odsavač par | Bez othahu mimo místnost. např. Zanussi ZHT630W | ks | 2 |  | 0 |  | 0 | 0
49 | Varná deska s hořícím hrncem | deska s hrncem | ks | 1 |  | 0 |  | 0 | 0
50 | požární hlásič | s dálkovým ovládáním | ks | 2 |  | 0 |  | 0 | 0
51 | ovládací panel | pro ovládání osvětlení a plátna | ks | 1 |  | 0 |  | 0 | 0
| Cena celkem bez DPH |  |  |  |  | 0 |  | 0 | 0

## CB 04 - ART Elektroinstalace
Projektantský výkaz-výměr objektu CB04 Požáry
Elektroinstalace
číslo | položka | popis | měrná jednotka | množství | jednotková cena [Kč] | celková cena [Kč] | jednotková cena montáž [Kč] | celková cena montáž [Kč] | celková cena i s montáží [Kč] | poznámka
1 | CYKY 3Cx1.5 | Celoplastový kabel, 3x1.5mm2 | ks | 75.67 |  | 0 |  | 0 | 0
2 | Rozvodnice vystrojená | Rozvodnice 36M vystrojená | ks | 1 |  | 0 |  | 0 | 0
3 | HOP krabice se svorkovnicí | Hlavní ochranné pospojování | ks | 1 |  | 0 |  | 0 | 0
4 | Krabice montážní | krabice pod omítku s příslušenstvím | ks | 2 |  | 0 |  | 0 | 0
5 | CYKY-O 3x1,5 | Kabel celoplastový instalační silový s Cu jádrem | ks | 2.39 |  | 0 |  | 0 | 0
6 | CYKY-J 3x2,5 | Kabel celoplastový instalační silový s Cu jádrem | ks | 58.97 |  | 0 |  | 0 | 0
7 | CYKY-J 5x2,5 | Kabel celoplastový instalační silový s Cu jádrem | ks | 7.04 |  | 0 |  | 0 | 0
8 | CYKY-J 4x6 | Kabel celoplastový instalační silový s Cu jádrem | ks | 10 |  | 0 |  | 0 | 0
9 | Nouzové svítidlo s vl. zdrojem | např. TL5205-30LED | ks | 1 |  | 0 |  | 0 | 0
10 | Panel ovládací | Ovládací panel zákaznický | ks | 1 |  | 0 |  | 0 | 0
11 | SS100 | Přípojnicová skříňka | ks | 1 |  | 0 |  | 0 | 0
12 | Vnitřní jednotka klimatizace | např. DAIKIN FTX25JV | ks | 2 |  | 0 |  | 0 | 0
13 | Vnější jednotka klimatizace | např. DAIKIN RX25JV | ks | 2 |  | 0 |  | 0 | 0
14 | Zářivkové světlo stropní | 4x 18 W TLD 600 x600mm | ks | 6 |  | 0 |  | 0 | 0
15 | bodové halogenové světlo | 12V/35W 36° | ks | 9 |  | 0 |  | 0 | 0
16 | nástěnná zářivka | nástěnná zářivka jednotrubicová | ks | 4 |  | 0 |  | 0 | 0
17 | přepinač | přepinač dvoupolohový | ks | 2 |  | 0 |  | 0 | 0
18 | svítidlo nástěnné | svítidlo nástěnné | ks | 8 |  | 0 |  | 0 | 0
19 | vypinač dvojitý | vypinač dvojitý bez signalizace | ks | 1 |  | 0 |  | 0 | 0
20 | vypinač s klíčem | vypinač ovládaný klíčkem | ks | 1 |  | 0 |  | 0 | 0
21 | vypínač jednoduchý | vypinač jednoduchý bez signalizace | ks | 1 |  | 0 |  | 0 | 0
22 | zásuvka jednofázová | zásuvka 16A | ks | 16 |  | 0 |  | 0 | 0
23 | zásuvka třífázová | třífázová zásuvka 16 A | ks | 2 |  | 0 |  | 0 | 0
24 | Ostatní | Návleky, fastony, žlaby, drob mat. atd | kpl | 1 |  | 0 |  | 0 | 0
| Cena celkem bez DPH |  |  |  |  | 0 |  | 0 | 0