## Krycí list
INDEX | ZMĚNA | [5 empty] | DATUM | JMÉNO |  | PODPIS | 0
0
0
Vedoucí projektant |  |  |  |  | Vedoucí zakázky | Dušek Jan Ing.
Projektant |  | Tomanová Vlasta Ing. |  |  | Technická kontrola
|  | ® | ZAKÁZKA: | Karlovy Vary, ZŠ Truhlářská - zateplení objektu |  |  |  |  | Počet A4 | Pořadové číslo
7
Stupeň projektu
|  |  | ČÁST (SO,PS): | Pavilón I.stupeň |  |  |  |  | PST
Datum dokončení
30.06.2012
|  |  | OBSAH: | Výkaz výměr |  |  |  |  | Číslo zakázky
7200-25
|  |  | OBJEDNATEL: | Město Karlovy Vary |  |  |  | Číslo archivní:
BPO 7-74427
|  |  | 0 | 0
BPO spol. s r.o.
Lidická 1239
363 17 OSTROV
Tel.: +420353675111
Fax: +420353612416
projekty@bpo.cz
www.bpo.cz

## Krycí list 1
Výkaz výměr
Název stavby | Karlovy Vary, ZŠ Truhlářská - zateplení objektu
Název objektu | Pavilón I.stupeň
SO/PS
Objednavatel | Město Karlovy Vary
Zpracovatel projektu | BPO spol. s r.o., Lidická 1239, 363 17 Ostrov
Vedoucí projektant | Ing. Kurťáková
Značka rozpočtu | TOM299\pa I
Datum zpracování | 04.07.2012
Zpracovatel rozpočtu | Soňa Neubaerová
Archivní číslo | BPO 7-74427
Zakázkové číslo | 7200 - 25
Výkaz výměr je podkladem pro kalkulaci ceny díla pouze jako nedílná
a doplňující součást projektové dokumentace.

## Rekapitulace
REKAPITULACE
Stavba: Karlovy Vary, ZŠ Truhlářská - zateplení objektu
Objekt: Pavilón I.stupeň
Část:
JKSO:
Kód | Popis | Cena celkem | Hmotnost celkem | Suť celkem
1 | 2 | 5 | 6 | 7
HSV | Práce a dodávky HSV
1 | Zemní práce
3 | Svislé a kompletní konstrukce
6 | Úpravy povrchů, podlahy a osazování výplní
94 | Lešení a stavební výtahy
95 | Různé dokončovací konstrukce a práce pozemních staveb
96 | Bourání konstrukcí
97 | Prorážení otvorů a ostatní bourací práce
99 | Přesun hmot
PSV | Práce a dodávky PSV
712 | Povlakové krytiny
713 | Izolace tepelné
721 | Zdravotechnika - vnitřní kanalizace
762 | Konstrukce tesařské
764 | Konstrukce klempířské
767 | Konstrukce zámečnické
781 | Dokončovací práce - obklady keramické
783 | Dokončovací práce - nátěry
DEM | Demontáže
M | Práce a dodávky M
HRM | Hromosvod
OST | Ostatní
ZAB | Zábor pozemku
NUS | Náklady spojené s umístěním stavby (VRN)
Celkem bez DPH
DPH | DPH
Celkem včetně DPH

## Zadání
ZADÁNÍ S VÝKAZEM VÝMĚR
Stavba: Karlovy Vary, ZŠ Truhlářská - zateplení objektu
Objekt: Pavilón I.stupeň
JKSO: | [6 empty] | Datum: 4.7.2012
P.Č. | KCN | Kód položky | Popis | MJ | Množství celkem | Jednotková cena zadání | Celková cena zadání
1 | 2 | 3 | 4 | 5 | 6 | 7 | 8
|  | HSV | Práce a dodávky HSV
|  | 1 | Zemní práce
1 | 001 | 132201101 | Hloubení rýh š do 600 mm v hornině tř. 3 objemu do 100 m3 | m3 | 11.2
odkop okolo domu
|  |  | 0,50*0,20*112 |  | 11.2
2 | 001 | 162701105 | Vodorovné přemístění do 10000 m výkopku/sypaniny z horniny tř. 1 až 4 | m3 | 11.2
3 | 001 | 162701109 | Příplatek k vodorovnému přemístění výkopku/sypaniny z horniny tř. 1 až 4 ZKD 1000 m přes 10000 m | m3 | 112
|  |  | 11,20*10 |  | 112
4 | 001 | 171201201 | Uložení sypaniny na skládky | m3 | 11.2
5 | 001 | 171201211 | Poplatek za uložení odpadu ze sypaniny na skládce (skládkovné) | t | 19.04
|  |  | 11,20*1,7 |  | 19.04
|  | 3 | Svislé a kompletní konstrukce
6 | 014 | 310235251 | Zazdívka otvorů pl do 0,0225 m2 ve zdivu nadzákladovém cihlami pálenými tl do 450 mm | kus | 8
zazdění po vybouraných větr.mřížkách
|  |  | 8 |  | 8
|  | 6 | Úpravy povrchů, podlahy a osazování výplní
7 | 011 | 629991011 | Zakrytí výplní otvorů a svislých ploch fólií přilepenou lepící páskou | m2 | 430.605
|  |  | 2,25*2,25*70+1,5*1,8*12+2,06*3,0*6 |  | 423.855
|  |  | 2,25*3,0 |  | 6.75
|  |  | Součet |  | 430.605
8 | 014 | 6290000R1 | Očištění vnějších ploch tlakovým vzduchem | m2 | 1139.9
celá fasáda
|  |  | 752,34+272,11+8,44+4,50 |  | 1037.39
|  |  | 46,09+56,42 |  | 102.51
|  |  | Součet |  | 1139.9
9 | 014 | 622135001 | Vyrovnání podkladu vnějších stěn maltou vápenocementovou tl do 10 mm | m2 | 259.348
vyspravení stávající omítky z 25%
skladba S1+S2+S3+S4
|  |  | (752,34+272,11+8,44+4,50)*0,25 |  | 259.348
10 | 014 | 622135091 | Příplatek k vyrovnání vnějších stěn maltou vápenocementovou za každých dalších 5 mm tl | m2 | 518.7
celkem tl.20mm
|  |  | 259,35*2 |  | 518.7
11 | 011 | 622211021 | Montáž zateplení vnějších stěn z polystyrénových desek tl do 120 mm vč.dodávky tmele, perlinky, hmoždinek vč.zátek | m2 | 272.098
skladba S2
severní
|  |  | 0,75*2,25*12 |  | 20.25
|  |  | 3,0*21,51 |  | 64.53
|  |  | -2,25*2,25*6-3,75*3,0 |  | -41.625
|  |  | 11,60*(4,05*2+2,125*4) |  | 192.56
|  |  | -2,06*3,0*6 |  | -37.08
|  |  | Mezisoučet |  | 198.635
jižní
|  |  | 0,75*2,25*22 |  | 37.125
|  |  | 0,875*2,25*9 |  | 17.719
|  |  | 0,775*2,25 |  | 1.744
|  |  | Mezisoučet |  | 56.588
západní
|  |  | 0,75*2,25*6 |  | 10.125
|  |  | Mezisoučet |  | 10.125
východní
|  |  | 0,75*2,25*4 |  | 6.75
|  |  | Mezisoučet |  | 6.75
|  |  | Součet |  | 272.098
12 | 283 | 283759390 | deska fasádní polystyrénová EPS 70 F 1000 x 500 x 120 mm | m2 | 285.716
|  |  | 272,11*1,05 |  | 285.716
13 | 011 | 622211031 | Montáž zateplení vnějších stěn z polystyrénových desek tl 140 mm vč.dodávky tmele,perlinky, hmoždinek vč.zátek | m2 | 752.333
skladba S1 - tl.140mm
severní
|  |  | 9,02*11,60*2 |  | 209.264
|  |  | -1,5*1,8*12 |  | -32.4
|  |  | 8,60*21,51 |  | 184.986
|  |  | -2,25*20,25*2-1,35*6,25 |  | -99.562
|  |  | Mezisoučet |  | 262.288
jižní
|  |  | 47,655*11,60 |  | 552.798
|  |  | -(2,25*2,25*35+0,75*2,25*22+0,775*2,25+0,875*2,25*9) |  | -233.775
|  |  | Mezisoučet |  | 319.023
západní
|  |  | 14,03*11,60 |  | 162.748
|  |  | -8,25*2,25*3 |  | -55.687
|  |  | Mezisoučet |  | 107.061
|  |  | 14,03*7,205 |  | 101.086
|  |  | -8,25*2,25*2 |  | -37.125
|  |  | Mezisoučet |  | 63.961
|  |  | Součet |  | 752.333
14 | 283 | 283759510 | deska fasádní polystyrénová EPS 70 F 1000 x 500 x 140 mm | m2 | 789.968
|  |  | 752,35*1,05 |  | 789.968
15 | 011 | 622221021 | Montáž zateplení vnějších stěn z minerální vlny s podélnou orientací vláken tl do 120 mm vč.dodávky tmele, perlinky, hmoždinek vč.zátek | m2 | 4.5
skladba S4 u vstupu
|  |  | 3,75*3,0-2,25*3,0 |  | 4.5
16 | 631 | 631515290 | deska minerální izolační ISOVER TF tl.120 mm | m2 | 4.725
|  |  | 4,50*1,05 |  | 4.725
17 | 011 | 622221031 | Montáž zateplení vnějších stěn z minerální vlny s podélnou orientací vláken tl do 160 mm vč.dodávky tmele, perlinky, hmoždinek vč zátek | m2 | 8.438
skladba S3 u vstupu
|  |  | 1,35*6,25 |  | 8.438
18 | 631 | 631515310 | deska minerální izolační ISOVER TF tl.140 mm | m2 | 8.862
|  |  | 8,44*1,05 |  | 8.862
19 | 011 | 622211021 | Montáž zateplení vnějších stěn z polystyrénových desek tl do 120 mm vč.dodávky tmele, perlinky, hmoždinek vč.zátek | m2 | 102.508
zateplení soklu zčásti EPS, zčásti XPS tl.100mm
skladba S5
|  |  | 1,0*(47,655-5,3+2,2*4) |  | 51.155
|  |  | 0,35*47,655 |  | 16.679
|  |  | 0,8*14,03+0,4*2,2 |  | 12.104
|  |  | -33,85 |  | -33.85
|  |  | Mezisoučet |  | 46.088
skladba S6
|  |  | 0,50*(47,655*2+14,03+2,2*4-5,30) |  | 56.42
|  |  | Součet |  | 102.508
20 | 283 | 283759380 | deska fasádní polystyrénová EPS 70 F 1000 x 500 x 100 mm | m2 | 48.395
skladba S5
|  |  | 46,09*1,05 |  | 48.395
21 | 283 | 283763720 | polystyren extrudovaný XPS tl.100 mm | m2 | 59.241
skladba S6
|  |  | 56,42*1,05 |  | 59.241
22 | 011 | 622212001 | Montáž zateplení vnějšího ostění hl. špalety do 200 mm z polystyrénových desek tl do 40 mmvč.dodávky tmele, perlinky | m | 575.06
|  |  | 2,25*3*70+(1,5+1,8*2)*12 |  | 533.7
|  |  | (2,06+3,0*2)*6+2,25+3,0*2 |  | 56.61
|  |  | -15,25 |  | -15.25
|  |  | Součet |  | 575.06
23 | 283 | 283759320 | deska fasádní polystyrénová EPS 70 F 1000 x 500 x 40 mm | m2 | 181.144
|  |  | 575,06*0,3*1,05 |  | 181.144
24 | 011 | 622222001 | Montáž zateplení vnějšího ostění nebo nadpraží hl. špalety do 200 mm z minerální vlny tl do 40 mm vč.dodávky tmele, perlinky | m | 15.25
otvory u vstupu
|  |  | 2,25+3,0*2+2,25*2+2,5 |  | 15.25
25 | 631 | 631515180 | deska minerální izolační ISOVER TF tl.40 mm | m2 | 4.804
|  |  | 15,25*0,30*1,05 |  | 4.804
26 | 011 | 622531021 | Tenkovrstvá silikonová zrnitá omítka tl. 2,0 mm včetně penetrace vnějších stěn | m2 | 1205.418
skladba S1,S2,S3
|  |  | 752,35+272,11+8,44+575,06*0,30 |  | 1205.418
27 | 011 | 622531031 | Tenkovrstvá silikonová zrnitá omítka tl. 3,0 mm včetně penetrace vnějších stěn | m2 | 89.015
skladba S4 +S5 +S6 (nad terénem)
|  |  | 4,50+79,94+15,25*0,30 |  | 89.015
28 | 011 | 622611133 | Nátěr silikonový dvojnásobný vnějších omítaných stěn včetně penetrace provedený ručně | m2 | 0.135
mřížky
|  |  | 0,15*0,15*6 |  | 0.135
29 | 011 | 622252001 | Montáž zakládacích soklových lišt zateplení | m | 245.01
zakládací lišta tl.100mm
|  |  | 47,655*2+14,03+2,125*4-4,7 |  | 113.14
zakládací lišta tl.120mm
|  |  | 2,125*4+21,50+4,1*2 |  | 38.2
zakládací lišta tl.140mm
|  |  | 47,655*2+14,03*2+2,125*4-38,20 |  | 93.67
|  |  | Součet |  | 245.01
30 | 590 | 590514160 | lišta zakládací LO 103 mm tl 1,0 mm | m | 118.797
|  |  | 113,14*1,05 |  | 118.797
31 | 590 | 590514200 | lišta zakládací LO 123 mm tl 1,0 mm | m | 40.11
|  |  | 38,20*1,05 |  | 40.11
32 | 590 | 590516340 | lišta zakládací LO 143 mm tl.1,0mm | m | 98.354
|  |  | 93,67*1,05 |  | 98.354
33 | 011 | 622252002 | Montáž ostatních lišt zateplení | m | 1490.68
nároží
|  |  | 11,6*8+1,0*5+1,4+0,4 |  | 99.6
okolo otvorů
|  |  | 2,25*3*70+(1,5+1,8*2)*12+(2,06+3*2)*6+2,25+3*2 |  | 590.31
parapetní lišty
|  |  | 2,25*70+1,5*12+2,06*6 |  | 187.86
styk rám - ostění
|  |  | 590,31 |  | 590.31
dilatační - styk se sousedním objektem
|  |  | 14+4,4+1,0+3,2 |  | 22.6
|  |  | Součet |  | 1490.68
34 | 590 | 590514880 | rohovník natužený ve svitku 10/10 cm bal.20 m | m | 524.79
nároží
|  |  | 99,60*1,05 |  | 104.58
svihlé hrany otvorů
|  |  | (2,25*2*70+1,8*2*12+3*2*6+3*2)*1,05 |  | 420.21
|  |  | Součet |  | 524.79
35 | 590 | 590514920 | lišta s okapničkou PVC UV 10/15, 2 m | m | 199.616
nadpraží otvorů
|  |  | (2,25*70+1,5*12+2,06*6+2,25)*1,05 |  | 199.616
36 | 590 | 590514940 | lišta parapetní PVC UV 10, 2 m | m | 197.253
|  |  | (2,25*70+1,5*12+2,06*6)*1,05 |  | 197.253
37 | 590 | 590515100 | profil okenní LT plast | m | 619.826
|  |  | 590,31*1,05 |  | 619.826
38 | 590 | 590515000 | lišta dilatační průběžná AL 2 m | m | 23.73
|  |  | 22,6*1,05 |  | 23.73
39 | R | 6220000R1 | Dotmelení dilatačních spojů | KPL | 1
40 | 011 | 637211321 | Okapový chodník z betonových vymývaných dlaždic tl 50 mm kladených do písku se zalitím spár MC | m2 | 56
|  |  | 0,50*112 |  | 56
41 | R | 6370000R1 | Podklad z kameniva pod okapový chodník | M2 | 56
|  | 94 | Lešení a stavební výtahy
42 | 003 | 941111132 | Montáž lešení řadového trubkového lehkého s podlahami zatížení do 200 kg/m2 š do 1,5 m v do 25 m | m2 | 1610
|  |  | (12,60-1,50)*(47,7*2+14,1+2,2*4+1,5*13) |  | 1529.58
|  |  | (7,20-1,5)*14,10+0,05 |  | 80.42
|  |  | Součet |  | 1610
43 | 003 | 941111232 | Příplatek k lešení řadovému trubkovému lehkému s podlahami š 1,5 m v 25 m za první a každý další den použití | m2 | 96600
|  |  | 1610*60 |  | 96600
44 | 003 | 941111832 | Demontáž lešení řadového trubkového lehkého s podlahami zatížení do 200 kg/m2 š do 1,5 m v do 25 m | m2 | 1610
45 | R | Příplatek1 | Příplatek za postavení lešení na střeše - roznos + ochrana střechy | KPL | 1
46 | 003 | 944511111 | Montáž ochranné sítě z textilie z umělých vláken | m2 | 1610
47 | 003 | 944511211 | Příplatek k ochranné síti za první a každý další den použití | m2 | 96600
|  |  | 1610*60 |  | 96600
48 | 003 | 944511811 | Demontáž ochranné sítě z textilie z umělých vláken | m2 | 1610
|  | 95 | Různé dokončovací konstrukce a práce pozemních staveb
49 | R | 9500000R1 | Demontáž všech prvků na fasádě a jejich zpětná montáž speciálními delšími kotvami | KPL | 1
50 | R | 9500000R2 | Úklid stavby a okolí | KPL | 1
|  | 96 | Bourání konstrukcí
51 | 013 | 961044111 | Bourání základů z betonu prostého | m3 | 2.8
vybourání zbytků okapového chodníku
|  |  | 0,50*0,05*112 |  | 2.8
|  | 97 | Prorážení otvorů a ostatní bourací práce
52 | 013 | 978015341 | Otlučení vnějších omítek MV nebo MVC stěn v rozsahu do 30 % | m2 | 1037.39
uvolnění odpadající části omítky
skladba S1+S2+S3+S4
|  |  | 752,34+272,11+4,5+8,44 |  | 1037.39
53 | 013 | 997013113 | Vnitrostaveništní doprava suti a vybouraných hmot pro budovy v do 12 m s použitím mechanizace | t | 23.089
54 | 013 | 997013501 | Odvoz suti na skládku a vybouraných hmot nebo meziskládku do 1 km se složením | t | 23.089
55 | 013 | 997013509 | Příplatek k odvozu suti a vybouraných hmot na skládku - příplatek za každý další 1 km přes 1 km | t | 421.8
plechy do sběru
ostatní na Činov 20km
|  |  | 22,20*19 |  | 421.8
56 | 013 | 997013801 | Poplatek za uložení stavebního betonového odpadu na skládce (skládkovné) | t | 22.2
|  | 99 | Přesun hmot
57 | 011 | 998017002 | Přesun hmot s omezením mechanizace pro budovy v do 12 m | t | 43.941
|  | PSV | Práce a dodávky PSV
|  | 712 | Povlakové krytiny
58 | R | 7120000R1 | Očištění stávající krytiny z asfaltových pásů | M2 | 706.314
|  |  | 13,25*46,875+3,31*2,125*2 |  | 635.161
|  |  | 0,30*(46,875*2+13,25*2+2,125*4) |  | 38.625
|  |  | 0,25*(47,655*2+13,15*2+2,125*4) |  | 32.528
|  |  | Součet |  | 706.314
59 | R | 7120000R2 | Vyspravení stávající krytiny z asfaltových pásů - proříznutí vln, vyspravení přířezy asfaltových pásů | M2 | 706.32
60 | 712 | 712341559 | Provedení povlakové krytiny střech do 10° pásy NAIP přitavením v plné ploše | m2 | 667.349
natavení Foalbitu
|  |  | 13,25*46,875+3,31*2,125*2 |  | 635.161
vytažení po obvodu
|  |  | 0,25*(46,875*2+13,25*2+2,125*4) |  | 32.188
|  |  | Součet |  | 667.349
61 | 628 | 628361100 | pás těžký asfaltovaný z Al fólie | m2 | 767.453
|  |  | 667,35*1,15 |  | 767.453
62 | 712 | 712391172 | Provedení povlakové krytiny střech do 10° ochranné textilní vrstvy | m2 | 768.911
skladba střechy ST1
|  |  | 13,25*46,875+3,31*2,125*2 |  | 635.161
|  |  | 0,15*(46,775*2+13,15*2+2,125*4) |  | 19.253
detail atika D1
|  |  | 0,44*(47,655*2+13,15*2+2,125*4)*2 |  | 114.497
|  |  | Součet |  | 768.911
63 | 693 | 693111460 | textilie 300 g/m2 | m2 | 807.356
|  |  | 768,91*1,05 |  | 807.356
64 | 712 | 712363001 | Provedení povlakové krytiny střech do 10° termoplastickou fólií PVC rozvinutím a natažením v ploše | m2 | 705.235
|  |  | 13,15*46,775+3,21*2,125*2 |  | 628.734
|  |  | 0,15*(46,775*2+13,15*2+2,125*4) |  | 19.253
|  |  | 0,44*(47,655*2+13,15*2+2,125*4) |  | 57.248
|  |  | Součet |  | 705.235
65 | 712 | 712363003 | Provedení povlakové krytina střech do 10° spoj 2 pásů fólií PVC horkovzdušným navařením | m | 705
66 | 283 | 283220120 | fólie hydroizolační střešní tl 1,5 mm | m2 | 811.015
např.FATRAFOL 810 tl.1,5mm
|  |  | 705,23*1,15 |  | 811.015
67 | 712 | 712363103 | Provedení povlakové krytiny střech do 10° ukotvení fólie talířovou hmoždinkou do betonu nebo ŽB | kus | 4230
|  |  | 705*6 |  | 4230
68 | 712 | 712363112 | Provedení povlakové krytiny střech do 10° překrytí talířové hmoždinky pruhem navařené fólie | kus | 4230
69 | 590 | 590513510 | Kotevní prvky do betonu pro kotvení střešní krytiny mPVC | kus | 4442
|  |  | 4230*1,05+0,5 |  | 4442
70 | R | 7120000R4 | Příplatek na doplňky k fóliové krytině (např.lišty, rohy, kouty...) | M2 | 705.23
71 | R | 7120000R3 | Osazení a dodávka odvětrání kanalizace pro systém krytiny mPVC | KUS | 10
72 | 712 | 998712102 | Přesun hmot tonážní tonážní pro krytiny povlakové v objektech v do 12 m | t | 5.828
|  | 713 | Izolace tepelné
73 | 713 | 713131141 | Montáž izolace tepelné stěn lepením celoplošně rohoží, pásů, dílců, desek | m2 | 19.313
montáž EPS 100 S tl.50mm z boku atiky detail D1
|  |  | 0,15*(46,875*2+13,25*2+2,125*4) |  | 19.313
74 | 283 | 283723050 | deska z pěnového polystyrenu bílá EPS 100 S 1000 x 1000 x 50 mm | m2 | 19.696
z boku atiky detail D1
|  |  | 19,31*1,02 |  | 19.696
75 | 713 | 713141131 | Montáž izolace tepelné střech plochých lepené za studena 1 vrstva rohoží, pásů, dílců, desek | m2 | 667.911
montáž EPS 100 S tl.160mm - střecha
|  |  | 13,25*46,875+3,31*2,125*2 |  | 635.161
montáž EPS 100 S tl.50-65mm - atika
|  |  | 0,25*131 |  | 32.75
|  |  | Součet |  | 667.911
76 | 283 | 283723190 | deska z pěnového polystyrenu bílá EPS 100 S 1000 x 1000 x 160 mm | m2 | 647.863
|  |  | 635,16*1,02 |  | 647.863
77 | 283 | 283759130 | deska z pěnového polystyrenu EPS 100 S 1000 x 500 (1000) mm | m3 | 1.883
EPS 100 S tl.50-65mm - atika
|  |  | 0,25*131*(0,05+0,065)/2 |  | 1.883
78 | 713 | 998713102 | Přesun hmot tonážní tonážní pro izolace tepelné v objektech v do 12 m | t | 3.554
|  | 721 | Zdravotechnika - vnitřní kanalizace
79 | R | 7210000R1 | Montáž a dodávka střešní vpusti pro ploché střechy např.TOPWET TW 110 - BYT S 100 s bitumenovou manžetou TWN 220 a košem | KUS | 3
|  | 762 | Konstrukce tesařské
80 | 762 | 762341135 | Bednění střech rovných z desek CETRIS tl 20 mm na sraz šroubovaných na rošt | m2 | 57.248
střecha - detail D1
|  |  | 0,44*(47,655*2+13,15*2+2,125*4) |  | 57.248
81 | 762 | 762361114 | Montáž spádových klínů pro střechy rovné z řeziva průřezové plochy do 120 cm2 | m | 43.75
srovnatelně pro montáž hranolu 50-65/60mm dl.250mm
pro atiku detail D1
|  |  | 0,25*175 |  | 43.75
82 | 762 | 762395000 | Spojovací prostředky pro montáž krovu, bednění, laťování, světlíky, klíny | m3 | 0.137
|  |  | 0,05*(0,06+0,065)/2*0,25*175 |  | 0.137
83 | 762 | 7620000R1 | Spojovací prostředky pro montáž spádových hranolů - vruty a spec.hmoždinky | KUS | 350
|  |  | 175*2 |  | 350
84 | 605 | 605121110 | řezivo jehličnaté hranol jakost I-II délka 2 - 3,5 m | m3 | 0.15
hranol 50-65/60mm dl.250mm
pro atiku detail D1
|  |  | 0,05*(0,06+0,065)/2*0,25*175*1,10 |  | 0.15
85 | 762 | 998762102 | Přesun hmot tonážní pro kce tesařské v objektech v do 12 m | t | 10.389
|  | 764 | Konstrukce klempířské
86 | 764 | 764731117 | Oplechování zdí poplastovaný plech rš 660 mm vč.příponek | m | 130.11
prvek k1
|  |  | 47,655*2+13,15*2+2,125*4 |  | 130.11
87 | 764 | 764711116 | Oplechování parapetu poplastovaný plech rš 400 mm | m | 229.61
|  |  | 1,55*12+2,11*6 |  | 31.26
|  |  | 20,3*2+32,7*3+8,25*5+2,3*8 |  | 198.35
|  |  | Součet |  | 229.61
88 | 764 | 764721111R1 | Krycí lišta poplastovaný plech rš 100 mm | m | 6.25
prvek K4
|  |  | 6,25 |  | 6.25
89 | 764 | 764721114R1 | Lemování poplastovaný plech rš 250 mm | m | 4.2
K2 - okolo výlezového otvoru
|  |  | 0,9*2+1,2*2 |  | 4.2
90 | 764 | 764721115R1 | Lemování poplastovaný plech rš 330 mm | m | 6.25
prvek K4
|  |  | 6,25 |  | 6.25
91 | R | 7640000R1 | Montáž a dodávka zatepleného poklopu (výlezu) pro otvor 600x900mm (min.100mm izolace) | KUS | 1
92 | R | Poznámka2 | Klempířské prvky jsou uvažovány vč.pomocných latí a dalších prvků potřebných pro jejich kotvení
93 | 764 | 998764102 | Přesun hmot tonážní pro konstrukce klempířské v objektech v do 12 m | t | 1.605
|  | 767 | Konstrukce zámečnické
94 | 767 | 767810112 | Montáž mřížek větracích čtyřhranných průřezu do 0,04 m2 | kus | 6
95 | 553 | 553414200 | průvětrník bez klapek se sítí 15x15 cm | kus | 6
96 | R | 7670000R1 | Demontáž a zpětná montáž nosné ocelové konstrukce satelitu a antény | KUS | 1
97 | R | 7670000R3 | Demontáž, zkrácení a zpětná montáž části zábradlí venkovního schodiště dobíhajícího k fasádě o cca 140mm (z důvodu zateplení) | KUS | 1
98 | R | 7670000R4 | Demontáž, zkrácení a zpětná montáž ocelového nosníku přístřešku nad vstupem o cca 140mm (z důvodu zateplení) | KUS | 1
99 | R | 7670000R5 | Demontáž, zkrácení pole a zpětná montáž části oplocení vč.posunutí sloupku | KUS | 1
|  | 781 | Dokončovací práce - obklady keramické
100 | R | 7810000R1 | Vyspravení stávajícího kabřincového obkladu | M2 | 79.94
|  |  | 79,94 |  | 79.94
|  | 783 | Dokončovací práce - nátěry
101 | 783 | 783783312 | Nátěry tesařských kcí proti dřevokazným houbám, hmyzu a plísním preventivní dvojnásobné v exteriéru | m2 | 29.531
podkladní hranol pro atiku detail D1
|  |  | (0,05+0,0625)*2*0,75*175 |  | 29.531
|  | DEM | Demontáže
102 | 721 | 721210822 | Demontáž vpustí střešních DN 100 | kus | 3
103 | 764 | 764345831 | Demontáž ventilační nástavec průměr do 150 mm do 30° | kus | 40
104 | 764 | 764362810 | Demontáž poklopu hladká krytina do 30° | kus | 1
105 | 764 | 764430850 | Demontáž oplechování zdí rš 600 mm | m | 130.11
|  |  | 47,655*2+13,15*2+2,125*4 |  | 130.11
106 | 764 | 764410850 | Demontáž oplechování parapetu rš do 330 mm | m | 192.26
|  |  | 2,30*70+1,55*12+2,11*6 |  | 192.26
107 | R | 7670000R1 | Demontáž větracích mřížek | KUS | 8
|  | M | Práce a dodávky M
|  | HRM | Hromosvod
108 | R | HRM 01 | Hromosvod - přenos ze samostatného rozpočtu - viz příloha | KPL | 1
|  | OST | Ostatní
|  | ZAB | Zábor pozemku
109 | R | ZAB01 | Poplatek za zábor pozemku | KPL | 1
|  | NUS | Náklady spojené s umístěním stavby (VRN)
110 | R | NUS 01 | Zařízení staveniště | %
111 | R | NUS 02 | Provoz investora | %
Celkem bez DPH
|  | DPH | DPH
112 | R | 1 | Daň z PH | %
Celkem včetně DPH

## Hromosvod-PAV I
HROMOSVOD
PAVILON I
Obj. číslo | označení | Název | ks
442130 | PV 17-200 nerez | Podpěra vedení s vrutem | 36
400310 | Drát o 8 AlMgSi | Drát hliníkový - o 8 mm | 255
443040 | OT 17 nerez | Ochranná trubka nerez - 170 cm | 6
443070 | DOT vrut 200 ner | Držák ochranné trubky s vrutem - 8x200 mm | 18
101302 | PV 21 betk.o 8 | Podpěra vedení na ploché střechy - bet.kostka | 123
444020 | SK nerez | Svorka křížová | 4
444050 | SS nerez | Svorka spojovací | 20
444150 | SZ a nerez | Svorka zkušební plechová | 6
444040 | SO c nerez | Svorka okapová jednošroubová | 6
|  | Hmožděnka 10 | 54
|  | MONTÁŽ HZS | 16
DEMONTÁŽ STÁVAJÍCÍCH SVODŮ HZS
|  | REVIZE | 1