## Kryci list
Krycí list rozpočtu
#N/A | Číslo zakázky | Zakázka
#N/A | Areál Meandr | Karlovy Vary -víceúčelová lávka Meandr Ohře-Interspar - PS1
#N/A | Komentář
| Popis verze | Výchozí
Komentář verze
| Adresa |  | Datum zahájení | 2014-11-26
| Rok | 2014 | Datum dokončení
| Typ Firmy | Název | Kontaktní osoba | Telefon
| Význam (funkce) | Jméno
REKAPITULACE
| Kód stavebního objektu | Popis objektu | Kód zatřídění | Zatřídění
| SO 001 | Příprava staveniště
| SO 101 | Stezka pro cyklisty a pěší -levý břeh
| SO 102 | Stezka pro cyklisty a pěší -pravý břeh
| SO 103 | Přeložka in-line dráhy
| SO 131 | Provizorní komunikace pro cyklisty
| SO 801 | Sadové úpravy
| VRN | Vedlejší rozpočtové náklady
| VRN | Vedlejší rozpočtové náklady
| SO 201 | Lávka
| SO 401,432,433 | Kabel.vedení pro lávku,VO pravý břeh,přeložka osvětl.in-line dráhy
| SO 901 | Technické vybavení lávky
|  |  | Celkem (bez DPH) | 0
|  |  | DPH | 0
0
0
Celkem (včetně DPH)
| Za zhotovitele |  | Za objednatele
| Jméno : |  | Jméno :
| Datum : |  | Datum :
| Podpis: |  | Podpis :
Poznámka :

## Rekapitulace
Zakázka:
#N/A | Karlovy Vary -víceúčelová lávka Meandr Ohře-Interspar - PS1
#N/A | Popis | Cena | Hmotnost | DPH | Cena s DPH | Počet položek
#N/A
| SO 001: Příprava staveniště |  | 85.4423 |  |  | 34
| 001: Zemní práce |  | 0.05508 |  |  | 18
| 002: Základy |  | 85.3693 |  |  | 4
| 091: Bourání konstrukcí - demolice |  | 0.01798 |  |  | 11
| 099: Přesun hmot HSV |  |  |  |  | 1
| SO 101: Stezka pro cyklisty a pěší -levý břeh |  | 222.1967 |  |  | 15
| 005: Komunikace |  | 182.6638 |  |  | 6
| 009: Ostatní konstrukce a práce |  | 39.5329 |  |  | 8
| 099: Přesun hmot HSV |  |  |  |  | 1
| SO 102: Stezka pro cyklisty a pěší -pravý břeh |  | 614.4739 |  |  | 30
| 005: Komunikace |  | 579.4386 |  |  | 15
| 009: Ostatní konstrukce a práce |  | 35.0353 |  |  | 14
| 099: Přesun hmot HSV |  |  |  |  | 1
| SO 103: Přeložka in-line dráhy |  | 647.4732 |  |  | 12
| 005: Komunikace |  | 576.3486 |  |  | 8
| 009: Ostatní konstrukce a práce |  | 71.1246 |  |  | 3
| 099: Přesun hmot HSV |  |  |  |  | 1
| SO 131: Provizorní komunikace pro cyklisty |  | 155.2824 |  |  | 15
| 001: Zemní práce |  | 0.0075 |  |  | 5
| 005: Komunikace |  | 155.2749 |  |  | 3
| 091: Bourání konstrukcí - demolice |  |  |  |  | 6
| 099: Přesun hmot HSV |  |  |  |  | 1
| SO 201: Lávka |  | 1775.2515 |  |  | 135
| 001: Zemní práce |  | 416.292 |  |  | 19
| 002: Základy |  | 625.7463 |  |  | 13
| 003: Svislé konstrukce |  | 122.5433 |  |  | 12
| 004: Vodorovné konstrukce |  | 574.8617 |  |  | 18
| 008: Trubní vedení |  | 0.35832 |  |  | 5
| 009: Ostatní konstrukce a práce |  | 35.2256 |  |  | 18
| 023: Potrubí |  | 0.041192 |  |  | 2
| 050: SO 201c -Mostovka |  |  |  |  | 3
| 099: Přesun hmot HSV |  |  |  |  | 6
| 210: SO 201b -Osvětlení lávky |  |  |  |  | 31
| 711: Izolace proti vodě |  | 0.183 |  |  | 8
| SO 401,432,433: Kabel.vedení pro lávku,VO pravý břeh,přeložka osvětl.in-line dráhy |  |  |  |  | 70
| 021: Silnoproud |  |  |  |  | 70
| SO 801: Sadové úpravy |  | 0.002528 |  |  | 54
| 001: Zemní práce |  | 0.002528 |  |  | 54
| SO 901: Technické vybavení lávky |  |  |  |  | 2
| 009: Ostatní konstrukce a práce |  |  |  |  | 2
0 | Celkem (bez DPH) | 0
| DPH | 0
0
0
Celkem (včetně DPH)

## Zakazka
Zakázka:
Karlovy Vary -víceúčelová lávka Meandr Ohře-Interspar - PS1
[5 empty] | Poř. | Typ | Kód | Popis | MJ | Výměra bez ztr. | Ztratné | Výměra | Jedn.cena | Cena | Jedn. hmotn. | Hmotnost | Jedn. suť | Suť | Sazba DPH | DPH | Cena s DPH | Komentář | Počet
[8 empty] | SO 001: Příprava staveniště | [5 empty] | 0 |  | 85.4423 |  | 486.487 |  | 0 | 0 |  | 34
[8 empty] | 001: Zemní práce | [5 empty] | 0 |  | 0.05508 |  | 0 |  | 0 | 0 |  | 18
##T2##N_Catalog_catGUID | ##T2##PRO_ITEM_catID | ##T2##PRO_ITEM_iteCode | ##T2##PRO_ITEM_szvCode | ##T2##PRO_ITEM_tevCode | 1 | SP | 111201101 | Odstranění křovin a stromů průměru kmene do 100 mm i s kořeny z celkové plochy do 1000 m2 | m2 | 306 | 0 | 306 |  | 0 |  | 0 |  | 0 | 21 | 0 | 0 |  | 1
[7 empty] | Plný popis: | Odstranění křovin a stromů s odstraněním kořenů průměru kmene do 100 mm do sklonu terénu 1 : 5, při celkové ploše do 1 000 m2
[7 empty] | Výkaz výměr: | 17*18 |  |  |  | 306 | [6 empty] | _
[5 empty] | 2 | SP | 111201401 | Odstranění křovin a stromů průměru kmene do 100 mm | m2 | 306 | 0 | 306 |  | 0 | 0.00018 | 0.05508 |  | 0 | 21 | 0 | 0 |  | 1
[7 empty] | Plný popis: | Spálení odstraněných křovin a stromů na hromadách průměru kmene do 100 mm pro jakoukoliv plochu
[5 empty] | 3 | SP | 121101101 | Sejmutí ornice s přemístěním na vzdálenost do 50 m | m3 | 672.45 | 0 | 672.45 |  | 0 |  | 0 |  | 0 | 21 | 0 | 0 |  | 1
[7 empty] | Plný popis: | Sejmutí ornice nebo lesní půdy s vodorovným přemístěním na hromady v místě upotřebení nebo na dočasné či trvalé skládky se složením, na vzdálenost do 50 m
[7 empty] | Výkaz výměr: | 4483*0,15 |  |  |  | 672.45 | [6 empty] | _
[5 empty] | 4 | SP | 122202202 | Odkopávky a prokopávky nezapažené pro silnice objemu do 1000 m3 v hornině tř. 3 | m3 | 598 | 0 | 598 |  | 0 |  | 0 |  | 0 | 21 | 0 | 0 |  | 1
[7 empty] | Plný popis: | Odkopávky a prokopávky nezapažené pro silnice s přemístěním výkopku v příčných profilech na vzdálenost do 15 m nebo s naložením na dopravní prostředek v hornině tř. 3 přes 100 do 1 000 m3
[5 empty] | 5 | SP | 122202209 | Příplatek k odkopávkám a prokopávkám pro silnice v hornině tř. 3 za lepivost | m3 | 598 | 0 | 598 |  | 0 |  | 0 |  | 0 | 21 | 0 | 0 |  | 1
[7 empty] | Plný popis: | Odkopávky a prokopávky nezapažené pro silnice s přemístěním výkopku v příčných profilech na vzdálenost do 15 m nebo s naložením na dopravní prostředek v hornině tř. 3 Příplatek k cenám za lepivost horniny tř. 3
[5 empty] | 6 | SP | 131201101 | Hloubení jam nezapažených v hornině tř. 3 objemu do 100 m3 | m3 | 12 | 0 | 12 |  | 0 |  | 0 |  | 0 | 21 | 0 | 0 |  | 1
[7 empty] | Plný popis: | Hloubení nezapažených jam a zářezů s urovnáním dna do předepsaného profilu a spádu v hornině tř. 3 do 100 m3
[7 empty] | Výkaz výměr: | vsakovací jáma ; 12 |  |  |  | 12 | [6 empty] | _
[5 empty] | 7 | SP | 131201109 | Příplatek za lepivost u hloubení jam nezapažených v hornině tř. 3 | m3 | 12 | 0 | 12 |  | 0 |  | 0 |  | 0 | 21 | 0 | 0 |  | 1
[7 empty] | Plný popis: | Hloubení nezapažených jam a zářezů s urovnáním dna do předepsaného profilu a spádu Příplatek k cenám za lepivost horniny tř. 3
[5 empty] | 8 | SP | 132 50-0001 | Zemní práce pro umístění chráničky VO pod řekou | m | 40 | 0 | 40 |  | 0 |  | 0 |  | 0 | 21 | 0 | 0 |  | 1
Plný popis:
[5 empty] | 9 | SP | 132201101 | Hloubení rýh š do 600 mm v hornině tř. 3 objemu do 100 m3 | m3 | 40 | 0 | 40 |  | 0 |  | 0 |  | 0 | 21 | 0 | 0 |  | 1
[7 empty] | Plný popis: | Hloubení zapažených i nezapažených rýh šířky do 600 mm s urovnáním dna do předepsaného profilu a spádu v hornině tř. 3 do 100 m3
[7 empty] | Výkaz výměr: | drenáže ; 40 |  |  |  | 40 | [6 empty] | _
[5 empty] | 10 | SP | 132201109 | Příplatek za lepivost k hloubení rýh š do 600 mm v hornině tř. 3 | m3 | 40 | 0 | 40 |  | 0 |  | 0 |  | 0 | 21 | 0 | 0 |  | 1
[7 empty] | Plný popis: | Hloubení zapažených i nezapažených rýh šířky do 600 mm s urovnáním dna do předepsaného profilu a spádu v hornině tř. 3 Příplatek k cenám za lepivost horniny tř. 3
[5 empty] | 11 | SP | 162401102 | Vodorovné přemístění do 2000 m výkopku/sypaniny z horniny tř. 1 až 4 | m3 | 591.2 | 0 | 591.2 |  | 0 |  | 0 |  | 0 | 21 | 0 | 0 |  | 1
[7 empty] | Plný popis: | Vodorovné přemístění výkopku nebo sypaniny po suchu na obvyklém dopravním prostředku, bez naložení výkopku, avšak se složením bez rozhrnutí z horniny tř. 1 až 4 na vzdálenost přes 1 500 do 2 000 m
[7 empty] | Výkaz výměr: | zemina ; 292 |  |  |  | 292 | [6 empty] | _
[8 empty] | ornice ; 274,2+25 |  |  |  | 299.2 | [6 empty] | _
[5 empty] | 12 | SP | 162701105 | Vodorovné přemístění do 10000 m výkopku/sypaniny z horniny tř. 1 až 4 | m3 | 1037.25 | 0 | 1037.25 |  | 0 |  | 0 |  | 0 | 21 | 0 | 0 |  | 1
[7 empty] | Plný popis: | Vodorovné přemístění výkopku nebo sypaniny po suchu na obvyklém dopravním prostředku, bez naložení výkopku, avšak se složením bez rozhrnutí z horniny tř. 1 až 4 na vzdálenost přes 9 000 do 10 000 m
[7 empty] | Výkaz výměr: | zemina ; 598+40-292+12+306 |  |  |  | 664 | [6 empty] | _
[8 empty] | ornice ; 672,45-274,2-25 |  |  |  | 373.25 | [6 empty] | _
[5 empty] | 13 | SP | 162701109 | Příplatek k vodorovnému přemístění výkopku/sypaniny z horniny tř. 1 až 4 ZKD 1000 m přes 10000 m | m3 | 3984 | 0 | 3984 |  | 0 |  | 0 |  | 0 | 21 | 0 | 0 |  | 1
[7 empty] | Plný popis: | Vodorovné přemístění výkopku nebo sypaniny po suchu na obvyklém dopravním prostředku, bez naložení výkopku, avšak se složením bez rozhrnutí z horniny tř. 1 až 4 na vzdálenost Příplatek k ceně za každých dalších i započatých 1 000 m
[7 empty] | Výkaz výměr: | zemina do 16km ; (346+12+306)*6 |  |  |  | 3984 | [6 empty] | _
[5 empty] | 14 | SP | 167101102 | Nakládání výkopku z hornin tř. 1 až 4 přes 100 m3 | m3 | 956 | 0 | 956 |  | 0 |  | 0 |  | 0 | 21 | 0 | 0 |  | 1
[7 empty] | Plný popis: | Nakládání, skládání a překládání neulehlého výkopku nebo sypaniny nakládání, množství přes 100 m3, z hornin tř. 1 až 4
[7 empty] | Výkaz výměr: | zemina ; 598+40+12 |  |  |  | 650 | [6 empty] | _
[8 empty] | 17*18*1 |  |  |  | 306 | [6 empty] | _
[5 empty] | 15 | SP | 171102103 | Uložení sypaniny z hornin soudržných do násypů zhutněných do 100 % PS | m3 | 292 | 0 | 292 |  | 0 |  | 0 |  | 0 | 21 | 0 | 0 |  | 1
[7 empty] | Plný popis: | Uložení sypaniny do zhutněných násypů pro dálnice a letiště s rozprostřením sypaniny ve vrstvách, s hrubým urovnáním a uzavřením povrchu násypu z hornin soudržných s předepsanou mírou zhutnění v procentech výsledků zkoušek Proctor-Standard (dále jen PS) na 100 % PS
[5 empty] | 16 | SP | 171201201 | Uložení sypaniny na skládky | m3 | 1336.45 | 0 | 1336.45 |  | 0 |  | 0 |  | 0 | 21 | 0 | 0 |  | 1
[7 empty] | Plný popis: | Uložení sypaniny na skládky
[7 empty] | Výkaz výměr: | zemina ; 346+12+306 |  |  |  | 664 | [6 empty] | _
[8 empty] | ornice bez poplatku ; 672,45-274,2-25 |  |  |  | 373.25 | [6 empty] | _
[8 empty] | ornice mezideponie ; 274,2+25 |  |  |  | 299.2 | [6 empty] | _
[5 empty] | 17 | SP | 171201211 | Poplatek za uložení odpadu ze sypaniny na skládce (skládkovné) | t | 1062.4 | 0 | 1062.4 |  | 0 |  | 0 |  | 0 | 21 | 0 | 0 |  | 1
[7 empty] | Plný popis: | Uložení sypaniny poplatek za uložení sypaniny na skládce (skládkovné)
[7 empty] | Výkaz výměr: | (346+12+306)*1,6 |  |  |  | 1062.4 | [6 empty] | _
[5 empty] | 18 | SP | 181101102 | Úprava pláně v zářezech v hornině tř. 1 až 4 se zhutněním | m2 | 2447 | 0 | 2447 |  | 0 |  | 0 |  | 0 | 21 | 0 | 0 |  | 1
[7 empty] | Plný popis: | Úprava pláně vyrovnáním výškových rozdílů (1) v zářezech, (2) na násypech v hornině tř. 1 až 4 se zhutněním
_
[8 empty] | 002: Základy | [5 empty] | 0 |  | 85.3693 |  | 0 |  | 0 | 0 |  | 4
[5 empty] | 1 | SP | 211531111 | Výplň odvodňovacích žeber nebo trativodů kamenivem hrubým drceným frakce 16 až 63 mm | m3 | 52 | 0 | 52 |  | 0 | 1.63 | 84.76 |  | 0 | 21 | 0 | 0 |  | 1
[7 empty] | Plný popis: | Výplň kamenivem do rýh odvodňovacích žeber nebo trativodů bez zhutnění, s úpravou povrchu výplně kamenivem hrubým drceným frakce 16 až 63 mm
[7 empty] | Výkaz výměr: | drenáže ; 40 |  |  |  | 40 | [6 empty] | _
[8 empty] | vsakovací jáma ; 12 |  |  |  | 12 | [6 empty] | _
[5 empty] | 2 | SP | 212755216 | Trativody z drenážních trubek plastových flexibilních D 160 mm bez lože | m | 435 | 0 | 435 |  | 0 | 0.00116 | 0.5046 |  | 0 | 21 | 0 | 0 |  | 1
[7 empty] | Plný popis: | Trativody bez lože z drenážních trubek plastových flexibilních D 160 mm
[5 empty] | 3 | SP | 388995214 | Chránička kabelů z trub HDPE DN 160 | m | 82 | 0 | 82 |  | 0 | 0.00107 | 0.08774 |  | 0 | 21 | 0 | 0 |  | 1
[7 empty] | Plný popis: | Chránička kabelů v římse z trub HDPE přes DN 140 do DN 160
[7 empty] | Výkaz výměr: | pro VN ; 42 |  |  |  | 42 | [6 empty] | _
[8 empty] | pro VO ; 40 |  |  |  | 40 | [6 empty] | _
[5 empty] | 4 | SP | 919726122 | Geotextilie pro ochranu, separaci a filtraci netkaná měrná hmotnost do 300 g/m2 | m2 | 36 | 0 | 36 |  | 0 | 0.00047 | 0.01692 |  | 0 | 21 | 0 | 0 |  | 1
[7 empty] | Plný popis: | Geotextilie netkaná pro ochranu, separaci nebo filtraci měrná hmotnost přes 200 do 300 g/m2
[7 empty] | Výkaz výměr: | vsakovací jáma ; 36 |  |  |  | 36 | [6 empty] | _
_
[8 empty] | 091: Bourání konstrukcí - demolice | [5 empty] | 0 |  | 0.01798 |  | 486.487 |  | 0 | 0 |  | 11
[5 empty] | 1 | SP | 113106123 | Rozebrání dlažeb komunikací pro pěší ze zámkových dlaždic (k dalšímu použití) | m2 | 2 | 0 | 2 |  | 0 | 0 | 0 | 0.26 | 0.52 | 21 | 0 | 0 |  | 1
[7 empty] | Plný popis: | Rozebrání dlažeb a dílců komunikací pro pěší, vozovek a ploch s přemístěním hmot na skládku na vzdálenost do 3 m nebo s naložením na dopravní prostředek komunikací pro pěší s ložem z kameniva nebo živice a s výplní spár ze zámkové dlažby
[5 empty] | 2 | SP | 113107131 | Odstranění podkladu pl do 50 m2 z betonu prostého tl 200mm | m2 | 50 | 0 | 50 |  | 0 |  | 0 | 0.225 | 11.25 | 21 | 0 | 0 |  | 1
[7 empty] | Plný popis: | Odstranění podkladů nebo krytů s přemístěním hmot na skládku na vzdálenost do 3 m nebo s naložením na dopravní prostředek v ploše jednotlivě do 50 m2 z betonu prostého, o tl. vrstvy přes 100 do 150 mm
[7 empty] | Výkaz výměr: | příkop.tvárnice ; 50 |  |  |  | 50 | [6 empty] | _
[5 empty] | 3 | SP | 113107224 | Odstranění podkladu pl přes 200 m2 z kameniva drceného tl 400 mm (k dalšímu použití) | m2 | 649 | 0 | 649 |  | 0 |  | 0 | 0.56 | 363.44 | 21 | 0 | 0 |  | 1
[7 empty] | Plný popis: | Odstranění podkladů nebo krytů s přemístěním hmot na skládku na vzdálenost do 20 m nebo s naložením na dopravní prostředek v ploše jednotlivě přes 200 m2 z kameniva hrubého drceného, o tl. vrstvy přes 300 do 400 mm
[7 empty] | Výkaz výměr: | 548+101 |  |  |  | 649 | [6 empty] | _
[5 empty] | 4 | SP | 113151213 | Odstranění živič krytu frézováním pl přes 500m2 tl 40mm bez překážek s naložením (použití do R-mat) | m2 | 899 | 0 | 899 |  | 0 | 2e-05 | 0.01798 | 0.103 | 92.597 | 21 | 0 | 0 |  | 1
[7 empty] | Plný popis: | Odstranění živičného podkladu nebo krytu frézováním s naložením na dopravní prostředek ploch přes 500 m2 na jednom objektu nebo při provádění pruhu šířky přes 750 mm bez překážek v trase tl. 40 mm
[5 empty] | 5 | SP | 113204111 | Vytrhání obrub záhonových (k dalšímu použití) | m | 467 | 0 | 467 |  | 0 |  | 0 | 0.04 | 18.68 | 21 | 0 | 0 |  | 1
[7 empty] | Plný popis: | Vytrhání obrub s vybouráním lože, s přemístěním hmot na skládku na vzdálenost do 3 m nebo s naložením na dopravní prostředek záhonových
[5 empty] | 6 | SP | 979082213 | Vodorovná doprava suti po suchu do 1 km | t | 486.487 | 0 | 486.487 |  | 0 |  | 0 |  | 0 | 21 | 0 | 0 |  | 1
[7 empty] | Plný popis: | Vodorovná doprava suti po suchu bez naložení, ale se složením a s hrubým urovnáním na vzdálenost do 1 km
[5 empty] | 7 | SP | 979082219 | Příplatek ZKD 1 km u vodorovné dopravy suti po suchu do 1 km | t | 643.987 | 0 | 643.987 |  | 0 |  | 0 |  | 0 | 21 | 0 | 0 |  | 1
[7 empty] | Plný popis: | Vodorovná doprava suti po suchu Příplatek k ceně za každý další i započatý 1 km přes 1 km
[7 empty] | Výkaz výměr: | suť ; 11,25*15 |  |  |  | 168.75 | [6 empty] | _
[8 empty] | materiál k dalšímu použití ; (486,487-11,25)*1 |  |  |  | 475.237 | [6 empty] | _
[5 empty] | 8 | SP | 979087212 | Nakládání na dopravní prostředky pro vodorovnou dopravu suti | t | 486.487 | 0 | 486.487 |  | 0 |  | 0 |  | 0 | 21 | 0 | 0 |  | 1
[7 empty] | Plný popis: | Nakládání na dopravní prostředky pro vodorovnou dopravu suti
[5 empty] | 9 | SP | 979099115 | Poplatek za uložení betonového odpadu na skládce (skládkovné) | t | 11.25 | 0 | 11.25 |  | 0 |  | 0 |  | 0 | 21 | 0 | 0 |  | 1
[7 empty] | Plný popis: | Poplatek za uložení stavebního odpadu na skládce (skládkovné) betonového
[7 empty] | Výkaz výměr: | 11,25 |  |  |  | 11.25 | [6 empty] | _
[5 empty] | 10 | SP | 997006005 | Drcení stavebního odpadu z demolic z kamene a živice s dopravou do 100 m a naložením | t | 363.44 | 0 | 363.44 |  | 0 |  | 0 |  | 0 | 21 | 0 | 0 |  | 1
[7 empty] | Plný popis: | Drcení stavebního odpadu z demolic s dopravou na vzdálenost do 100 m a naložením do drtícího zařízení ze zdiva cihelného, kamenného a smíšeného
[7 empty] | Výkaz výměr: | štěrky, MZK ; 363,44 |  |  |  | 363.44 | [6 empty] | _
[5 empty] | 11 | SP | 999 50-1010 | Dmtz svislé dopravní značky bez sloupku vč.likvidace | kus | 4 | 0 | 4 |  | 0 |  | 0 |  | 0 | 21 | 0 | 0 |  | 1
Plný popis:
_
[8 empty] | 099: Přesun hmot HSV | [5 empty] | 0 |  | 0 |  | 0 |  | 0 | 0 |  | 1
[5 empty] | 1 | SP | 998225111 | Přesun hmot pro pozemní komunikace s krytem z kamene, monolitickým betonovým nebo živičným | t | 85.4423 | 0 | 85.4423 |  | 0 |  | 0 |  | 0 | 21 | 0 | 0 |  | 1
[7 empty] | Plný popis: | Přesun hmot pro komunikace s krytem z kameniva, monolitickým betonovým nebo živičným dopravní vzdálenost do 200 m jakékoliv délky objektu
_
_
[8 empty] | SO 101: Stezka pro cyklisty a pěší -levý břeh | [5 empty] | 0 |  | 222.1967 |  | 0 |  | 0 | 0 |  | 15
[8 empty] | 005: Komunikace | [5 empty] | 0 |  | 182.6638 |  | 0 |  | 0 | 0 |  | 6
[5 empty] | 1 | SP | 564861111 | Podklad ze štěrkodrtě ŠDb tl 200 mm | m2 | 236 | 0 | 236 |  | 0 | 0.378 | 89.208 |  | 0 | 21 | 0 | 0 |  | 1
[7 empty] | Plný popis: | Podklad ze štěrkodrti ŠD s rozprostřením a zhutněním, po zhutnění tl. 200 mm
[7 empty] | Výkaz výměr: | Skladba A ; 236 |  |  |  | 236 | [6 empty] | _
[5 empty] | 2 | SP | 564911411 | Podklad z asfaltového recyklátu tl 50 mm | m2 | 236 | 0 | 236 |  | 0 | 0.066 | 15.576 |  | 0 | 21 | 0 | 0 |  | 1
[7 empty] | Plný popis: | Podklad nebo podsyp z asfaltového recyklátu s rozprostřením a zhutněním, po zhutnění tl. 50 mm
[7 empty] | Výkaz výměr: | skladba A ; 236 |  |  |  | 236 | [6 empty] | _
[5 empty] | 3 | SP | 573111114 | Postřik živičný spojovací z asfaltu množství 2 kg/m2 | m2 | 236 | 0 | 236 |  | 0 | 0.00702 | 1.6567 |  | 0 | 21 | 0 | 0 |  | 1
[7 empty] | Plný popis: | Postřik živičný infiltrační z asfaltu silničního s posypem kamenivem, v množství 2,00 kg/m2
[7 empty] | Výkaz výměr: | skladba A ; 236 |  |  |  | 236 | [6 empty] | _
[5 empty] | 4 | SP | 573211111 | Postřik živičný spojovací z asfaltu v množství do 0,75 kg/m2 | m2 | 350 | 0 | 350 |  | 0 | 0.00061 | 0.2135 |  | 0 | 21 | 0 | 0 |  | 1
[7 empty] | Plný popis: | Postřik živičný spojovací bez posypu kamenivem z asfaltu silničního, v množství od 0,50 do 0,70 kg/m2
[7 empty] | Výkaz výměr: | skladba B ; 350 |  |  |  | 350 | [6 empty] | _
[5 empty] | 5 | SP | 577143121 | Asfaltový beton vrstva obrusná ACO 8 (ABJ) tl 50 mm š přes 3 m z nemodifikovaného asfaltu | m2 | 586 | 0 | 586 |  | 0 | 0.12966 | 75.9808 |  | 0 | 21 | 0 | 0 |  | 1
[7 empty] | Plný popis: | Asfaltový beton vrstva obrusná ACO 8 (ABJ) s rozprostřením a se zhutněním z nemodifikovaného asfaltu v pruhu šířky přes 3 m, po zhutnění tl. 50 mm
[7 empty] | Výkaz výměr: | skladba A ; 236 |  |  |  | 236 | [6 empty] | _
[8 empty] | skladba B ; 350 |  |  |  | 350 | [6 empty] | _
[5 empty] | 6 | SP | 599141111 | Vyplnění spár mezi silničními dílci živičnou zálivkou | m | 8 | 0 | 8 |  | 0 | 0.0036 | 0.0288 |  | 0 | 21 | 0 | 0 |  | 1
[7 empty] | Plný popis: | Vyplnění spár mezi silničními dílci jakékoliv tloušťky živičnou zálivkou
_
[8 empty] | 009: Ostatní konstrukce a práce | [5 empty] | 0 |  | 39.5329 |  | 0 |  | 0 | 0 |  | 8
[5 empty] | 1 | H | 40445225 | Sloupek Zn 60 - 350 | kus | 3 | 0 | 3 |  | 0 | 0.0061 | 0.0183 |  | 0 | 21 | 0 | 0 |  | 1
Plný popis:
[5 empty] | 2 | H | 59217509 | Obrubník betonový 50x8x25 cm přírodní | kus | 526 | 0 | 526 |  | 0 | 0.024 | 12.624 |  | 0 | 21 | 0 | 0 |  | 1
Plný popis:
[7 empty] | Výkaz výměr: | 263*2 |  |  |  | 526 | [6 empty] | _
[5 empty] | 3 | SP | 900 90-0009 | Betonová zábrana vjezdu -bet.sloupek pr.0,5m, v=0,75m | kus | 1 | 0 | 1 |  | 0 |  | 0 |  | 0 | 21 | 0 | 0 |  | 1
Plný popis:
[5 empty] | 4 | SP | 914111111 | Montáž svislé dopravní značky do velikosti 1 m2 objímkami na sloupek nebo konzolu | kus | 5 | 0 | 5 |  | 0 | 0.0007 | 0.0035 |  | 0 | 21 | 0 | 0 |  | 1
[7 empty] | Plný popis: | Montáž svislé dopravní značky základní velikosti do 1 m2 objímkami na sloupky nebo konzoly
[5 empty] | 5 | SP | 914511112 | Montáž sloupku dopravních značek délky do 3,5 m s betonovým základem a patkou | kus | 3 | 0 | 3 |  | 0 | 0.11241 | 0.33723 |  | 0 | 21 | 0 | 0 |  | 1
[7 empty] | Plný popis: | Montáž sloupku dopravních značek délky do 3,5 m do hliníkové patky
[5 empty] | 6 | SP | 916331112 | Osazení zahradního obrubníku betonového do lože z betonu C 16/20 s boční opěrou | m | 263 | 0 | 263 |  | 0 | 0.10095 | 26.5498 |  | 0 | 21 | 0 | 0 |  | 1
[7 empty] | Plný popis: | Osazení zahradního obrubníku betonového s ložem tl. od 50 do 100 mm z betonu prostého tř. C 12/15 s boční opěrou z betonu prostého tř. C 12/15
[5 empty] | 7 | SP | 919735111 | Řezání stávajícího živičného krytu hl do 50 mm | m | 8 | 0 | 8 |  | 0 |  | 0 |  | 0 | 21 | 0 | 0 |  | 1
[7 empty] | Plný popis: | Řezání stávajícího živičného krytu nebo podkladu hloubky do 50 mm
[5 empty] | 8 | SP | spcm914-1 | Dodávka svislé dopravní značky -dle PD | kus | 5 | 0 | 5 |  | 0 |  | 0 |  | 0 | 21 | 0 | 0 |  | 1
Plný popis:
_
[8 empty] | 099: Přesun hmot HSV | [5 empty] | 0 |  | 0 |  | 0 |  | 0 | 0 |  | 1
[5 empty] | 1 | SP | 998225111 | Přesun hmot pro pozemní komunikace s krytem z kamene, monolitickým betonovým nebo živičným | t | 222.1967 | 0 | 222.1967 |  | 0 |  | 0 |  | 0 | 21 | 0 | 0 |  | 1
[7 empty] | Plný popis: | Přesun hmot pro komunikace s krytem z kameniva, monolitickým betonovým nebo živičným dopravní vzdálenost do 200 m jakékoliv délky objektu
_
_
[8 empty] | SO 102: Stezka pro cyklisty a pěší -pravý břeh | [5 empty] | 0 |  | 614.4739 |  | 0 |  | 0 | 0 |  | 30
[8 empty] | 005: Komunikace | [5 empty] | 0 |  | 579.4386 |  | 0 |  | 0 | 0 |  | 15
[5 empty] | 1 | SP | 564251111 | Podklad nebo podsyp ze štěrkopísku ŠP tl 150 mm | m2 | 309 | 0 | 309 |  | 0 | 0.30361 | 93.8155 |  | 0 | 21 | 0 | 0 |  | 1
[7 empty] | Plný popis: | Podklad nebo podsyp ze štěrkopísku ŠP s rozprostřením, vlhčením a zhutněním, po zhutnění tl. 150 mm
[7 empty] | Výkaz výměr: | skladba D; 309 |  |  |  | 309 | [6 empty] | _
[5 empty] | 2 | SP | 564851111 | Podklad ze štěrkodrtě ŠDb tl 150 mm | m2 | 195 | 0 | 195 |  | 0 | 0.27994 | 54.5883 |  | 0 | 21 | 0 | 0 |  | 1
[7 empty] | Plný popis: | Podklad ze štěrkodrti ŠD s rozprostřením a zhutněním, po zhutnění tl. 150 mm
[7 empty] | Výkaz výměr: | skladba E ; 195 |  |  |  | 195 | [6 empty] | _
[5 empty] | 3 | SP | 564861111 | Podklad ze štěrkodrtě ŠDb tl 200 mm | m2 | 502 | 0 | 502 |  | 0 | 0.378 | 189.756 |  | 0 | 21 | 0 | 0 |  | 1
[7 empty] | Plný popis: | Podklad ze štěrkodrti ŠD s rozprostřením a zhutněním, po zhutnění tl. 200 mm
[7 empty] | Výkaz výměr: | skladba A ; 482 |  |  |  | 482 | [6 empty] | _
[8 empty] | skladba C; 20 |  |  |  | 20 | [6 empty] | _
[5 empty] | 4 | SP | 564911411 | Podklad z asfaltového recyklátu tl 50 mm | m2 | 482 | 0 | 482 |  | 0 | 0.066 | 31.812 |  | 0 | 21 | 0 | 0 |  | 1
[7 empty] | Plný popis: | Podklad nebo podsyp z asfaltového recyklátu s rozprostřením a zhutněním, po zhutnění tl. 50 mm
[7 empty] | Výkaz výměr: | skladba A ; 482 |  |  |  | 482 | [6 empty] | _
[5 empty] | 5 | SP | 564952111 | Podklad z mechanicky zpevněného kameniva MZK tl 150 mm | m2 | 20 | 0 | 20 |  | 0 | 0.3719 | 7.438 |  | 0 | 21 | 0 | 0 |  | 1
[7 empty] | Plný popis: | Podklad z mechanicky zpevněného kameniva MZK (minerální beton) s rozprostřením a s hutněním, po zhutnění tl. 150 mm
[7 empty] | Výkaz výměr: | skladba C ; 20 |  |  |  | 20 | [6 empty] | _
[5 empty] | 6 | SP | 573111114 | Postřik živičný spojovací z asfaltu množství 2 kg/m2 | m2 | 482 | 0 | 482 |  | 0 | 0.00702 | 3.3836 |  | 0 | 21 | 0 | 0 |  | 1
[7 empty] | Plný popis: | Postřik živičný infiltrační z asfaltu silničního s posypem kamenivem, v množství 2,00 kg/m2
[7 empty] | Výkaz výměr: | skladba A ; 482 |  |  |  | 482 | [6 empty] | _
[5 empty] | 7 | SP | 577143121 | Asfaltový beton vrstva obrusná ACO 8 (ABJ) tl 50 mm š přes 3 m z nemodifikovaného asfaltu | m2 | 482 | 0 | 482 |  | 0 | 0.12966 | 62.4961 |  | 0 | 21 | 0 | 0 |  | 1
[7 empty] | Plný popis: | Asfaltový beton vrstva obrusná ACO 8 (ABJ) s rozprostřením a se zhutněním z nemodifikovaného asfaltu v pruhu šířky přes 3 m, po zhutnění tl. 50 mm
[7 empty] | Výkaz výměr: | skladba A ; 482 |  |  |  | 482 | [6 empty] | _
[5 empty] | 8 | SP | 581121302 | Kryt cementobetonový vozovek skupiny CB III tl 120 mm | m2 | 309 | 0 | 309 |  | 0 | 0.29902 | 92.3972 |  | 0 | 21 | 0 | 0 |  | 1
[7 empty] | Plný popis: | Kryt cementobetonový silničních komunikací skupiny CB III tl. 120 mm
[7 empty] | Výkaz výměr: | skladba D ; 309 |  |  |  | 309 | [6 empty] | _
[5 empty] | 9 | SP | 589116111 | Kryt ploch jílovopísčitý tl 20mm | m2 | 20 | 0 | 20 |  | 0 | 0.03891 | 0.7782 |  | 0 | 21 | 0 | 0 |  | 1
[7 empty] | Plný popis: | Kryt ploch pro tělovýchovu jednovrstvový nebo dvouvrstvový s rozprostřením hmot, vlhčením a zhutněním hlinitopísčitý, o tl. do 20 mm
[7 empty] | Výkaz výměr: | skladba C ; 20 |  |  |  | 20 | [6 empty] | _
[5 empty] | 10 | H | 59245308 | Dlažba betonová zámková tl.6cm přírodní šedá (oválná-dle PD) | m2 | 195 | 3 | 200.85 |  | 0 | 0.131 | 26.3114 |  | 0 | 21 | 0 | 0 |  | 1
Plný popis:
[5 empty] | 11 | H | 59245309 | Dlažba betonová zámková pro nevidomé tl.6cm barva červená | m2 | 1 | 3 | 1.03 |  | 0 | 0.131 | 0.13493 |  | 0 | 21 | 0 | 0 |  | 1
Plný popis:
[5 empty] | 12 | SP | 593 23-0001 | Kryt venkovních hřišť -litý polyuretan tl.35mm -barva dle PD | m2 | 309 | 0 | 309 |  | 0 |  | 0 |  | 0 | 21 | 0 | 0 |  | 1
Plný popis:
[7 empty] | Výkaz výměr: | skladba D ; 309 |  |  |  | 309 | [6 empty] | _
[5 empty] | 13 | SP | 596211110 | Kladení zámkové dlažby komunikací pro pěší tl 60 mm skupiny A pl do 50 m2 | m2 | 1 | 0 | 1 |  | 0 | 0.08425 | 0.08425 |  | 0 | 21 | 0 | 0 |  | 1
[7 empty] | Plný popis: | Kladení dlažby z betonových zámkových dlaždic komunikací pro pěší s ložem z kameniva těženého nebo drceného tl. do 40 mm, s vyplněním spár s dvojitým hutněním, vibrováním a se smetením přebytečného materiálu na krajnici tl. 60 mm skupiny A, pro plochy do 50 m2
[7 empty] | Výkaz výměr: | skladba E ; 1 |  |  |  | 1 | [6 empty] | _
[5 empty] | 14 | SP | 596211112 | Kladení zámkové dlažby komunikací pro pěší tl 60 mm skupiny A pl do 300 m2 | m2 | 195 | 0 | 195 |  | 0 | 0.08425 | 16.4288 |  | 0 | 21 | 0 | 0 |  | 1
[7 empty] | Plný popis: | Kladení dlažby z betonových zámkových dlaždic komunikací pro pěší s ložem z kameniva těženého nebo drceného tl. do 40 mm, s vyplněním spár s dvojitým hutněním, vibrováním a se smetením přebytečného materiálu na krajnici tl. 60 mm skupiny A, pro plochy přes 100 do 300 m2
[7 empty] | Výkaz výměr: | skladba E ;195 |  |  |  | 195 | [6 empty] | _
[5 empty] | 15 | SP | 599141111 | Vyplnění spár mezi silničními dílci živičnou zálivkou | m | 4 | 0 | 4 |  | 0 | 0.0036 | 0.0144 |  | 0 | 21 | 0 | 0 |  | 1
[7 empty] | Plný popis: | Vyplnění spár mezi silničními dílci jakékoliv tloušťky živičnou zálivkou
_
[8 empty] | 009: Ostatní konstrukce a práce | [5 empty] | 0 |  | 35.0353 |  | 0 |  | 0 | 0 |  | 14
[5 empty] | 1 | H | 40445225 | Sloupek Zn 60 - 350 | kus | 4 | 0 | 4 |  | 0 | 0.0061 | 0.0244 |  | 0 | 21 | 0 | 0 |  | 1
Plný popis:
[5 empty] | 2 | H | 59217509 | Obrubník betonový 50x8x25 cm přírodní | kus | 464 | 0 | 464 |  | 0 | 0.024 | 11.136 |  | 0 | 21 | 0 | 0 |  | 1
Plný popis:
[7 empty] | Výkaz výměr: | 232*2 |  |  |  | 464 | [6 empty] | _
[5 empty] | 3 | SP | 900 50-0010 | Dod+mtz stojan na kola -dle PD | kus | 2 | 0 | 2 |  | 0 |  | 0 |  | 0 | 21 | 0 | 0 |  | 1
Plný popis:
[5 empty] | 4 | SP | 900 50-0020 | Dod+mtz velký mobilní slunečník vč.zákl.patky -dle PD | kus | 3 | 0 | 3 |  | 0 |  | 0 |  | 0 | 21 | 0 | 0 |  | 1
Plný popis:
[5 empty] | 5 | SP | 900 50-0030 | Dod+mtz stoly z kulatiny 3,5x1,7m vč.lavic -dle PD | kus | 3 | 0 | 3 |  | 0 |  | 0 |  | 0 | 21 | 0 | 0 |  | 1
Plný popis:
[5 empty] | 6 | SP | 900 50-0040 | Dod+mtz odpadkový koš -dřevěný -dle PD | kus | 1 | 0 | 1 |  | 0 |  | 0 |  | 0 | 21 | 0 | 0 |  | 1
Plný popis:
[5 empty] | 7 | SP | 900 50-0050 | Dod+mtz informační tabule -dřevo -dle PD | kus | 1 | 0 | 1 |  | 0 |  | 0 |  | 0 | 21 | 0 | 0 |  | 1
Plný popis:
[5 empty] | 8 | SP | 900 50-0060 | Dod+mtz ochranná mříž okolo kmenů stromů pr.1m -dle PD | kus | 3 | 0 | 3 |  | 0 |  | 0 |  | 0 | 21 | 0 | 0 |  | 1
Plný popis:
[5 empty] | 9 | SP | 900 90-0009 | Betonová zábrana vjezdu -bet.sloupek pr.0,5m, v=0,75m | kus | 1 | 0 | 1 |  | 0 |  | 0 |  | 0 | 21 | 0 | 0 |  | 1
Plný popis:
[5 empty] | 10 | SP | 914111111 | Montáž svislé dopravní značky do velikosti 1 m2 objímkami na sloupek nebo konzolu | kus | 7 | 0 | 7 |  | 0 | 0.0007 | 0.0049 |  | 0 | 21 | 0 | 0 |  | 1
[7 empty] | Plný popis: | Montáž svislé dopravní značky základní velikosti do 1 m2 objímkami na sloupky nebo konzoly
[5 empty] | 11 | SP | 914511112 | Montáž sloupku dopravních značek délky do 3,5 m s betonovým základem a patkou | kus | 4 | 0 | 4 |  | 0 | 0.11241 | 0.44964 |  | 0 | 21 | 0 | 0 |  | 1
[7 empty] | Plný popis: | Montáž sloupku dopravních značek délky do 3,5 m do hliníkové patky
[5 empty] | 12 | SP | 916331112 | Osazení zahradního obrubníku betonového do lože z betonu C 16/20 s boční opěrou | m | 232 | 0 | 232 |  | 0 | 0.10095 | 23.4204 |  | 0 | 21 | 0 | 0 |  | 1
[7 empty] | Plný popis: | Osazení zahradního obrubníku betonového s ložem tl. od 50 do 100 mm z betonu prostého tř. C 12/15 s boční opěrou z betonu prostého tř. C 12/15
[5 empty] | 13 | SP | 919735111 | Řezání stávajícího živičného krytu hl do 50 mm | m | 4 | 0 | 4 |  | 0 |  | 0 |  | 0 | 21 | 0 | 0 |  | 1
[7 empty] | Plný popis: | Řezání stávajícího živičného krytu nebo podkladu hloubky do 50 mm
[5 empty] | 14 | SP | spcm914-1 | Dodávka svislé dopravní značky -dle PD | kus | 7 | 0 | 7 |  | 0 |  | 0 |  | 0 | 21 | 0 | 0 |  | 1
Plný popis:
_
[8 empty] | 099: Přesun hmot HSV | [5 empty] | 0 |  | 0 |  | 0 |  | 0 | 0 |  | 1
[5 empty] | 1 | SP | 998225111 | Přesun hmot pro pozemní komunikace s krytem z kamene, monolitickým betonovým nebo živičným | t | 614.4739 | 0 | 614.4739 |  | 0 |  | 0 |  | 0 | 21 | 0 | 0 |  | 1
[7 empty] | Plný popis: | Přesun hmot pro komunikace s krytem z kameniva, monolitickým betonovým nebo živičným dopravní vzdálenost do 200 m jakékoliv délky objektu
_
_
[8 empty] | SO 103: Přeložka in-line dráhy | [5 empty] | 0 |  | 647.4732 |  | 0 |  | 0 | 0 |  | 12
[8 empty] | 005: Komunikace | [5 empty] | 0 |  | 576.3486 |  | 0 |  | 0 | 0 |  | 8
[5 empty] | 1 | SP | 564861111 | Podklad ze štěrkodrtě ŠDb tl 200 mm | m2 | 989 | 0 | 989 |  | 0 | 0.378 | 373.842 |  | 0 | 21 | 0 | 0 |  | 1
[7 empty] | Plný popis: | Podklad ze štěrkodrti ŠD s rozprostřením a zhutněním, po zhutnění tl. 200 mm
[7 empty] | Výkaz výměr: | skladba A ; 980 |  |  |  | 980 | [6 empty] | _
[8 empty] | skladba C ; 9 |  |  |  | 9 | [6 empty] | _
[5 empty] | 2 | SP | 564911411 | Podklad z asfaltového recyklátu tl 50 mm | m2 | 980 | 0 | 980 |  | 0 | 0.066 | 64.68 |  | 0 | 21 | 0 | 0 |  | 1
[7 empty] | Plný popis: | Podklad nebo podsyp z asfaltového recyklátu s rozprostřením a zhutněním, po zhutnění tl. 50 mm
[7 empty] | Výkaz výměr: | skladba A ; 980 |  |  |  | 980 | [6 empty] | _
[5 empty] | 3 | SP | 564952111 | Podklad z mechanicky zpevněného kameniva MZK tl 150 mm | m2 | 9 | 0 | 9 |  | 0 | 0.3719 | 3.3471 |  | 0 | 21 | 0 | 0 |  | 1
[7 empty] | Plný popis: | Podklad z mechanicky zpevněného kameniva MZK (minerální beton) s rozprostřením a s hutněním, po zhutnění tl. 150 mm
[7 empty] | Výkaz výměr: | skladba C ; 9 |  |  |  | 9 | [6 empty] | _
[5 empty] | 4 | SP | 573111114 | Postřik živičný spojovací z asfaltu množství 2 kg/m2 | m2 | 980 | 0 | 980 |  | 0 | 0.00702 | 6.8796 |  | 0 | 21 | 0 | 0 |  | 1
[7 empty] | Plný popis: | Postřik živičný infiltrační z asfaltu silničního s posypem kamenivem, v množství 2,00 kg/m2
[7 empty] | Výkaz výměr: | skladba A ; 980 |  |  |  | 980 | [6 empty] | _
[5 empty] | 5 | SP | 577143121 | Asfaltový beton vrstva obrusná ACO 8 (ABJ) tl 50 mm š přes 3 m z nemodifikovaného asfaltu | m2 | 980 | 0 | 980 |  | 0 | 0.12966 | 127.0668 |  | 0 | 21 | 0 | 0 |  | 1
[7 empty] | Plný popis: | Asfaltový beton vrstva obrusná ACO 8 (ABJ) s rozprostřením a se zhutněním z nemodifikovaného asfaltu v pruhu šířky přes 3 m, po zhutnění tl. 50 mm
[7 empty] | Výkaz výměr: | skladba A ; 980 |  |  |  | 980 | [6 empty] | _
[5 empty] | 6 | SP | 589116111 | Kryt ploch jílovopísčitý tl 20mm | m2 | 9 | 0 | 9 |  | 0 | 0.03891 | 0.35019 |  | 0 | 21 | 0 | 0 |  | 1
[7 empty] | Plný popis: | Kryt ploch pro tělovýchovu jednovrstvový nebo dvouvrstvový s rozprostřením hmot, vlhčením a zhutněním hlinitopísčitý, o tl. do 20 mm
[7 empty] | Výkaz výměr: | skladba C ; 9 |  |  |  | 9 | [6 empty] | _
[5 empty] | 7 | SP | 596211110 | Kladení zámkové dlažby komunikací pro pěší tl 60 mm skupiny A pl do 50 m2 | m2 | 2 | 0 | 2 |  | 0 | 0.08425 | 0.1685 |  | 0 | 21 | 0 | 0 |  | 1
[7 empty] | Plný popis: | Kladení dlažby z betonových zámkových dlaždic komunikací pro pěší s ložem z kameniva těženého nebo drceného tl. do 40 mm, s vyplněním spár s dvojitým hutněním, vibrováním a se smetením přebytečného materiálu na krajnici tl. 60 mm skupiny A, pro plochy do 50 m2
[7 empty] | Výkaz výměr: | dodávka stávající ; 2 |  |  |  | 2 | [6 empty] | _
[5 empty] | 8 | SP | 599141111 | Vyplnění spár mezi silničními dílci živičnou zálivkou | m | 4 | 0 | 4 |  | 0 | 0.0036 | 0.0144 |  | 0 | 21 | 0 | 0 |  | 1
[7 empty] | Plný popis: | Vyplnění spár mezi silničními dílci jakékoliv tloušťky živičnou zálivkou
_
[8 empty] | 009: Ostatní konstrukce a práce | [5 empty] | 0 |  | 71.1246 |  | 0 |  | 0 | 0 |  | 3
[5 empty] | 1 | H | 59217509 | Obrubník betonový 50x8x25 cm přírodní | kus | 322 | 0 | 322 |  | 0 | 0.024 | 7.728 |  | 0 | 21 | 0 | 0 |  | 1
Plný popis:
[7 empty] | Výkaz výměr: | část stávající ; (628-467)*2 |  |  |  | 322 | [6 empty] | _
[5 empty] | 2 | SP | 916331112 | Osazení zahradního obrubníku betonového do lože z betonu C 16/20 s boční opěrou | m | 628 | 0 | 628 |  | 0 | 0.10095 | 63.3966 |  | 0 | 21 | 0 | 0 |  | 1
[7 empty] | Plný popis: | Osazení zahradního obrubníku betonového s ložem tl. od 50 do 100 mm z betonu prostého tř. C 12/15 s boční opěrou z betonu prostého tř. C 12/15
[5 empty] | 3 | SP | 919735111 | Řezání stávajícího živičného krytu hl do 50 mm | m | 4 | 0 | 4 |  | 0 |  | 0 |  | 0 | 21 | 0 | 0 |  | 1
[7 empty] | Plný popis: | Řezání stávajícího živičného krytu nebo podkladu hloubky do 50 mm
_
[8 empty] | 099: Přesun hmot HSV | [5 empty] | 0 |  | 0 |  | 0 |  | 0 | 0 |  | 1
[5 empty] | 1 | SP | 998225111 | Přesun hmot pro pozemní komunikace s krytem z kamene, monolitickým betonovým nebo živičným | t | 647.4732 | 0 | 647.4732 |  | 0 |  | 0 |  | 0 | 21 | 0 | 0 |  | 1
[7 empty] | Plný popis: | Přesun hmot pro komunikace s krytem z kameniva, monolitickým betonovým nebo živičným dopravní vzdálenost do 200 m jakékoliv délky objektu
_
_
[8 empty] | SO 131: Provizorní komunikace pro cyklisty | [5 empty] | 0 |  | 155.2824 |  | 32.34 |  | 0 | 0 |  | 15
[8 empty] | 001: Zemní práce | [5 empty] | 0 |  | 0.0075 |  | 0 |  | 0 | 0 |  | 5
[5 empty] | 1 | H | 00572470 | Osivo směs travní univerzál | kg | 7.5 | 0 | 7.5 |  | 0 | 0.001 | 0.0075 |  | 0 | 21 | 0 | 0 |  | 1
Plný popis:
[7 empty] | Výkaz výměr: | 250*0,03 |  |  |  | 7.5 | [6 empty] | _
[5 empty] | 2 | SP | 162301101 | Vodorovné přemístění do 500 m výkopku/sypaniny z horniny tř. 1 až 4 | m3 | 25 | 0 | 25 |  | 0 |  | 0 |  | 0 | 21 | 0 | 0 |  | 1
[7 empty] | Plný popis: | Vodorovné přemístění výkopku nebo sypaniny po suchu na obvyklém dopravním prostředku, bez naložení výkopku, avšak se složením bez rozhrnutí z horniny tř. 1 až 4 na vzdálenost přes 50 do 500 m
[5 empty] | 3 | SP | 167101101 | Nakládání výkopku z hornin tř. 1 až 4 do 100 m3 | m3 | 25 | 0 | 25 |  | 0 |  | 0 |  | 0 | 21 | 0 | 0 |  | 1
[7 empty] | Plný popis: | Nakládání, skládání a překládání neulehlého výkopku nebo sypaniny nakládání, množství do 100 m3, z hornin tř. 1 až 4
[5 empty] | 4 | SP | 180401211 | Založení lučního trávníku výsevem v rovině a ve svahu do 1:5 | m2 | 250 | 0 | 250 |  | 0 |  | 0 |  | 0 | 21 | 0 | 0 |  | 1
[7 empty] | Plný popis: | Založení trávníku výsevem lučního v rovině nebo na svahu do 1:5
[5 empty] | 5 | SP | 181301101 | Rozprostření ornice tl vrstvy do 100 mm pl do 500 m2 v rovině nebo ve svahu do 1:5 | m2 | 250 | 0 | 250 |  | 0 |  | 0 |  | 0 | 21 | 0 | 0 |  | 1
[7 empty] | Plný popis: | Rozprostření a urovnání ornice v rovině nebo ve svahu sklonu do 1:5 při souvislé ploše do 500 m2, tl. vrstvy do 100 mm
_
[8 empty] | 005: Komunikace | [5 empty] | 0 |  | 155.2749 |  | 0 |  | 0 | 0 |  | 3
[5 empty] | 1 | SP | 564861111 | Podklad ze štěrkodrtě ŠDb tl 200 mm | m2 | 330 | 0 | 330 |  | 0 | 0.378 | 124.74 |  | 0 | 21 | 0 | 0 |  | 1
[7 empty] | Plný popis: | Podklad ze štěrkodrti ŠD s rozprostřením a zhutněním, po zhutnění tl. 200 mm
[7 empty] | Výkaz výměr: | skladba F ; 330 |  |  |  | 330 | [6 empty] | _
[5 empty] | 2 | SP | 564911411 | Podklad z asfaltového recyklátu tl 50 mm | m2 | 330 | 0 | 330 |  | 0 | 0.066 | 21.78 |  | 0 | 21 | 0 | 0 |  | 1
[7 empty] | Plný popis: | Podklad nebo podsyp z asfaltového recyklátu s rozprostřením a zhutněním, po zhutnění tl. 50 mm
[7 empty] | Výkaz výměr: | skladba F ; 330 |  |  |  | 330 | [6 empty] | _
[5 empty] | 3 | SP | 573411115 | Nátěr asfaltový dvojitý s podrcením s asfaltu | m2 | 330 | 0 | 330 |  | 0 | 0.02653 | 8.7549 |  | 0 | 21 | 0 | 0 |  | 1
[7 empty] | Plný popis: | Nátěr živičný uzavírací nebo udržovací s posypem kamenivem a se zaválcováním kameniva z asfaltu silničního, v množství 1,80 kg/m2
[7 empty] | Výkaz výměr: | skladba F ; 330 |  |  |  | 330 | [6 empty] | _
_
[8 empty] | 091: Bourání konstrukcí - demolice | [5 empty] | 0 |  | 0 |  | 32.34 |  | 0 | 0 |  | 6
[5 empty] | 1 | SP | 113107222 | Odstranění podkladu pl přes 200 m2 z kameniva drceného tl 200 mm | m2 | 330 | 0 | 330 |  | 0 |  | 0 | 0 | 0 | 21 | 0 | 0 |  | 1
[7 empty] | Plný popis: | Odstranění podkladů nebo krytů s přemístěním hmot na skládku na vzdálenost do 20 m nebo s naložením na dopravní prostředek v ploše jednotlivě přes 200 m2 z kameniva hrubého drceného, o tl. vrstvy přes 100 do 200 mm
[7 empty] | Výkaz výměr: | použití na stavbě ; 330 |  |  |  | 330 | [6 empty] | _
[5 empty] | 2 | SP | 113107241 | Odstranění podkladu pl přes 200 m2 živičných tl 50 mm | m2 | 330 | 0 | 330 |  | 0 |  | 0 | 0.098 | 32.34 | 21 | 0 | 0 |  | 1
[7 empty] | Plný popis: | Odstranění podkladů nebo krytů s přemístěním hmot na skládku na vzdálenost do 20 m nebo s naložením na dopravní prostředek v ploše jednotlivě přes 200 m2 živičných, o tl. vrstvy do 50 mm
[5 empty] | 3 | SP | 979082213 | Vodorovná doprava suti po suchu do 1 km | t | 32.34 | 0 | 32.34 |  | 0 |  | 0 |  | 0 | 21 | 0 | 0 |  | 1
[7 empty] | Plný popis: | Vodorovná doprava suti po suchu bez naložení, ale se složením a s hrubým urovnáním na vzdálenost do 1 km
[5 empty] | 4 | SP | 979082219 | Příplatek ZKD 1 km u vodorovné dopravy suti po suchu do 1 km | t | 485.1 | 0 | 485.1 |  | 0 |  | 0 |  | 0 | 21 | 0 | 0 |  | 1
[7 empty] | Plný popis: | Vodorovná doprava suti po suchu Příplatek k ceně za každý další i započatý 1 km přes 1 km
[7 empty] | Výkaz výměr: | suť ; 32,34*15 |  |  |  | 485.1 | [6 empty] | _
[5 empty] | 5 | SP | 979087212 | Nakládání na dopravní prostředky pro vodorovnou dopravu suti | t | 32.34 | 0 | 32.34 |  | 0 |  | 0 |  | 0 | 21 | 0 | 0 |  | 1
[7 empty] | Plný popis: | Nakládání na dopravní prostředky pro vodorovnou dopravu suti
[5 empty] | 6 | SP | 979099145 | Poplatek za uložení odpadu z asfaltových povrchů na skládce (skládkovné) | t | 32.34 | 0 | 32.34 |  | 0 |  | 0 |  | 0 | 21 | 0 | 0 |  | 1
[7 empty] | Plný popis: | Poplatek za uložení stavebního odpadu na skládce (skládkovné) z asfaltových povrchů
_
[8 empty] | 099: Přesun hmot HSV | [5 empty] | 0 |  | 0 |  | 0 |  | 0 | 0 |  | 1
[5 empty] | 1 | SP | 998225111 | Přesun hmot pro pozemní komunikace s krytem z kamene, monolitickým betonovým nebo živičným | t | 155.2824 | 0 | 155.2824 |  | 0 |  | 0 |  | 0 | 21 | 0 | 0 |  | 1
[7 empty] | Plný popis: | Přesun hmot pro komunikace s krytem z kameniva, monolitickým betonovým nebo živičným dopravní vzdálenost do 200 m jakékoliv délky objektu
_
_
[8 empty] | SO 201: Lávka | [5 empty] | 0 |  | 1775.2515 |  | 358.545 |  | 0 | 0 |  | 135
[8 empty] | 001: Zemní práce | [5 empty] | 0 |  | 416.292 |  | 358.545 |  | 0 | 0 |  | 19
[5 empty] | 1 | SP | 113151111 | Rozebrání zpevněných ploch ze silničních dílců | m2 | 795 | 0 | 795 |  | 0 |  | 0 | 0.355 | 282.225 | 21 | 0 | 0 |  | 1
[7 empty] | Plný popis: | Rozebírání zpevněných ploch s přemístěním na skládku na vzdálenost do 20 m nebo s naložením na dopravní prostředek ze silničních panelů
[7 empty] | Výkaz výměr: | montážní plošina ; 795 |  |  |  | 795 | [6 empty] | _
[5 empty] | 2 | SP | 113152111 | Odstranění podkladů zpevněných ploch z kameniva těženého | m3 | 47.7 | 0 | 47.7 |  | 0 |  | 0 | 1.6 | 76.32 | 21 | 0 | 0 |  | 1
[7 empty] | Plný popis: | Odstranění podkladů zpevněných ploch s přemístěním na skládku na vzdálenost do 20 m nebo s naložením na dopravní prostředek z kameniva těženého
[7 empty] | Výkaz výměr: | 795*0,06 |  |  |  | 47.7 | [6 empty] | _
[5 empty] | 3 | SP | 115101201 | Čerpání vody na dopravní výšku do 10 m průměrný přítok do 500 l/min | hod | 200 | 0 | 200 |  | 0 |  | 0 |  | 0 | 21 | 0 | 0 |  | 1
[7 empty] | Plný popis: | Čerpání vody na dopravní výšku do 10 m s uvažovaným průměrným přítokem do 500 l/min
[5 empty] | 4 | SP | 127701101 | Vykopávky pod vodou v hornině tř. 1 až 4 objem do 1000 m3 tl vrstvy do 0,5 m | m3 | 120 | 0 | 120 |  | 0 |  | 0 |  | 0 | 21 | 0 | 0 |  | 1
[7 empty] | Plný popis: | Vykopávky pod vodou strojně na hloubku do 5 m pod projektem stanovenou hladinou vody v horninách tř.1 až 4, průměrné tloušťky projektované vrstvy do 0,50 m do 1 000 m3
[5 empty] | 5 | SP | 131101202 | Hloubení jam zapažených v hornině tř. 1 a 2 objemu do 1000 m3 | m3 | 173.8 | 0 | 173.8 |  | 0 |  | 0 |  | 0 | 21 | 0 | 0 |  | 1
[7 empty] | Plný popis: | Hloubení zapažených jam a zářezů s urovnáním dna do předepsaného profilu a spádu v horninách tř. 1 a 2 přes 100 do 1 000 m3
[5 empty] | 6 | SP | 131201202 | Hloubení jam zapažených v hornině tř. 3 objemu do 1000 m3 | m3 | 174.16 | 0 | 174.16 |  | 0 |  | 0 |  | 0 | 21 | 0 | 0 |  | 1
[7 empty] | Plný popis: | Hloubení zapažených jam a zářezů s urovnáním dna do předepsaného profilu a spádu v hornině tř. 3 přes 100 do 1 000 m3
[5 empty] | 7 | SP | 131201209 | Příplatek za lepivost u hloubení jam zapažených v hornině tř. 3 | m3 | 86.9 | 0 | 86.9 |  | 0 |  | 0 |  | 0 | 21 | 0 | 0 |  | 1
[7 empty] | Plný popis: | Hloubení zapažených jam a zářezů s urovnáním dna do předepsaného profilu a spádu Příplatek k cenám za lepivost horniny tř. 3
[5 empty] | 8 | SP | 15300000 | Ocelové štětovnice IIIn vč.opotřebení (50% z ceny) | t | 98.276 | 0 | 98.276 |  | 0 |  | 0 |  | 0 | 21 | 0 | 0 |  | 1
Plný popis:
[5 empty] | 9 | SP | 153112123 | Zaberanění ocelových štětovnic na dl do 12 m ve standardních podmínkách z terénu | m2 | 632 | 0 | 632 |  | 0 |  | 0 |  | 0 | 21 | 0 | 0 |  | 1
[7 empty] | Plný popis: | Zřízení beraněných stěn z ocelových štětovnic z terénu zaberanění štětovnic ve standardních podmínkách, délky do 12 m
[5 empty] | 10 | SP | 153113112 | Vytažení ocelových štětovnic dl do 12 m zaberaněných do hl 8 m z terénu ve standardnich podmínkách | m2 | 316 | 0 | 316 |  | 0 |  | 0 |  | 0 | 21 | 0 | 0 |  | 1
[7 empty] | Plný popis: | Vytažení stěn z ocelových štětovnic zaberaněných z terénu délky do 12 m ve standardních podmínkách, zaberaněných na hloubku do 8 m
[7 empty] | Výkaz výměr: | vč.očištění a ošetření ; 316 |  |  |  | 316 | [6 empty] | _
[5 empty] | 11 | SP | 153113113 | Vytažení ocelových štětovnic dl do 12 m zaberaněných do hl 12 m z terénu ve standardnich podmínkách | m2 | 316 | 0 | 316 |  | 0 |  | 0 |  | 0 | 21 | 0 | 0 |  | 1
[7 empty] | Plný popis: | Vytažení stěn z ocelových štětovnic zaberaněných z terénu délky do 12 m ve standardních podmínkách, zaberaněných na hloubku do 12 m
[7 empty] | Výkaz výměr: | vč.očištění a ošetření ; 316 |  |  |  | 316 | [6 empty] | _
[5 empty] | 12 | SP | 161101101 | Svislé přemístění výkopku z horniny tř. 1 až 4 hl výkopu do 2,5 m | m3 | 161.22 | 0 | 161.22 |  | 0 |  | 0 |  | 0 | 21 | 0 | 0 |  | 1
[7 empty] | Plný popis: | Svislé přemístění výkopku bez naložení do dopravní nádoby avšak s vyprázdněním dopravní nádoby na hromadu nebo do dopravního prostředku z horniny tř. 1 až 4, při hloubce výkopu přes 1 do 2,5 m
[5 empty] | 13 | SP | 161101102 | Svislé přemístění výkopku z horniny tř. 1 až 4 hl výkopu do 4 m | m3 | 186.74 | 0 | 186.74 |  | 0 |  | 0 |  | 0 | 21 | 0 | 0 |  | 1
[7 empty] | Plný popis: | Svislé přemístění výkopku bez naložení do dopravní nádoby avšak s vyprázdněním dopravní nádoby na hromadu nebo do dopravního prostředku z horniny tř. 1 až 4, při hloubce výkopu přes 2,5 do 4 m
[5 empty] | 14 | SP | 162701105 | Vodorovné přemístění do 10000 m výkopku/sypaniny z horniny tř. 1 až 4 | m3 | 347.6 | 0 | 347.6 |  | 0 |  | 0 |  | 0 | 21 | 0 | 0 |  | 1
[7 empty] | Plný popis: | Vodorovné přemístění výkopku nebo sypaniny po suchu na obvyklém dopravním prostředku, bez naložení výkopku, avšak se složením bez rozhrnutí z horniny tř. 1 až 4 na vzdálenost přes 9 000 do 10 000 m
[5 empty] | 15 | SP | 162701109 | Příplatek k vodorovnému přemístění výkopku/sypaniny z horniny tř. 1 až 4 ZKD 1000 m přes 10000 m | m3 | 3131.64 | 0 | 3131.64 |  | 0 |  | 0 |  | 0 | 21 | 0 | 0 |  | 1
[7 empty] | Plný popis: | Vodorovné přemístění výkopku nebo sypaniny po suchu na obvyklém dopravním prostředku, bez naložení výkopku, avšak se složením bez rozhrnutí z horniny tř. 1 až 4 na vzdálenost Příplatek k ceně za každých dalších i započatých 1 000 m
[5 empty] | 16 | SP | 171201201 | Uložení sypaniny na skládky | m3 | 347.96 | 0 | 347.96 |  | 0 |  | 0 |  | 0 | 21 | 0 | 0 |  | 1
[7 empty] | Plný popis: | Uložení sypaniny na skládky
[5 empty] | 17 | SP | 171201211 | Poplatek za uložení odpadu ze sypaniny na skládce (skládkovné) | t | 626.328 | 0 | 626.328 |  | 0 |  | 0 |  | 0 | 21 | 0 | 0 |  | 1
[7 empty] | Plný popis: | Uložení sypaniny poplatek za uložení sypaniny na skládce (skládkovné)
[7 empty] | Výkaz výměr: | 347,96*1,8 |  |  |  | 626.328 | [6 empty] | _
[5 empty] | 18 | SP | 175101201 | Obsypání objektů bez prohození sypaniny z hornin tř. 1 až 4 uloženým do 30 m od kraje objektu | m3 | 208.146 | 0 | 208.146 |  | 0 |  | 0 |  | 0 | 21 | 0 | 0 |  | 1
[7 empty] | Plný popis: | Obsypání objektů sypaninou z vhodných hornin 1 až 4 nebo materiálem uloženým ve vzdálenosti do 30 m od vnějšího kraje objektu pro jakoukoliv míru zhutnění bez prohození sypaniny
[5 empty] | 19 | H | 58331200 | Štěrkopísek netříděný zásypový materiál | t | 416.292 | 0 | 416.292 |  | 0 | 1 | 416.292 |  | 0 | 21 | 0 | 0 |  | 1
Plný popis:
_
[8 empty] | 002: Základy | [5 empty] | 0 |  | 625.7463 |  | 0 |  | 0 | 0 |  | 13
[5 empty] | 1 | SP | 212791111 | Odvodnění mostní opěry - žlab úložného prahu z plastových trub DN 75 | m | 13.2 | 0 | 13.2 |  | 0 | 0.00023 | 0.003036 |  | 0 | 21 | 0 | 0 |  | 1
[7 empty] | Plný popis: | Odvodnění mostní opěry z plastových trub žlab úložného prahu DN 75
[5 empty] | 2 | SP | 273362342 | Svařovaný nosný spoj výztuže podélný s jedním přesahem dl 200 mm D prutů do 32 mm | kus | 80 | 0 | 80 |  | 0 | 0.00043 | 0.0344 |  | 0 | 21 | 0 | 0 |  | 1
[7 empty] | Plný popis: | Spoje nosné betonářské výztuže se zaručenou nebo dobrou svařitelností podélné s přesahy po jedné straně svařovanými délky přes 150 do 200 mm, průměru prutů přes 12 do 32 mm
[5 empty] | 3 | SP | 274311128 | Základové pasy, prahy, věnce a ostruhy z betonu prostého C 30/37 | m3 | 6.846 | 0 | 6.846 |  | 0 | 2.536 | 17.3612 |  | 0 | 21 | 0 | 0 |  | 1
[7 empty] | Plný popis: | Základové konstrukce z betonu prostého pasy, prahy, věnce a ostruhy ve výkopu nebo na hlavách pilot C 30/37
[5 empty] | 4 | SP | 274354111 | Bednění základových pasů - zřízení | m2 | 44.735 | 0 | 44.735 |  | 0 | 0.00144 | 0.064418 |  | 0 | 21 | 0 | 0 |  | 1
[7 empty] | Plný popis: | Bednění základových konstrukcí pasů, prahů, věnců a ostruh zřízení
[5 empty] | 5 | SP | 274354211 | Bednění základových pasů - odstranění | m2 | 44.735 | 0 | 44.735 |  | 0 | 4e-05 | 0.0017894 |  | 0 | 21 | 0 | 0 |  | 1
[7 empty] | Plný popis: | Bednění základových konstrukcí pasů, prahů, věnců a ostruh odstranění bednění
[5 empty] | 6 | SP | 275121101 | Hranice podpěrná dočasná ze ŽB silničních dílců pl do 3 m2 hl 2 m - zřízení | kus | 64 | 0 | 64 |  | 0 | 0.02953 | 1.8899 |  | 0 | 21 | 0 | 0 |  | 1
[7 empty] | Plný popis: | Montáž hranice podpěrné dočasné ze železobetonových silničních dílců plochy do 3 m2 hloubky 2 m zřízení
[5 empty] | 7 | SP | 275121102 | Hranice podpěrná dočasná ze ŽB silničních dílců pl do 3 m2 hl 2 m - odstranění | kus | 64 | 0 | 64 |  | 0 |  | 0 |  | 0 | 21 | 0 | 0 |  | 1
[7 empty] | Plný popis: | Montáž hranice podpěrné dočasné ze železobetonových silničních dílců plochy do 3 m2 hloubky 2 m odstranění
[5 empty] | 8 | SP | 275321118 | Základové patky a bloky ze ŽB C 30/37 | m3 | 57.322 | 0 | 57.322 |  | 0 | 2.5263 | 144.8097 |  | 0 | 21 | 0 | 0 |  | 1
[7 empty] | Plný popis: | Základové konstrukce z betonu železového patky a bloky ve výkopu nebo na hlavách pilot C 30/37
[5 empty] | 9 | SP | 275354111 | Bednění základových patek - zřízení | m2 | 67.531 | 0 | 67.531 |  | 0 | 0.00144 | 0.097245 |  | 0 | 21 | 0 | 0 |  | 1
[7 empty] | Plný popis: | Bednění základových konstrukcí patek a bloků zřízení
[5 empty] | 10 | SP | 275354211 | Bednění základových patek - odstranění | m2 | 67.531 | 0 | 67.531 |  | 0 | 4e-05 | 0.0027012 |  | 0 | 21 | 0 | 0 |  | 1
[7 empty] | Plný popis: | Bednění základových konstrukcí patek a bloků odstranění bednění
[5 empty] | 11 | SP | 275361116 | Výztuž základových patek a bloků z betonářské oceli 10 505 | t | 6.879 | 0 | 6.879 |  | 0 | 1.0382 | 7.1419 |  | 0 | 21 | 0 | 0 |  | 1
[7 empty] | Plný popis: | Výztuž základových konstrukcí patek a bloků z betonářské oceli 10 505 (R) nebo BSt 500
[5 empty] | 12 | SP | 291211111 | Zřízení plochy ze silničních panelů do lože tl 50 mm z kameniva | m2 | 795 | 0 | 795 |  | 0 | 0.108 | 85.86 |  | 0 | 21 | 0 | 0 |  | 1
[7 empty] | Plný popis: | Zřízení zpevněné plochy ze silničních panelů osazených do lože tl. 50 mm z kameniva
[5 empty] | 13 | H | 59381300 | Panel silniční 300x100x15 cm -pouze pronájem | kus | 329 | 0 | 329 |  | 0 | 1.12 | 368.48 |  | 0 | 21 | 0 | 0 |  | 1
Plný popis:
[7 empty] | Výkaz výměr: | 64+265 |  |  |  | 329 | [6 empty] | _
_
[8 empty] | 003: Svislé konstrukce | [5 empty] | 0 |  | 122.5433 |  | 0 |  | 0 | 0 |  | 12
[5 empty] | 1 | SP | 334323118 | Mostní opěry a úložné prahy ze ŽB C 30/37 | m3 | 26.014 | 0 | 26.014 |  | 0 | 2.4535 | 63.8256 |  | 0 | 21 | 0 | 0 |  | 1
[7 empty] | Plný popis: | Mostní opěry a úložné prahy z betonu železového C 30/37
[5 empty] | 2 | SP | 334323218 | Mostní křídla a závěrné zídky ze ŽB C 30/37 | m3 | 20.74 | 0 | 20.74 |  | 0 | 2.4535 | 50.8858 |  | 0 | 21 | 0 | 0 |  | 1
[7 empty] | Plný popis: | Mostní křídla a závěrné zídky z betonu železového C 30/37
[5 empty] | 3 | SP | 334323318 | Mostní bloky ložisek ze ŽB C 30/37 | m3 | 0.118 | 0 | 0.118 |  | 0 | 2.4778 | 0.29238 |  | 0 | 21 | 0 | 0 |  | 1
[7 empty] | Plný popis: | Mostní bloky ložisek z betonu železového C 30/37
[5 empty] | 4 | SP | 334351115 | Bednění systémové mostních opěr a úložných prahů z palubek pro ŽB - zřízení | m2 | 60.929 | 0 | 60.929 |  | 0 | 0.00388 | 0.2364 |  | 0 | 21 | 0 | 0 |  | 1
[7 empty] | Plný popis: | Bednění mostních opěr a úložných prahů ze systémového bednění zřízení z palubek, pro železobeton
[5 empty] | 5 | SP | 334351193 | Příplatek k systémovému bednění opěr a úložných prahů za výklenek hloubky přes 150 mm | m | 2.45 | 0 | 2.45 |  | 0 | 0.00048 | 0.001176 |  | 0 | 21 | 0 | 0 |  | 1
[7 empty] | Plný popis: | Bednění mostních opěr a úložných prahů ze systémového bednění Příplatek k ceně za výklenek hloubky přes 150 mm
[5 empty] | 6 | SP | 334351214 | Bednění systémové mostních opěr a úložných prahů z palubek - odstranění | m2 | 60.929 | 0 | 60.929 |  | 0 | 4e-05 | 0.0024372 |  | 0 | 21 | 0 | 0 |  | 1
[7 empty] | Plný popis: | Bednění mostních opěr a úložných prahů ze systémového bednění odstranění z palubek
[5 empty] | 7 | SP | 334352112 | Bednění mostních křídel a závěrných zídek ze systémového bednění s výplní z palubek - zřízení | m2 | 62.933 | 0 | 62.933 |  | 0 | 0.00374 | 0.23537 |  | 0 | 21 | 0 | 0 |  | 1
[7 empty] | Plný popis: | Bednění mostních křídel a závěrných zídek ze systémového bednění zřízení z palubek
[5 empty] | 8 | SP | 334352212 | Bednění mostních křídel a závěrných zídek ze systémového bednění s výplní z palubek - odstranění | m2 | 62.933 | 0 | 62.933 |  | 0 | 4e-05 | 0.0025173 |  | 0 | 21 | 0 | 0 |  | 1
[7 empty] | Plný popis: | Bednění mostních křídel a závěrných zídek ze systémového bednění odstranění z palubek
[5 empty] | 9 | SP | 334359111 | Výřez bednění pro prostup trub betonovou konstrukcí DN 150 | kus | 16 | 0 | 16 |  | 0 | 0.0084 | 0.1344 |  | 0 | 21 | 0 | 0 |  | 1
[7 empty] | Plný popis: | Výřez bednění pro prostup trub betonovou konstrukcí DN 150
[5 empty] | 10 | SP | 334361216 | Výztuž dříků opěr z betonářské oceli 10 505 | t | 3.642 | 0 | 3.642 |  | 0 | 1.0383 | 3.7815 |  | 0 | 21 | 0 | 0 |  | 1
[7 empty] | Plný popis: | Výztuž betonářská mostních konstrukcí opěr, úložných prahů, křídel, závěrných zídek, bloků ložisek, pilířů a sloupů z oceli 10 505 (R) nebo BSt 500 dříků opěr
[5 empty] | 11 | SP | 334361226 | Výztuž křídel, závěrných zdí z betonářské oceli 10 505 | t | 2.904 | 0 | 2.904 |  | 0 | 1.0764 | 3.1258 |  | 0 | 21 | 0 | 0 |  | 1
[7 empty] | Plný popis: | Výztuž betonářská mostních konstrukcí opěr, úložných prahů, křídel, závěrných zídek, bloků ložisek, pilířů a sloupů z oceli 10 505 (R) nebo BSt 500 křídel, závěrných zdí
[5 empty] | 12 | SP | 334361266 | Výztuž úložných prahů ložisek z betonářské oceli 10 505 | t | 0.019 | 0 | 0.019 |  | 0 | 1.0484 | 0.019919 |  | 0 | 21 | 0 | 0 |  | 1
[7 empty] | Plný popis: | Výztuž betonářská mostních konstrukcí opěr, úložných prahů, křídel, závěrných zídek, bloků ložisek, pilířů a sloupů z oceli 10 505 (R) nebo BSt 500 úložných prahů ložisek
_
[8 empty] | 004: Vodorovné konstrukce | [5 empty] | 0 |  | 574.8617 |  | 0 |  | 0 | 0 |  | 18
[5 empty] | 1 | SP | 423-171 | Ocelová mostní nosná kce vč.zábradlí -dod+mtz+kompletní PKO dle tech.zprávy | t | 136.493 | 0 | 119.565 |  | 0 |  | 0 |  | 0 | 21 | 0 | 0 |  | 1
Plný popis:
[5 empty] | 2 | SP | 423-173 | Nerezová ocel -součást nosné kce -dod+mtz | kg | 2880 | 0 | 2880 |  | 0 |  | 0 |  | 0 | 21 | 0 | 0 |  | 1
Plný popis:
[5 empty] | 3 | SP | 42800001 | Mostní ložiska válečková pro zatížení 1,25MN -podélně pohyblivé | kus | 2 | 0 | 2 |  | 0 |  | 0 |  | 0 | 21 | 0 | 0 |  | 1
Plný popis:
[5 empty] | 4 | SP | 42800002 | Mostní ložiska kalotová pro zatížení 1,25 MN -podélně pohyblivé | kus | 2 | 0 | 2 |  | 0 |  | 0 |  | 0 | 21 | 0 | 0 |  | 1
Plný popis:
[5 empty] | 5 | SP | 42800003 | Mostní ložiska ocelové pro zatížení 1,25 MN -pevné | kus | 2 | 0 | 2 |  | 0 |  | 0 |  | 0 | 21 | 0 | 0 |  | 1
Plný popis:
[5 empty] | 6 | SP | 428941122 | Osazení mostního ložiska ocelového válečkového zatížení do 2500 kN | kus | 4 | 0 | 4 |  | 0 |  | 0 |  | 0 | 21 | 0 | 0 |  | 1
[7 empty] | Plný popis: | Osazení mostního ložiska ocelového nebo hrncového ocelového válečkového do 2500 kN
[5 empty] | 7 | SP | 428941123 | Osazení mostního ložiska ocelového pevného zatížení do 2500 kN | kus | 2 | 0 | 2 |  | 0 |  | 0 |  | 0 | 21 | 0 | 0 |  | 1
[7 empty] | Plný popis: | Osazení mostního ložiska ocelového nebo hrncového ocelového pevného do 2500 kN
[5 empty] | 8 | SP | 42899001 | Polyamidové podložky (silon) | kus | 254 | 0 | 254 |  | 0 |  | 0 |  | 0 | 21 | 0 | 0 |  | 1
Plný popis:
[5 empty] | 9 | SP | 42899002 | Kluzné desky -dle PD | kg | 14.96 | 0 | 14.96 |  | 0 |  | 0 |  | 0 | 21 | 0 | 0 |  | 1
Plný popis:
[5 empty] | 10 | SP | 451315126 | Podkladní nebo výplňová vrstva z betonu C 20/25 tl do 150 mm | m2 | 2.209 | 0 | 2.209 |  | 0 | 0.37175 | 0.8212 |  | 0 | 21 | 0 | 0 |  | 1
[7 empty] | Plný popis: | Podkladní a výplňové vrstvy z betonu prostého tloušťky do 150 mm, z betonu C 20/25
[5 empty] | 11 | SP | 451315135 | Podkladní nebo výplňová vrstva z betonu C 16/20 tl do 200 mm | m2 | 123.2 | 0 | 123.2 |  | 0 | 0.45584 | 56.1595 |  | 0 | 21 | 0 | 0 |  | 1
[7 empty] | Plný popis: | Podkladní a výplňové vrstvy z betonu prostého tloušťky do 200 mm, z betonu C 16/20
[5 empty] | 12 | SP | 451315191 | Příplatek k podkladní a výplňové vrstvě z betonu prostého za sklon svahu nad 1:5 | m2 | 2.209 | 0 | 2.209 |  | 0 |  | 0 |  | 0 | 21 | 0 | 0 |  | 1
[7 empty] | Plný popis: | Podkladní a výplňové vrstvy z betonu prostého Příplatek k ceně za sklon svahu přes 1:5
[5 empty] | 13 | SP | 451475121 | Podkladní vrstva plastbetonová samonivelační první vrstva tl 10 mm | m2 | 3.96 | 0 | 3.96 |  | 0 | 0.02102 | 0.083239 |  | 0 | 21 | 0 | 0 |  | 1
[7 empty] | Plný popis: | Podkladní vrstva plastbetonová samonivelační, tloušťky do 10 mm první vrstva
[5 empty] | 14 | SP | 451475122 | Podkladní vrstva plastbetonová samonivelační každá další vrstva tl 10 mm | m2 | 15.84 | 0 | 15.84 |  | 0 | 0.02102 | 0.33296 |  | 0 | 21 | 0 | 0 |  | 1
[7 empty] | Plný popis: | Podkladní vrstva plastbetonová samonivelační, tloušťky do 10 mm každá další vrstva
[5 empty] | 15 | SP | 451576121 | Podkladní a výplňová vrstva ze štěrkopísku tl do 200 mm | m2 | 900.481 | 0 | 900.481 |  | 0 | 0.4 | 360.1924 |  | 0 | 21 | 0 | 0 |  | 1
[7 empty] | Plný popis: | Podkladní a výplňová vrstva z kameniva tloušťky do 200 mm ze štěrkopísku
[5 empty] | 16 | SP | 458311131 | Filtrační vrstvy za opěrou z betonu drenážního B 5 hutněného po vrstvách | m3 | 9 | 0 | 9 |  | 0 | 2.4127 | 21.7145 |  | 0 | 21 | 0 | 0 |  | 1
[7 empty] | Plný popis: | Výplňové klíny a filtrační vrstvy za opěrou z betonu hutněného po vrstvách filtračního drenážního B5
[5 empty] | 17 | SP | 465210141 | Schody z lomového žulového kamene upraveného do betonového lože C 25/30 s vyplněním spár MC | m2 | 3.093 | 0 | 3.093 |  | 0 | 0.82873 | 2.5633 |  | 0 | 21 | 0 | 0 |  | 1
[7 empty] | Plný popis: | Schody z lomového žulového kamene LK 20 upraveného do betonového lože s vyplněním spár MC lože z betonu C 25/30
[5 empty] | 18 | SP | 465513257 | Dlažba svahu u opěr z upraveného lomového žulového kamene do lože C 25/30 plochy přes 10 m2 | m2 | 103.272 | 0 | 103.272 |  | 0 | 1.2878 | 132.9947 |  | 0 | 21 | 0 | 0 |  | 1
[7 empty] | Plný popis: | Dlažba svahu u mostních opěr z upraveného lomového žulového kamene s vyspárováním maltou MC 25, šíře spáry 15 mm do betonového lože C 25/30 LK 25, plochy přes 10 m2
_
[8 empty] | 008: Trubní vedení | [5 empty] | 0 |  | 0.35832 |  | 0 |  | 0 | 0 |  | 5
[5 empty] | 1 | H | 42284409 | Klapka zpětná z uhlíkové oceli, PN16 DN100 mm | kus | 2 | 0 | 2 |  | 0 | 0.035 | 0.07 |  | 0 | 21 | 0 | 0 |  | 1
Plný popis:
[5 empty] | 2 | H | 55340276 | Poklopy ocelové s těsněním vodotěsné 600x900mm s rámem | ks | 4 | 0 | 4 |  | 0 | 0.04 | 0.16 |  | 0 | 21 | 0 | 0 |  | 1
Plný popis:
[5 empty] | 3 | H | 55340277 | Poklopy ocelové s těsněním vodotěsné 900x1000mm s rámem | ks | 2 | 0 | 2 |  | 0 | 0.052 | 0.104 |  | 0 | 21 | 0 | 0 |  | 1
Plný popis:
[5 empty] | 4 | SP | 891265321 | Montáž zpětných klapek DN 100 | kus | 2 | 0 | 2 |  | 0 | 0.00163 | 0.00326 |  | 0 | 21 | 0 | 0 |  | 1
[7 empty] | Plný popis: | Montáž vodovodních armatur na potrubí zpětných klapek DN 100
[5 empty] | 5 | SP | 899102111 | Osazení poklopů litinových nebo ocelových včetně rámů hmotnosti nad 50 do 100 kg | kus | 3 | 0 | 3 |  | 0 | 0.00702 | 0.02106 |  | 0 | 21 | 0 | 0 |  | 1
[7 empty] | Plný popis: | Osazení poklopů litinových a ocelových včetně rámů hmotnosti jednotlivě přes 50 do 100 kg
_
[8 empty] | 009: Ostatní konstrukce a práce | [5 empty] | 0 |  | 35.2256 |  | 0 |  | 0 | 0 |  | 18
[5 empty] | 1 | H | 56281120 | Hmoždinka D=25 mm, délka=60 mm, zatížení max. 5 kg | kus | 52 | 0 | 52 |  | 0 | 0.00015 | 0.0078 |  | 0 | 21 | 0 | 0 |  | 1
Plný popis:
[5 empty] | 2 | H | 58380333 | Obrubník kamenný přímý, žula, OP3 25x20 | m | 88.398 | 0 | 88.398 |  | 0 | 0.135 | 11.9337 |  | 0 | 21 | 0 | 0 |  | 1
Plný popis:
[5 empty] | 3 | SP | 914112111 | Tabulka s označením evidenčního čísla mostu | kus | 2 | 0 | 2 |  | 0 | 0.08542 | 0.17084 |  | 0 | 21 | 0 | 0 |  | 1
[7 empty] | Plný popis: | Tabulka s označením evidenčního čísla mostu na sloupek
[5 empty] | 4 | SP | 916241113 | Osazení obrubníku kamenného ležatého s boční opěrou do lože z betonu prostého | m | 88.398 | 0 | 88.398 |  | 0 | 0.16849 | 14.8942 |  | 0 | 21 | 0 | 0 |  | 1
[7 empty] | Plný popis: | Osazení obrubníku kamenného se zřízením lože, s vyplněním a zatřením spár cementovou maltou ležatého s boční opěrou z betonu prostého tř. C 12/15, do lože z betonu prostého téže značky
[5 empty] | 5 | SP | 916991121 | Lože pod obrubníky, krajníky nebo obruby z dlažebních kostek z betonu prostého | m3 | 3.536 | 0 | 3.536 |  | 0 | 2.2563 | 7.9784 |  | 0 | 21 | 0 | 0 |  | 1
[7 empty] | Plný popis: | Lože pod obrubníky, krajníky nebo obruby z dlažebních kostek z betonu prostého tř. C 12/15
[5 empty] | 6 | SP | 919726122 | Geotextilie pro ochranu, separaci a filtraci netkaná měrná hmotnost do 300 g/m2 | m2 | 115.184 | 0 | 115.184 |  | 0 | 0.00047 | 0.054136 |  | 0 | 21 | 0 | 0 |  | 1
[7 empty] | Plný popis: | Geotextilie netkaná pro ochranu, separaci nebo filtraci měrná hmotnost přes 200 do 300 g/m2
[5 empty] | 7 | SP | 93100001 | Kobercový dilatační závěr pro posun do 40mm | m | 7 | 0 | 7 |  | 0 |  | 0 |  | 0 | 21 | 0 | 0 |  | 1
Plný popis:
[5 empty] | 8 | SP | 931941131 | Osazení dilatačního mostního závěru kobercového - posun do 100 mm | m | 7 | 0 | 7 |  | 0 | 0.00687 | 0.04809 |  | 0 | 21 | 0 | 0 |  | 1
[7 empty] | Plný popis: | Osazení dilatačního mostního závěru kobercového, posun do 100 mm
[5 empty] | 9 | SP | 933902021 | Zatěžovací zkoušky statické pro prostý nosník prvního mostního pole rozpětí do 50 m | kus | 1 | 0 | 1 |  | 0 |  | 0 |  | 0 | 21 | 0 | 0 |  | 1
[7 empty] | Plný popis: | Statické zatěžovací zkoušky mostního pole rozpětí pole do 50 m, šířka mostu do 15 m pro prostý nosník prvního měřeného pole
[5 empty] | 10 | SP | 933903001 | Zatěžovací zkoušky dynamické pro prostý nosník prvního mostního pole rozpětí do 50m | kus | 1 | 0 | 1 |  | 0 |  | 0 |  | 0 | 21 | 0 | 0 |  | 1
Plný popis:
[5 empty] | 11 | SP | 936170001 | Osazení zvedacího válce | kus | 2 | 0 | 2 |  | 0 |  | 0 |  | 0 | 21 | 0 | 0 |  | 1
Plný popis:
[5 empty] | 12 | SP | 936940001 | Zhotovení tabulky s letopočtem výstavby mostu | kus | 2 | 0 | 2 |  | 0 |  | 0 |  | 0 | 21 | 0 | 0 |  | 1
Plný popis:
[5 empty] | 13 | SP | 936946301 | Ochranné vodivé propojení mostního vybavení - zemnící svod a jiskřiště ochrany | m | 20 | 0 | 20 |  | 0 | 0.00115 | 0.023 |  | 0 | 21 | 0 | 0 |  | 1
[7 empty] | Plný popis: | Ochranné vodivé propojení mostního vybavení zemnící svod a jiskřiště ochrany
[5 empty] | 14 | SP | 948411121 | Zřízení podpěry dočasné kovové výšky do 12 m | t | 26 | 0 | 26 |  | 0 | 0.0044 | 0.1144 |  | 0 | 21 | 0 | 0 |  | 1
[7 empty] | Plný popis: | Podpěrné skruže a podpěry dočasné kovové zřízení podpěr výšky do 12 m Pižmo
[5 empty] | 15 | SP | 948411221 | Odstranění podpěry dočasné kovové výšky do 12 m | t | 26 | 0 | 26 |  | 0 |  | 0 |  | 0 | 21 | 0 | 0 |  | 1
[7 empty] | Plný popis: | Podpěrné skruže a podpěry dočasné kovové odstranění podpěr výšky do 12 m Pižmo
[5 empty] | 16 | SP | 948411921 | Měsíční nájemné podpěry dočasné kovové výšky do 12 m | t | 78 | 0 | 78 |  | 0 |  | 0 |  | 0 | 21 | 0 | 0 |  | 1
[7 empty] | Plný popis: | Podpěrné skruže a podpěry dočasné kovové měsíční nájemné podpěr výšky do 12 m Pižmo
[5 empty] | 17 | SP | 953991415 | Osazení hmoždinek včetně vyvrtání do betonu D do 25 mm | kus | 52 | 0 | 52 |  | 0 | 2e-05 | 0.00104 |  | 0 | 21 | 0 | 0 |  | 1
[7 empty] | Plný popis: | Osazení hmoždinek včetně vyvrtání otvoru do betonu průměru přes 20 do 25 mm
[5 empty] | 18 | SP | 979094441 | Očištění vybouraných silničních dílců s původním spárováním z kameniva těženého | m2 | 795 | 0 | 795 |  | 0 |  | 0 |  | 0 | 21 | 0 | 0 |  | 1
[7 empty] | Plný popis: | Očištění vybouraných prvků komunikací od spojovacího materiálu s odklizením a uložením očištěných hmot a spojovacího materiálu na skládku na vzdálenost do 10 m silničních dílců s původním vyplněním spár kamenivem těženým
_
[8 empty] | 023: Potrubí | [5 empty] | 0 |  | 0.041192 |  | 0 |  | 0 | 0 |  | 2
[5 empty] | 1 | H | 14011076 | Trubka ocelová bezešvá hladká jakost 11 353, 108 x 4,0 mm | m | 3.8 | 0 | 3.8 |  | 0 | 0.0108 | 0.04104 |  | 0 | 21 | 0 | 0 |  | 1
Plný popis:
[5 empty] | 2 | MP | 230011067 | Montáž potrubí trouby ocelové hladké tř.11-13 D 108 mm, tl 4,0 mm | m | 3.8 | 0 | 3.8 |  | 0 | 4e-05 | 0.000152 |  | 0 | 21 | 0 | 0 |  | 1
Plný popis:
_
[8 empty] | 050: SO 201c -Mostovka | [5 empty] | 0 |  | 0 |  | 0 |  | 0 | 0 |  | 3
[5 empty] | 1 | SP | 550 00-0025 | Montáž -pryžová dlažba do lepidla -desky 50x50cm tl.30mm, vyřezávání do tvarů dle PD, lepidlo | m2 | 178 | 0 | 178 |  | 0 |  | 0 |  | 0 | 21 | 0 | 0 |  | 1
Plný popis:
[7 empty] | Výkaz výměr: | 82+96 |  |  |  | 178 | [6 empty] | _
[5 empty] | 2 | SP | 550 00-0050 | Pryžová dlažba -desky 50x50cm tl.30mm -fialová (dodávka) | m2 | 82 | 50 | 123 |  | 0 |  | 0 |  | 0 | 21 | 0 | 0 |  | 1
Plný popis:
[5 empty] | 3 | SP | 550 00-0055 | Pryžová dlažba -desky 50x50cm tl.30mm -modrá (dodávka) | m2 | 96 | 50 | 144 |  | 0 |  | 0 |  | 0 | 21 | 0 | 0 |  | 1
Plný popis:
_
[8 empty] | 099: Přesun hmot HSV | [5 empty] | 0 |  | 0 |  | 0 |  | 0 | 0 |  | 6
[5 empty] | 1 | SP | 997002511 | Vodorovné přemístění suti a vybouraných hmot bez naložení ale se složením a urovnáním do 1 km | t | 358.545 | 0 | 358.545 |  | 0 |  | 0 |  | 0 | 21 | 0 | 0 |  | 1
[7 empty] | Plný popis: | Vodorovné přemístění suti a vybouraných hmot bez naložení, se složením a hrubým urovnáním na vzdálenost do 1 km
[5 empty] | 2 | SP | 997002519 | Příplatek ZKD 1 km přemístění suti a vybouraných hmot | t | 6812.355 | 0 | 6812.355 |  | 0 |  | 0 |  | 0 | 21 | 0 | 0 |  | 1
[7 empty] | Plný popis: | Vodorovné přemístění suti a vybouraných hmot bez naložení, se složením a hrubým urovnáním Příplatek k ceně za každý další i započatý 1 km přes 1 km
[5 empty] | 3 | SP | 997221825 | Poplatek za uložení železobetonového odpadu na skládce (skládkovné) | t | 28.223 | 0 | 28.223 |  | 0 |  | 0 |  | 0 | 21 | 0 | 0 |  | 1
[7 empty] | Plný popis: | Poplatek za uložení stavebního odpadu na skládce (skládkovné) železobetonového
[7 empty] | Výkaz výměr: | 10% ze sil.panelů ; 28,223 |  |  |  | 28.223 | [6 empty] | _
[5 empty] | 4 | SP | 997221855 | Poplatek za uložení odpadu z kameniva na skládce (skládkovné) | t | 76.32 | 0 | 76.32 |  | 0 |  | 0 |  | 0 | 21 | 0 | 0 |  | 1
[7 empty] | Plný popis: | Poplatek za uložení stavebního odpadu na skládce (skládkovné) z kameniva
[5 empty] | 5 | SP | 998212111 | Přesun hmot pro mosty zděné, monolitické betonové nebo ocelové v do 20 m | t | 1419.17 | 0 | 1402.24 |  | 0 |  | 0 |  | 0 | 21 | 0 | 0 |  | 1
[7 empty] | Plný popis: | Přesun hmot pro mosty zděné, betonové monolitické, spřažené ocelobetonové nebo kovové vodorovná dopravní vzdálenost do 100 m výška mostu do 20 m
[5 empty] | 6 | SP | 998212191 | Příplatek k přesunu hmot pro mosty zděné nebo monolitické za zvětšený přesun do 1000 m | t | 1419.17 | 0 | 1402.24 |  | 0 |  | 0 |  | 0 | 21 | 0 | 0 |  | 1
[7 empty] | Plný popis: | Přesun hmot pro mosty zděné, betonové monolitické, spřažené ocelobetonové nebo kovové Příplatek k cenám za zvětšený přesun přes přes vymezenou největší dopravní vzdálenost do 1000 m
_
[8 empty] | 210: SO 201b -Osvětlení lávky | [5 empty] | 0 |  | 0 |  | 0 |  | 0 | 0 |  | 31
[5 empty] | 1 | SP | 210-001 | LED pásek 9,6W/m, IP68, 3000 K, 5m, ML-121.249.10.0 | kus | 12 | 0 | 12 |  | 0 |  | 0 |  | 0 | 21 | 0 | 0 |  | 1
Plný popis:
[5 empty] | 2 | SP | 210-002 | Nap.zdroj DC12V, 60W, IP 67, ML-732.029.45.0 | kus | 4 | 0 | 4 |  | 0 |  | 0 |  | 0 | 21 | 0 | 0 |  | 1
Plný popis:
[5 empty] | 3 | SP | 210-003 | Nap.zdroj DC12V, 45W, IP67, ML-732.032.45.0 | kus | 8 | 0 | 8 |  | 0 |  | 0 |  | 0 | 21 | 0 | 0 |  | 1
Plný popis:
[5 empty] | 4 | SP | 210-004 | Hliníková lišta ML-761.022.40.0, 12,2x6,3mm, Fial OP dif., 2,5m | kus | 22 | 0 | 22 |  | 0 |  | 0 |  | 0 | 21 | 0 | 0 |  | 1
Plný popis:
[5 empty] | 5 | SP | 210-005 | PC příchytka lišty ML-761.025.40.0 | kus | 170 | 0 | 170 |  | 0 |  | 0 |  | 0 | 21 | 0 | 0 |  | 1
Plný popis:
[5 empty] | 6 | SP | 210-006 | Koncovky lišty ML-761.0216.40.0, pár | kus | 6 | 0 | 6 |  | 0 |  | 0 |  | 0 | 21 | 0 | 0 |  | 1
Plný popis:
[5 empty] | 7 | SP | 210-007 | LED kabel 2W/m, IP68, 12V, 3000 K, 13mm, SK-057900 | m | 92 | 0 | 92 |  | 0 |  | 0 |  | 0 | 21 | 0 | 0 |  | 1
Plný popis:
[5 empty] | 8 | SP | 210-008 | Nap.transformátor LED kabelu 12V, 105W, IP54 | kus | 2 | 0 | 2 |  | 0 |  | 0 |  | 0 | 21 | 0 | 0 |  | 1
Plný popis:
[5 empty] | 9 | SP | 210-009 | Napájecí sada LED kabelu (koncovka, konektor, smršť, bužírky) | kus | 2 | 0 | 2 |  | 0 |  | 0 |  | 0 | 21 | 0 | 0 |  | 1
Plný popis:
[5 empty] | 10 | SP | 210-010 | Plastová lišta LED kabelu 2m | kus | 46 | 0 | 46 |  | 0 |  | 0 |  | 0 | 21 | 0 | 0 |  | 1
Plný popis:
[5 empty] | 11 | SP | 210-011 | Kabel H07RN-F 2x1,5 | m | 120 | 0 | 120 |  | 0 |  | 0 |  | 0 | 21 | 0 | 0 |  | 1
Plný popis:
[5 empty] | 12 | SP | 210-012 | Ocelová instalační trubka 3m | kus | 33 | 0 | 33 |  | 0 |  | 0 |  | 0 | 21 | 0 | 0 |  | 1
Plný popis:
[5 empty] | 13 | SP | 210-013 | Spojka ocel.instal.trubky 320/2 | kus | 22 | 0 | 22 |  | 0 |  | 0 |  | 0 | 21 | 0 | 0 |  | 1
Plný popis:
[5 empty] | 14 | SP | 210-014 | Příchytka ocel.instal.trubky | kus | 230 | 0 | 230 |  | 0 |  | 0 |  | 0 | 21 | 0 | 0 |  | 1
Plný popis:
[5 empty] | 15 | SP | 210-015 | Ochranná vývodka ocel.inst.trubky | kus | 28 | 0 | 28 |  | 0 |  | 0 |  | 0 | 21 | 0 | 0 |  | 1
Plný popis:
[5 empty] | 16 | SP | 210-016 | Ocelová instalační trubka 3m | kus | 3 | 0 | 3 |  | 0 |  | 0 |  | 0 | 21 | 0 | 0 |  | 1
Plný popis:
[5 empty] | 17 | SP | 210-017 | Příchytka ocel.instal.trubky | kus | 28 | 0 | 28 |  | 0 |  | 0 |  | 0 | 21 | 0 | 0 |  | 1
Plný popis:
[5 empty] | 18 | SP | 210-018 | Ochranná vývodka ocel.inst.trubky | kus | 28 | 0 | 28 |  | 0 |  | 0 |  | 0 | 21 | 0 | 0 |  | 1
Plný popis:
[5 empty] | 19 | SP | 210-019 | Silikon čirý | kus | 15 | 0 | 15 |  | 0 |  | 0 |  | 0 | 21 | 0 | 0 |  | 1
Plný popis:
[5 empty] | 20 | SP | 210-020 | Drobný materiál | kus | 1 | 0 | 1 |  | 0 |  | 0 |  | 0 | 21 | 0 | 0 |  | 1
Plný popis:
[5 empty] | 21 | SP | 210-021 | Pokládka kabelů | m | 120 | 0 | 120 |  | 0 |  | 0 |  | 0 | 21 | 0 | 0 |  | 1
Plný popis:
[5 empty] | 22 | SP | 210-022 | Pokládka trubek | m | 108 | 0 | 108 |  | 0 |  | 0 |  | 0 | 21 | 0 | 0 |  | 1
Plný popis:
[5 empty] | 23 | SP | 210-023 | Instalace LED pásků | m | 50 | 0 | 50 |  | 0 |  | 0 |  | 0 | 21 | 0 | 0 |  | 1
Plný popis:
[5 empty] | 24 | SP | 210-024 | Instalace LED kabelů | m | 92 | 0 | 92 |  | 0 |  | 0 |  | 0 | 21 | 0 | 0 |  | 1
Plný popis:
[5 empty] | 25 | SP | 210-025 | Ostatní montážní práce | kus | 1 | 0 | 1 |  | 0 |  | 0 |  | 0 | 21 | 0 | 0 |  | 1
Plný popis:
[5 empty] | 26 | SP | 210-026 | Revize | kus | 1 | 0 | 1 |  | 0 |  | 0 |  | 0 | 21 | 0 | 0 |  | 1
Plný popis:
[5 empty] | 27 | SP | 210-027 | Doprava | kus | 1 | 0 | 1 |  | 0 |  | 0 |  | 0 | 21 | 0 | 0 |  | 1
Plný popis:
[5 empty] | 28 | SP | 210-028 | Kryt zařízení osv.lávky 3,8x0,4m -ochranný plech tl.5mm demontovatelný, povrch.úprava | kus | 1 | 0 | 1 |  | 0 |  | 0 |  | 0 | 21 | 0 | 0 |  | 1
Plný popis:
[5 empty] | 29 | SP | 210-029 | Řezání ocel.chráničky dn 60,3/3,2mm +nátěr dle PD | m | 84 | 0 | 94 |  | 0 |  | 0 |  | 0 | 21 | 0 | 0 |  | 1
Plný popis:
[5 empty] | 30 | SP | 210-030 | Skříňky pro zdroje osvětlení lávky 300x200x100mm | kus | 12 | 0 | 12 |  | 0 |  | 0 |  | 0 | 21 | 0 | 0 |  | 1
Plný popis:
[5 empty] | 31 | SP | 210-031 | Plíšky pro uchycení LED hadice 80x20mm do chráničky -tvar dle PD | kus | 340 | 0 | 340 |  | 0 |  | 0 |  | 0 | 21 | 0 | 0 |  | 1
Plný popis:
_
[8 empty] | 711: Izolace proti vodě | [5 empty] | 0 |  | 0.183 |  | 0 |  | 0 | 0 |  | 8
[5 empty] | 1 | H | 11163150 | Lak asfaltový ALP/9 bal 9 kg | t | 0.052 | 0 | 0.052 |  | 0 | 1 | 0.052 |  | 0 | 21 | 0 | 0 |  | 1
Plný popis:
[7 empty] | Výkaz výměr: | 0,007+0,045 |  |  |  | 0.052 | [6 empty] | _
[5 empty] | 2 | H | 11163152 | Lak asfaltový RENOLAK ALN bal. 160 kg | t | 0.131 | 0 | 0.131 |  | 0 | 1 | 0.131 |  | 0 | 21 | 0 | 0 |  | 1
Plný popis:
[7 empty] | Výkaz výměr: | 0,015+0,116 |  |  |  | 0.131 | [6 empty] | _
[5 empty] | 3 | SP | 711111001 | Provedení izolace proti zemní vlhkosti vodorovné za studena nátěrem penetračním | m2 | 21.76 | 0 | 21.76 |  | 0 |  | 0 |  | 0 | 21 | 0 | 0 |  | 1
[7 empty] | Plný popis: | Provedení izolace proti zemní vlhkosti natěradly a tmely za studena na ploše vodorovné V nátěrem penetračním
[5 empty] | 4 | SP | 711111002 | Provedení izolace proti zemní vlhkosti vodorovné za studena lakem asfaltovým | m2 | 43.52 | 0 | 43.52 |  | 0 |  | 0 |  | 0 | 21 | 0 | 0 |  | 1
[7 empty] | Plný popis: | Provedení izolace proti zemní vlhkosti natěradly a tmely za studena na ploše vodorovné V nátěrem lakem asfaltovým
[5 empty] | 5 | SP | 711112001 | Provedení izolace proti zemní vlhkosti svislé za studena nátěrem penetračním | m2 | 128.752 | 0 | 128.752 |  | 0 |  | 0 |  | 0 | 21 | 0 | 0 |  | 1
[7 empty] | Plný popis: | Provedení izolace proti zemní vlhkosti natěradly a tmely za studena na ploše svislé S nátěrem penetračním
[5 empty] | 6 | SP | 711112002 | Provedení izolace proti zemní vlhkosti svislé za studena lakem asfaltovým | m2 | 257.504 | 0 | 257.504 |  | 0 |  | 0 |  | 0 | 21 | 0 | 0 |  | 1
[7 empty] | Plný popis: | Provedení izolace proti zemní vlhkosti natěradly a tmely za studena na ploše svislé S nátěrem lakem asfaltovým
[5 empty] | 7 | SP | 998711101 | Přesun hmot tonážní pro izolace proti vodě, vlhkosti a plynům v objektech výšky do 6 m | t | 0.183 | 0 | 0.183 |  | 0 |  | 0 |  | 0 | 21 | 0 | 0 |  | 1
[7 empty] | Plný popis: | Přesun hmot pro izolace proti vodě, vlhkosti a plynům stanovený z hmotnosti přesunovaného materiálu vodorovná dopravní vzdálenost do 50 m v objektech výšky do 6 m
[5 empty] | 8 | SP | 998711193 | Příplatek k přesunu hmot tonážní 711 za zvětšený přesun do 500 m | t | 0.183 | 0 | 0.183 |  | 0 |  | 0 |  | 0 | 21 | 0 | 0 |  | 1
[7 empty] | Plný popis: | Přesun hmot pro izolace proti vodě, vlhkosti a plynům stanovený z hmotnosti přesunovaného materiálu Příplatek k cenám za zvětšený přesun přes vymezenou největší dopravní vzdálenost do 500 m
_
_
[8 empty] | SO 401,432,433: Kabel.vedení pro lávku,VO pravý břeh,přeložka osvětl.in-line dráhy | [5 empty] | 0 |  | 0 |  | 0 |  | 0 | 0 |  | 70
[8 empty] | 021: Silnoproud | [5 empty] | 0 |  | 0 |  | 0 |  | 0 | 0 |  | 70
[5 empty] | 1 | SP | 210-01 | Kompaktní pilíř RP6/PKP7P/FA s jističi 6x10A | kus | 1 | 0 | 1 |  | 0 |  | 0 |  | 0 | 21 | 0 | 0 |  | 1
Plný popis:
[5 empty] | 2 | SP | 210-02 | Rozvodnice RL dle schema, typ RM800VA | kus | 1 | 0 | 1 |  | 0 |  | 0 |  | 0 | 21 | 0 | 0 |  | 1
Plný popis:
[5 empty] | 3 | SP | 210-03 | Pojistka nožová PN 00 100A Gg | kus | 3 | 0 | 3 |  | 0 |  | 0 |  | 0 | 21 | 0 | 0 |  | 1
Plný popis:
[5 empty] | 4 | SP | 210-04 | Jistič 1 pól. 4A, char.B, 10 kA | kus | 6 | 0 | 6 |  | 0 |  | 0 |  | 0 | 21 | 0 | 0 |  | 1
Plný popis:
[5 empty] | 5 | SP | 210-05 | Jistič 3 pól. 80A, char.C, 15 kA | kus | 1 | 0 | 1 |  | 0 |  | 0 |  | 0 | 21 | 0 | 0 |  | 1
Plný popis:
[5 empty] | 6 | SP | 210-06 | Svítidlo NMF 401/70W | kus | 11 | 0 | 11 |  | 0 |  | 0 |  | 0 | 21 | 0 | 0 |  | 1
Plný popis:
[5 empty] | 7 | SP | 210-07 | Výbojka 70W E27 | kus | 11 | 0 | 11 |  | 0 |  | 0 |  | 0 | 21 | 0 | 0 |  | 1
Plný popis:
[5 empty] | 8 | SP | 210-08 | Stožár st 150/60, pozink | kus | 11 | 0 | 11 |  | 0 |  | 0 |  | 0 | 21 | 0 | 0 |  | 1
Plný popis:
[5 empty] | 9 | SP | 210-09 | Stožárová výzbroj pro pr.10 Cu s pojistkou 4A, SV6.16.4 | kus | 11 | 0 | 11 |  | 0 |  | 0 |  | 0 | 21 | 0 | 0 |  | 1
Plný popis:
[5 empty] | 10 | SP | 210-10 | Stožárová zemní svorka | kus | 11 | 0 | 11 |  | 0 |  | 0 |  | 0 | 21 | 0 | 0 |  | 1
Plný popis:
[5 empty] | 11 | SP | 210-11 | Kabel CYKY-J 4x16 | m | 2 | 0 | 2 |  | 0 |  | 0 |  | 0 | 21 | 0 | 0 |  | 1
Plný popis:
[5 empty] | 12 | SP | 210-12 | Kabel CYKY-J 4x10 | m | 421 | 0 | 421 |  | 0 |  | 0 |  | 0 | 21 | 0 | 0 |  | 1
Plný popis:
[5 empty] | 13 | SP | 210-13 | Kabel CYKY-J 5x2,5 | m | 392 | 0 | 392 |  | 0 |  | 0 |  | 0 | 21 | 0 | 0 |  | 1
Plný popis:
[5 empty] | 14 | SP | 210-14 | Kabel H07RN-F 3x2,5 | m | 35 | 0 | 35 |  | 0 |  | 0 |  | 0 | 21 | 0 | 0 |  | 1
Plný popis:
[5 empty] | 15 | SP | 210-15 | Kabel H07RN-F 2x2,5 | m | 67 | 0 | 67 |  | 0 |  | 0 |  | 0 | 21 | 0 | 0 |  | 1
Plný popis:
[5 empty] | 16 | SP | 210-16 | Kabel CYKY 3Cx1,5 | m | 77 | 0 | 77 |  | 0 |  | 0 |  | 0 | 21 | 0 | 0 |  | 1
Plný popis:
[5 empty] | 17 | SP | 210-17 | Kabelová spojka THR.399.S5L | kus | 37 | 0 | 37 |  | 0 |  | 0 |  | 0 | 21 | 0 | 0 |  | 1
Plný popis:
[5 empty] | 18 | SP | 210-18 | Chránička HDPE 06040, šedá s nápisem VEŘEJNÉ OSVĚTLENÍ | m | 752 | 0 | 752 |  | 0 |  | 0 |  | 0 | 21 | 0 | 0 |  | 1
Plný popis:
[5 empty] | 19 | SP | 210-19 | Spojka HDPE 05040 | kus | 7 | 0 | 7 |  | 0 |  | 0 |  | 0 | 21 | 0 | 0 |  | 1
Plný popis:
[5 empty] | 20 | SP | 210-20 | Chránička 1232 | m | 22 | 0 | 22 |  | 0 |  | 0 |  | 0 | 21 | 0 | 0 |  | 1
Plný popis:
[5 empty] | 21 | SP | 210-21 | Samovulkanizační páska 2228, 3x25 | kus | 3 | 0 | 3 |  | 0 |  | 0 |  | 0 | 21 | 0 | 0 |  | 1
Plný popis:
[5 empty] | 22 | SP | 210-22 | Chráníčka DN 110mm | m | 91 | 0 | 91 |  | 0 |  | 0 |  | 0 | 21 | 0 | 0 |  | 1
Plný popis:
[5 empty] | 23 | SP | 210-23 | Zemnbící drát FeZn 8mm | m | 314 | 0 | 314 |  | 0 |  | 0 |  | 0 | 21 | 0 | 0 |  | 1
Plný popis:
[5 empty] | 24 | SP | 210-24 | Svorka pro zemnící drát SK | kus | 28 | 0 | 28 |  | 0 |  | 0 |  | 0 | 21 | 0 | 0 |  | 1
Plný popis:
[5 empty] | 25 | SP | 210-25 | Výstražná folie s bleskem | m | 612 | 0 | 612 |  | 0 |  | 0 |  | 0 | 21 | 0 | 0 |  | 1
Plný popis:
[5 empty] | 26 | SP | 210-26 | Kabelová krycí deska 150/2 PVC s bleskem a nápisem VO | kus | 11 | 0 | 11 |  | 0 |  | 0 |  | 0 | 21 | 0 | 0 |  | 1
Plný popis:
[5 empty] | 27 | SP | 210-27 | Trubka plastová pr.200mm/1m, DN200 | kus | 11 | 0 | 11 |  | 0 |  | 0 |  | 0 | 21 | 0 | 0 |  | 1
Plný popis:
[5 empty] | 28 | SP | 210-28 | Beton pro základ pilíře PSN (0,03) | m3 | 0.03 | 0 | 0.03 |  | 0 |  | 0 |  | 0 | 21 | 0 | 0 |  | 1
Plný popis:
[5 empty] | 29 | SP | 210-29 | Beton pro základ parkového ocel.stožáru 5 (0,2) | m3 | 2.2 | 0 | 2.2 |  | 0 |  | 0 |  | 0 | 21 | 0 | 0 |  | 1
Plný popis:
[5 empty] | 30 | SP | 210-30 | Beton pro obetonování chrániček (0,06) | m3 | 2.3 | 0 | 2.3 |  | 0 |  | 0 |  | 0 | 21 | 0 | 0 |  | 1
Plný popis:
[5 empty] | 31 | SP | 210-31 | Štěrk hrubozrnný 8 (0,06) | m3 | 2.1 | 0 | 2.1 |  | 0 |  | 0 |  | 0 | 21 | 0 | 0 |  | 1
Plný popis:
[5 empty] | 32 | SP | 210-32 | Písek středozrnný | t | 64.5 | 0 | 64.5 |  | 0 |  | 0 |  | 0 | 21 | 0 | 0 |  | 1
Plný popis:
[5 empty] | 33 | SP | 210-33 | Drobný materiál | kus | 1 | 0 | 1 |  | 0 |  | 0 |  | 0 | 21 | 0 | 0 |  | 1
Plný popis:
[5 empty] | 34 | SP | 210-34 | Výměna nožových pojistek | kus | 3 | 0 | 3 |  | 0 |  | 0 |  | 0 | 21 | 0 | 0 |  | 1
Plný popis:
[5 empty] | 35 | SP | 210-35 | Demontáž jističe 1 pól | kus | 6 | 0 | 6 |  | 0 |  | 0 |  | 0 | 21 | 0 | 0 |  | 1
Plný popis:
[5 empty] | 36 | SP | 210-36 | Demontáž zemního svítidla | kus | 35 | 0 | 35 |  | 0 |  | 0 |  | 0 | 21 | 0 | 0 |  | 1
Plný popis:
[5 empty] | 37 | SP | 210-37 | Zrušení kabelového vedení s odkopem | m | 167 | 0 | 167 |  | 0 |  | 0 |  | 0 | 21 | 0 | 0 |  | 1
Plný popis:
[5 empty] | 38 | SP | 210-38 | Zrušení kabelového vedení bez odkopu | m | 176 | 0 | 176 |  | 0 |  | 0 |  | 0 | 21 | 0 | 0 |  | 1
Plný popis:
[5 empty] | 39 | SP | 210-39 | Montáž jističe 1 pól | kus | 6 | 0 | 6 |  | 0 |  | 0 |  | 0 | 21 | 0 | 0 |  | 1
Plný popis:
[5 empty] | 40 | SP | 210-40 | Výkop základu pro pilíř | kus | 1 | 0 | 1 |  | 0 |  | 0 |  | 0 | 21 | 0 | 0 |  | 1
Plný popis:
[5 empty] | 41 | SP | 210-41 | Instalace pojistkového pilíře | kus | 1 | 0 | 1 |  | 0 |  | 0 |  | 0 | 21 | 0 | 0 |  | 1
Plný popis:
[5 empty] | 42 | SP | 210-42 | Připojení kabelu pr.10 do PSN (žíly) | kus | 16 | 0 | 16 |  | 0 |  | 0 |  | 0 | 21 | 0 | 0 |  | 1
Plný popis:
[5 empty] | 43 | SP | 210-43 | Montáž a připojení rozvodnice lávky RL do zděného pilíře | kus | 1 | 0 | 1 |  | 0 |  | 0 |  | 0 | 21 | 0 | 0 |  | 1
Plný popis:
[5 empty] | 44 | SP | 210-44 | Instalace + zapojení zemního svítidla | kus | 35 | 0 | 35 |  | 0 |  | 0 |  | 0 | 21 | 0 | 0 |  | 1
Plný popis:
[5 empty] | 45 | SP | 210-45 | Vytýčení nových světelných bodů | kus | 46 | 0 | 46 |  | 0 |  | 0 |  | 0 | 21 | 0 | 0 |  | 1
Plný popis:
[5 empty] | 46 | SP | 210-46 | Vytýčení trasy kabelového vedení | m | 644 | 0 | 644 |  | 0 |  | 0 |  | 0 | 21 | 0 | 0 |  | 1
Plný popis:
[5 empty] | 47 | SP | 210-47 | Výkop v komunikaci (0,5x0,8) | m | 38 | 0 | 38 |  | 0 |  | 0 |  | 0 | 21 | 0 | 0 |  | 1
Plný popis:
[5 empty] | 48 | SP | 210-48 | Výkop v chodníku (0,3x0,35) | m | 11 | 0 | 11 |  | 0 |  | 0 |  | 0 | 21 | 0 | 0 |  | 1
Plný popis:
[5 empty] | 49 | SP | 210-49 | Výkop v zeleném pásu (0,3x0,7) | m | 595 | 0 | 595 |  | 0 |  | 0 |  | 0 | 21 | 0 | 0 |  | 1
Plný popis:
[5 empty] | 50 | SP | 210-50 | Pokládka zemnícího drátu | m | 314 | 0 | 314 |  | 0 |  | 0 |  | 0 | 21 | 0 | 0 |  | 1
Plný popis:
[5 empty] | 51 | SP | 210-51 | Pokládka kabelů | m | 915 | 0 | 915 |  | 0 |  | 0 |  | 0 | 21 | 0 | 0 |  | 1
Plný popis:
[5 empty] | 52 | SP | 210-52 | Pokládka chrániček | m | 843 | 0 | 843 |  | 0 |  | 0 |  | 0 | 21 | 0 | 0 |  | 1
Plný popis:
[5 empty] | 53 | SP | 210-53 | Obetonování chrániček (500x200) | m | 38 | 0 | 38 |  | 0 |  | 0 |  | 0 | 21 | 0 | 0 |  | 1
Plný popis:
[5 empty] | 54 | SP | 210-54 | Násyp pískového lože (0,3x0,2) | m | 606 | 0 | 606 |  | 0 |  | 0 |  | 0 | 21 | 0 | 0 |  | 1
Plný popis:
[5 empty] | 55 | SP | 210-55 | Zahození a zhutnění výkopů (0,3x0,15) | m | 11 | 0 | 11 |  | 0 |  | 0 |  | 0 | 21 | 0 | 0 |  | 1
Plný popis:
[5 empty] | 56 | SP | 210-56 | Zahození a zhutnění výkopů (0,3x0,5) | m | 595 | 0 | 595 |  | 0 |  | 0 |  | 0 | 21 | 0 | 0 |  | 1
Plný popis:
[5 empty] | 57 | SP | 210-57 | Zahození a zhutnění výkopů (0,5x0,65) | m | 38 | 0 | 38 |  | 0 |  | 0 |  | 0 | 21 | 0 | 0 |  | 1
Plný popis:
[5 empty] | 58 | SP | 210-58 | Výkop základu pro parkový ocel.stožár 5 (0,7) | kus | 11 | 0 | 11 |  | 0 |  | 0 |  | 0 | 21 | 0 | 0 |  | 1
Plný popis:
[5 empty] | 59 | SP | 210-59 | Stavba patky pro stožár 5 | kus | 11 | 0 | 11 |  | 0 |  | 0 |  | 0 | 21 | 0 | 0 |  | 1
Plný popis:
[5 empty] | 60 | SP | 210-60 | Instalace sloupu parkového světelného bodu (4-6) | kus | 11 | 0 | 11 |  | 0 |  | 0 |  | 0 | 21 | 0 | 0 |  | 1
Plný popis:
[5 empty] | 61 | SP | 210-61 | Instalace svítidla parkového světelného bodu (4-6) | kus | 11 | 0 | 11 |  | 0 |  | 0 |  | 0 | 21 | 0 | 0 |  | 1
Plný popis:
[5 empty] | 62 | SP | 210-62 | Instalace svorkovnice | kus | 11 | 0 | 11 |  | 0 |  | 0 |  | 0 | 21 | 0 | 0 |  | 1
Plný popis:
[5 empty] | 63 | SP | 210-63 | Zatažení kabelu pr.1,5 do sloupu | m | 77 | 0 | 77 |  | 0 |  | 0 |  | 0 | 21 | 0 | 0 |  | 1
Plný popis:
[5 empty] | 64 | SP | 210-64 | Připojení kabelu pr.1,5 do svorkovnice a svítidla (žíly) | kus | 66 | 0 | 66 |  | 0 |  | 0 |  | 0 | 21 | 0 | 0 |  | 1
Plný popis:
[5 empty] | 65 | SP | 210-65 | Zavedení kabelu pr.10 do sloupu (2,5m) | kus | 1 | 0 | 1 |  | 0 |  | 0 |  | 0 | 21 | 0 | 0 |  | 1
Plný popis:
[5 empty] | 66 | SP | 210-66 | Připojení kabelu pr.10 do svorkovnice (žíly) | kus | 4 | 0 | 4 |  | 0 |  | 0 |  | 0 | 21 | 0 | 0 |  | 1
Plný popis:
[5 empty] | 67 | SP | 210-67 | Ostatní montážní práce | kus | 1 | 0 | 1 |  | 0 |  | 0 |  | 0 | 21 | 0 | 0 |  | 1
Plný popis:
[5 empty] | 68 | SP | 210-68 | Odvoz výkopku do 5km a uložení na skládku vč.poplatku | t | 80.4 | 0 | 80.4 |  | 0 |  | 0 |  | 0 | 21 | 0 | 0 |  | 1
Plný popis:
[5 empty] | 69 | SP | 210-69 | Revize | kus | 1 | 0 | 1 |  | 0 |  | 0 |  | 0 | 21 | 0 | 0 |  | 1
Plný popis:
[5 empty] | 70 | SP | 210-70 | Doprava | kus | 1 | 0 | 1 |  | 0 |  | 0 |  | 0 | 21 | 0 | 0 |  | 1
Plný popis:
_
_
[8 empty] | SO 801: Sadové úpravy | [5 empty] | 0 |  | 0.002528 |  | 0 |  | 0 | 0 |  | 54
[8 empty] | 001: Zemní práce | [5 empty] | 0 |  | 0.002528 |  | 0 |  | 0 | 0 |  | 54
[5 empty] | 1 | SP | 111151111 | Pokosení trávníku parterového plochy do 1000 m2 s odvozem do 20 km v rovině a svahu do 1:5 | m2 | 400 | 0 | 400 |  | 0 |  | 0 |  | 0 | 21 | 0 | 0 |  | 1
[7 empty] | Plný popis: | Pokosení trávníku při souvislé ploše do 1000 m2 parterového v rovině nebo svahu do 1:5
[5 empty] | 2 | SP | 181151311 | Plošná úprava terénu přes 500 m2 zemina tř 1 až 4 nerovnosti do +/- 100 mm v rovinně a svahu do 1:5 | m2 | 2742 | 0 | 2742 |  | 0 |  | 0 |  | 0 | 21 | 0 | 0 |  | 1
[7 empty] | Plný popis: | Plošná úprava terénu v zemině tř. 1 až 4 s urovnáním povrchu bez doplnění ornice souvislé plochy přes 500 m2 při nerovnostech terénu přes +/-50 do +/- 100 mm v rovině nebo na svahu do 1:5
[5 empty] | 3 | SP | 181301111 | Rozprostření ornice tl vrstvy do 100 mm pl přes 500 m2 v rovině nebo ve svahu do 1:5 | m2 | 2742 | 0 | 2742 |  | 0 |  | 0 |  | 0 | 21 | 0 | 0 |  | 1
[7 empty] | Plný popis: | Rozprostření a urovnání ornice v rovině nebo ve svahu sklonu do 1:5 při souvislé ploše přes 500 m2, tl. vrstvy do 100 mm
[5 empty] | 4 | SP | 181451131 | Založení parkového trávníku výsevem plochy přes 1000 m2 v rovině a ve svahu do 1:5 | m2 | 2742 | 0 | 2742 |  | 0 |  | 0 |  | 0 | 21 | 0 | 0 |  | 1
[7 empty] | Plný popis: | Založení trávníku na půdě předem připravené plochy přes 1000 m2 výsevem včetně utažení parkového v rovině nebo na svahu do 1:5
[5 empty] | 5 | SP | 183101214 | Jamky pro výsadbu s výměnou 50 % půdy zeminy tř 1 až 4 objem do 0,125 m3 v rovině a svahu do 1:5 | kus | 8 | 0 | 8 |  | 0 |  | 0 |  | 0 | 21 | 0 | 0 |  | 1
[7 empty] | Plný popis: | Hloubení jamek pro vysazování rostlin v zemině tř.1 až 4 s výměnou půdy z 50% v rovině nebo na svahu do 1:5, objemu přes 0,05 do 0,125 m3
[5 empty] | 6 | SP | 183106611 | Ochrana stromu protikořenovou clonou v rovině nebo na svahu do 1:5 hloubky do 500 mm | m | 5 | 0 | 5 |  | 0 |  | 0 |  | 0 | 21 | 0 | 0 |  | 1
[7 empty] | Plný popis: | Instalace protikořenových bariér do předem vyhloubené rýhy, včetně zásypu a hutnění v rovině nebo na svahu do 1:5, hloubky do 500 mm
[5 empty] | 7 | SP | 183117111 | Rýhy pro protikořenové textilie zemina tř 1 až 4 hl do 0,6 m š do 0,6 m v rovině a svahu do 1:5 | m | 5 | 0 | 5 |  | 0 |  | 0 |  | 0 | 21 | 0 | 0 |  | 1
[7 empty] | Plný popis: | Hloubení rýh pro instalaci protikořenových bariér zapažených i nezapažených, v zemině tř. 1 až 4, šířky do 600 mm v rovině nebo na svahu do 1:5, hloubky do 600 mm
[5 empty] | 8 | SP | 183211312 | Výsadba trvalek prostokořenných | kus | 258 | 0 | 258 |  | 0 |  | 0 |  | 0 | 21 | 0 | 0 |  | 1
[7 empty] | Plný popis: | Výsadba květin do připravené půdy se zalitím do připravené půdy, se zalitím trvalek
[5 empty] | 9 | SP | 183403153 | Obdělání půdy hrabáním v rovině a svahu do 1:5 | m2 | 400 | 0 | 400 |  | 0 |  | 0 |  | 0 | 21 | 0 | 0 |  | 1
[7 empty] | Plný popis: | Obdělání půdy hrabáním v rovině nebo na svahu do 1:5
[5 empty] | 10 | SP | 184102115 | Výsadba dřeviny s balem D do 0,6 m do jamky se zalitím v rovině a svahu do 1:5 | kus | 8 | 0 | 8 |  | 0 |  | 0 |  | 0 | 21 | 0 | 0 |  | 1
[7 empty] | Plný popis: | Výsadba dřeviny s balem do předem vyhloubené jamky se zalitím v rovině nebo na svahu do 1:5, při průměru balu přes 500 do 600 mm
[5 empty] | 11 | SP | 184102211 | Výsadba keře bez balu v do 1 m do jamky se zalitím v rovině a svahu do 1:5 | kus | 249 | 0 | 249 |  | 0 |  | 0 |  | 0 | 21 | 0 | 0 |  | 1
[7 empty] | Plný popis: | Výsadba keře bez balu do předem vyhloubené jamky se zalitím v rovině nebo na svahu do 1:5 výšky do 1 m v terénu
[5 empty] | 12 | SP | 184215132 | Ukotvení kmene dřevin třemi kůly D do 0,1 m délky do 2 m | kus | 8 | 0 | 8 |  | 0 | 0.00031 | 0.00248 |  | 0 | 21 | 0 | 0 |  | 1
[7 empty] | Plný popis: | Ukotvení dřeviny kůly třemi kůly, délky přes 1 do 2 m
[5 empty] | 13 | SP | 184215331 | Ukotvení dřeviny popruhy a ocelovými lanky do výstuže obvodu kmene do 200 mm, výšky do 5 m | kus | 8 | 0 | 8 |  | 0 |  | 0 |  | 0 | 21 | 0 | 0 |  | 1
[7 empty] | Plný popis: | Ukotvení dřeviny nadzemním kotvením za kmen pomocí textilních popruhů a ocelových lanek na konstrukci, obvodu kmene do 200 mm, výšky do 5 m
[5 empty] | 14 | SP | 184215412 | Zhotovení závlahové mísy dřevin D do 1,0 m v rovině nebo na svahu do 1:5 | kus | 8 | 0 | 8 |  | 0 |  | 0 |  | 0 | 21 | 0 | 0 |  | 1
[7 empty] | Plný popis: | Zhotovení závlahové mísy u solitérních dřevin v rovině nebo na svahu do 1:5, o průměru mísy přes 0,5 do 1 m
[5 empty] | 15 | SP | 184501121 | Zhotovení obalu z juty v jedné vrstvě v rovině a svahu do 1:5 | m2 | 2.4 | 0 | 2.4 |  | 0 | 2e-05 | 4.8e-05 |  | 0 | 21 | 0 | 0 |  | 1
[7 empty] | Plný popis: | Zhotovení obalu kmene a spodních částí větví stromu z juty v jedné vrstvě v rovině nebo na svahu do 1:5
[5 empty] | 16 | SP | 184802611 | Chemické odplevelení po založení kultury postřikem na široko v rovině a svahu do 1:5 | m2 | 400 | 0 | 400 |  | 0 |  | 0 |  | 0 | 21 | 0 | 0 |  | 1
[7 empty] | Plný popis: | Chemické odplevelení po založení kultury v rovině nebo na svahu do 1:5 postřikem na široko
[5 empty] | 17 | SP | 184911151 | Mulčování záhonů kačírkem tl. vrstvy do 0,05 m v rovině a svahu do 1:5 | m2 | 21 | 0 | 21 |  | 0 |  | 0 |  | 0 | 21 | 0 | 0 |  | 1
[7 empty] | Plný popis: | Mulčování záhonů kačírkem nebo drceným kamenivem tloušťky mulče přes 20 do 50 mm v rovině nebo na svahu do 1:5
[5 empty] | 18 | SP | 184911211 | Rozprostření valounků velikosti do 0,1 m v rovině a svahu do 1:5 | m2 | 84.5 | 0 | 84.5 |  | 0 |  | 0 |  | 0 | 21 | 0 | 0 |  | 1
[7 empty] | Plný popis: | Rozprostření valounků frakce 63 až 100 mm v rovině nebo na svahu do 1:5
[5 empty] | 19 | SP | 184911311 | Položení mulčovací textilie v rovině a svahu do 1:5 | m2 | 187 | 0 | 187 |  | 0 |  | 0 |  | 0 | 21 | 0 | 0 |  | 1
[7 empty] | Plný popis: | Položení mulčovací textilie proti prorůstání plevelů kolem vysázených rostlin v rovině nebo na svahu do 1:5
[5 empty] | 20 | SP | 184911421 | Mulčování rostlin kůrou tl. do 0,1 m v rovině a svahu do 1:5 | m2 | 81 | 0 | 81 |  | 0 |  | 0 |  | 0 | 21 | 0 | 0 |  | 1
[7 empty] | Plný popis: | Mulčování vysazených rostlin mulčovací kůrou, tl. do 100 mm v rovině nebo na svahu do 1:5
[5 empty] | 21 | SP | IP1 | Osazení plastového obrubníku s ukotvením hřeby | m | 132 | 0 | 132 |  | 0 |  | 0 |  | 0 | 21 | 0 | 0 |  | 1
Plný popis:
[5 empty] | 22 | SP | IP10 | Bavlněný úvazek, š.3cm (1m/ks) | m | 8 | 0 | 8 |  | 0 |  | 0 |  | 0 | 21 | 0 | 0 |  | 1
Plný popis:
[5 empty] | 23 | SP | IP11 | Juta na bandáž kmene š.15cm (2m/strom) | kus | 8 | 0 | 8 |  | 0 |  | 0 |  | 0 | 21 | 0 | 0 |  | 1
Plný popis:
[5 empty] | 24 | SP | IP12 | Obrubník plastový 1000x80x80 se hřeby (neviditelný) | m | 145 | 0 | 145 |  | 0 |  | 0 |  | 0 | 21 | 0 | 0 |  | 1
Plný popis:
[5 empty] | 25 | SP | IP13 | Geotextilie netkaná | m2 | 205 | 0 | 205 |  | 0 |  | 0 |  | 0 | 21 | 0 | 0 |  | 1
Plný popis:
[5 empty] | 26 | SP | IP14 | Mulčovací kůra | m3 | 8.1 | 0 | 8.1 |  | 0 |  | 0 |  | 0 | 21 | 0 | 0 |  | 1
Plný popis:
[5 empty] | 27 | SP | IP15 | Protikořenová bariéra v=640mm | m | 5 | 0 | 5 |  | 0 |  | 0 |  | 0 | 21 | 0 | 0 |  | 1
Plný popis:
[5 empty] | 28 | SP | IP16 | Achillea Tutti Frutti K9 | kus | 20 | 0 | 20 |  | 0 |  | 0 |  | 0 | 21 | 0 | 0 |  | 1
Plný popis:
[5 empty] | 29 | SP | IP17 | Achillea Desert Eve K9 | kus | 15 | 0 | 15 |  | 0 |  | 0 |  | 0 | 21 | 0 | 0 |  | 1
Plný popis:
[5 empty] | 30 | SP | IP18 | Aquilegia flabellata Cameo blue and white K9 | kus | 20 | 0 | 20 |  | 0 |  | 0 |  | 0 | 21 | 0 | 0 |  | 1
Plný popis:
[5 empty] | 31 | SP | IP19 | Lavandula angustifolia Blue scent K9 | kus | 65 | 0 | 65 |  | 0 |  | 0 |  | 0 | 21 | 0 | 0 |  | 1
Plný popis:
[5 empty] | 32 | SP | IP2 | Osivo směs travní parková rekreační | kg | 82.26 | 0 | 82.26 |  | 0 |  | 0 |  | 0 | 21 | 0 | 0 |  | 1
Plný popis:
[5 empty] | 33 | SP | IP20 | Lythrum virgatum Dropmere Purple K9 | kus | 30 | 0 | 30 |  | 0 |  | 0 |  | 0 | 21 | 0 | 0 |  | 1
Plný popis:
[5 empty] | 34 | SP | IP21 | Festuca gautieri K9 | kus | 65 | 0 | 65 |  | 0 |  | 0 |  | 0 | 21 | 0 | 0 |  | 1
Plný popis:
[5 empty] | 35 | SP | IP22 | Festuca glauca K9 | kus | 33 | 0 | 33 |  | 0 |  | 0 |  | 0 | 21 | 0 | 0 |  | 1
Plný popis:
[5 empty] | 36 | SP | IP23 | Miscanthus sinensis Gold Bar K9 | kus | 10 | 0 | 10 |  | 0 |  | 0 |  | 0 | 21 | 0 | 0 |  | 1
Plný popis:
[5 empty] | 37 | SP | IP24 | Caryopteris clandonensis Summer sorbet 1l | kus | 58 | 0 | 58 |  | 0 |  | 0 |  | 0 | 21 | 0 | 0 |  | 1
Plný popis:
[5 empty] | 38 | SP | IP25 | Caryopteris clandonensis White suprise 1l | kus | 55 | 0 | 55 |  | 0 |  | 0 |  | 0 | 21 | 0 | 0 |  | 1
Plný popis:
[5 empty] | 39 | SP | IP26 | Spiraea bumalda Crispa 1l | kus | 96 | 0 | 96 |  | 0 |  | 0 |  | 0 | 21 | 0 | 0 |  | 1
Plný popis:
[5 empty] | 40 | SP | IP27 | Rhus typhina Tiger Eyes 5l | kus | 2 | 0 | 2 |  | 0 |  | 0 |  | 0 | 21 | 0 | 0 |  | 1
Plný popis:
[5 empty] | 41 | SP | IP28 | Rhus typhina Laciniata 5l | kus | 1 | 0 | 1 |  | 0 |  | 0 |  | 0 | 21 | 0 | 0 |  | 1
Plný popis:
[5 empty] | 42 | SP | IP29 | Pleioblastus pumilus 2l | kus | 4 | 0 | 4 |  | 0 |  | 0 |  | 0 | 21 | 0 | 0 |  | 1
Plný popis:
[5 empty] | 43 | SP | IP30 | Spiraea japonica Genpei 1l | kus | 30 | 0 | 30 |  | 0 |  | 0 |  | 0 | 21 | 0 | 0 |  | 1
Plný popis:
[5 empty] | 44 | SP | IP31 | Spiraea cinerea Grefsheim 1l | kus | 3 | 0 | 3 |  | 0 |  | 0 |  | 0 | 21 | 0 | 0 |  | 1
Plný popis:
[5 empty] | 45 | SP | IP32 | Acer platanoides Drummondi 14-16 | kus | 1 | 0 | 1 |  | 0 |  | 0 |  | 0 | 21 | 0 | 0 |  | 1
Plný popis:
[5 empty] | 46 | SP | IP33 | Acer platanoides Deborah 14-16 | kus | 2 | 0 | 2 |  | 0 |  | 0 |  | 0 | 21 | 0 | 0 |  | 1
Plný popis:
[5 empty] | 47 | SP | IP34 | Acer campestre Queen Elizabeth 14-16 | kus | 3 | 0 | 3 |  | 0 |  | 0 |  | 0 | 21 | 0 | 0 |  | 1
Plný popis:
[5 empty] | 48 | SP | IP35 | Salix alba 14-16 | kus | 2 | 0 | 2 |  | 0 |  | 0 |  | 0 | 21 | 0 | 0 |  | 1
Plný popis:
[5 empty] | 49 | SP | IP4 | Valouny světlé (30-100mm) | t | 12 | 0 | 12 |  | 0 |  | 0 |  | 0 | 21 | 0 | 0 |  | 1
Plný popis:
[5 empty] | 50 | SP | IP5 | Valouny světlé (10-50mm) | t | 1.9 | 0 | 1.9 |  | 0 |  | 0 |  | 0 | 21 | 0 | 0 |  | 1
Plný popis:
[5 empty] | 51 | SP | IP6 | Soliterní kameny (8ks), vč.uložení | m3 | 3.9 | 0 | 3.9 |  | 0 |  | 0 |  | 0 | 21 | 0 | 0 |  | 1
Plný popis:
[5 empty] | 52 | SP | IP7 | Roundup-postřik | l | 0.2 | 0 | 0.2 |  | 0 |  | 0 |  | 0 | 21 | 0 | 0 |  | 1
Plný popis:
[5 empty] | 53 | SP | IP8 | Kůl dřevěný, přírodní 2m (3ks/strom) | kus | 24 | 0 | 24 |  | 0 |  | 0 |  | 0 | 21 | 0 | 0 |  | 1
Plný popis:
[5 empty] | 54 | SP | IP9 | Příčka z půlené kulatiny 30cm (3ks/strom) | kus | 24 | 0 | 24 |  | 0 |  | 0 |  | 0 | 21 | 0 | 0 |  | 1
Plný popis:
_
_
[8 empty] | SO 901: Technické vybavení lávky | [5 empty] | 0 |  | 0 |  | 0 |  | 0 | 0 |  | 2
[8 empty] | 009: Ostatní konstrukce a práce | [5 empty] | 0 |  | 0 |  | 0 |  | 0 | 0 |  | 2
[5 empty] | 1 | SP | 424-101 | Zvedací válec -dodávka vč.uvedení zařízení do provozu | kus | 2 | 0 | 2 |  | 0 |  | 0 |  | 0 | 21 | 0 | 0 |  | 1
Plný popis:
[5 empty] | 2 | SP | 424-102 | Hydraulické zařízení vč.připojovacích hadic a kabelů, uvedení zařízení do provozu -dle TZ | kus | 1 | 0 | 1 |  | 0 |  | 0 |  | 0 | 21 | 0 | 0 |  | 1
Plný popis:
_
_
_