## 9. Zadání s výkazem výměr a poz
ZADÁNÍ S VÝKAZEM VÝMĚR
Stavba: Karlovy Vary, Pražská ulice
Objekt: Přechod pro chodce
Objednatel:
Zhotovitel: | [5 empty] | Zpracoval: Neubauerová Soňa, SK-Projekt Ostrov
Místo: | [5 empty] | Datum: 20.1.2016
Č. | KCN | Kód položky | Popis | MJ | Množství celkem | Jednotková cena zadání | Celková cena zadání
1 | 2 | 3 | 4 | 5 | 6 | 7 | 8
|  | HSV | Práce a dodávky HSV
|  | 1 | Zemní práce
1 | 001 | 181951102 | Úprava pláně v hornině tř. 1 až 4 se zhutněním | m2 | 164.5
|  | 11 | Zemní práce - přípravné a přidružené práce
2 | 221 | 113107182 | Odstranění krytu strojně živičných tl 100 mm | m2 | 164.5
|  |  | 152+12,50 |  | 164.5
3 | 221 | 113107162 | Odstranění podkladu strojně z kameniva drceného tl 200 mm | m2 | 164.5
4 | 221 | 113156201 | Bezprašné tryskání ocelovými broky vodorovných ploch od 10 m2 do 150 m2 | m2 | 80
odstranění stávajícího vodorovného značení
|  |  | 80 |  | 80
5 | 221 | 113201112 | Vytrhání obrub silničních ležatých | m | 4
žulový obrubník se vytrhne
očistí a u nového přechodu
osadí zpět do nižší polohy
|  |  | 4,0 |  | 4
6 | 221 | 979024443 | Očištění vybouraných obrubníků a krajníků silničních | m | 4
7 | 221 | 966006211 | Odstranění svislých dopravních značek ze sloupů, sloupků nebo konzol | kus | 2
8 | 221 | 997221551 | Vodorovná doprava suti ze sypkých materiálů do 1 km | t | 68.44
9 | 221 | 997221559 | Příplatek za každý další 1 km u vodorovné dopravy suti ze sypkých materiálů | t | 1300.36
|  |  | 68,44*19 |  | 1300.36
10 | 221 | 997221845 | Poplatek za uložení odpadu z asfaltových povrchů na skládce (skládkovné) | t | 29.78
|  |  | 29,78 |  | 29.78
11 | 221 | 997221855 | Poplatek za uložení odpadu z kameniva na skládce (skládkovné) | t | 38.66
|  |  | 38,66 |  | 38.66
|  | 5 | Komunikace pozemní
12 | 221 | 564962111 | Podklad z mechanicky zpevněného kameniva MZK tl 200 mm | m2 | 164.5
skladba chodníku
|  |  | 152+12,50 |  | 164.5
13 | 221 | 596211112 | Kladení zámkové dlažby komunikací pro pěší tl 60 mm skupiny A pl do 300 m2 | m2 | 164.5
skladba chodníku
|  |  | 164,50 |  | 164.5
14 | 592 | 592453080 | dlažba betonová tl.6 cm přírodní | m2 | 155.04
|  |  | 152*1,02 |  | 155.04
ztratné 2%
15 | 592 | 592452670 | dlažba BEST-KLASIKO pro nevidomé 20 x 10 x 6 cm barevná | m2 | 12.75
|  |  | 12,50*1,02 |  | 12.75
ztratné 2%
16 | 221 | 599141111 | Vyplnění spár živičnou zálivkou - stávající asfalt - nový obrubník | m | 83
|  | 91 | Doplňující konstrukce a práce pozemních komunikací, letišť a ploch
17 | 221 | 911381212 | Městská ochranná zábrana betonová průběžná délky 1 m výšky 0,5 m | m | 5
18 | 221 | 911381232 | Městská ochranná zábrana betonová pravoúhlý oblouk o poloměru 1 m výšky 0,5 m | kus | 2
19 | 221 | 913121111 | Montáž a demontáž dočasné dopravní značky kompletní základní | kus | 8
20 | 221 | 913121211 | Příplatek k dočasné dopravní značce kompletní základní za první a každý další den použití | kus | 240
celkem cca 1 měsíc
|  |  | 8*30 |  | 240
21 | 221 | 913221111 | Montáž a demontáž dočasné dopravní zábrany Z2 světelné šířky 1,5 m se 3 světly | kus | 2
22 | 221 | 913221211 | Příplatek k dočasné dopravní zábraně Z2 světelné šířky 1,5m se 3 světly za první a za každý další den použití | kus | 60
celkem cca 1 měsíc
|  |  | 2*30 |  | 60
23 | 221 | 913321111 | Montáž a demontáž dočasné dopravní směrové desky základní Z4 | kus | 10
24 | 221 | 913321211 | Příplatek k dočasné směrové desce základní Z4 za první a každý další den použití | kus | 300
celkem cca 1 měsíc
|  |  | 10*30 |  | 300
25 | 221 | 914111111 | Montáž svislé dopravní značky do velikosti 1 m2 objímkami na sloupek nebo konzolu | kus | 5
"nová značka IP6
|  |  | 2 |  | 2
sestava B28 vč.2ks podtabulek
|  |  | 3 |  | 3
|  |  | Součet |  | 5
26 | 404 | 404442320 | značka svislá reflexní AL- 3M 500 x 500 mm IP 6 | kus | 2
27 | 404 | 404441040 | značka svislá reflexní zákazová B28 AL- 3M 500 mm | kus | 1
28 | 404 | 404443180 | značka svislá reflexní AL- 3M E7b 500 X 300 mm | kus | 1
29 |  | 404000001 | Značka svislá - podtabulka (pátek 8,00 - 11,00) | kus | 1
30 | 221 | 914511112 | Montáž sloupku dopravních značek délky do 3,5 m do hliníkové patky | kus | 3
31 | 404 | 404452250 | sloupek Zn 60 - 350 | kus | 3
32 | 221 | 915211112 | Vodorovné dopravní značení retroreflexním bílým plastem dělící čáry souvislé šířky 125 mm | m | 30
33 | 221 | 915221112 | Vodorovné dopravní značení bílým plastem vodící čáry šířky 250 mm retroreflexní | m | 70
34 | 221 | 915231112 | Vodorovné dopravní značení retroreflexním bílým plastem přechody pro chodce, šipky nebo symboly | m2 | 43
|  |  | 3,0*0,50*12 |  | 18
|  |  | 30/2+20/2 |  | 25
|  |  | Součet |  | 43
35 | 221 | 915611111 | Předznačení vodorovného liniového značení | m | 100
36 | 221 | 915621111 | Předznačení vodorovného plošného značení | m2 | 43
37 | 221 | 916241113 | Osazení obrubníku kamenného ležatého s boční opěrou do lože z betonu prostého | m | 75
nový obrubník
|  |  | 71 |  | 71
stávající očištěný obrubník
|  |  | 4 |  | 4
|  |  | Součet |  | 75
38 | 583 | 583803140 | obrubník kamenný žula 30x20cm | m | 71
39 | R | Příplatek | Příplatek za obrubníky obloukové kamenné | kpl | 1
40 | 221 | 916241213 | Osazení obrubníku kamenného stojatého s boční opěrou do lože z betonu prostého | m | 12
záhonový
|  |  | 12 |  | 12
41 | 583 | 583802030 | krajník silniční kamenný žula 18x20 x 30-80 | m | 12
42 | 221 | 919735112 | Řezání stávajícího živičného krytu hl do 100 mm | m | 83
|  |  | 51+10+10+12 |  | 83
|  | 99 | Přesuny hmot a suti
43 | 221 | 998223011 | Přesun hmot pro pozemní komunikace s krytem dlážděným | t | 145.86
|  | VRN | Vedlejší rozpočtové náklady
44 | 000 | 012002000 | Vytýčení stavby | kč | 1
45 | 000 | 013002000 | Zaměření skutečného provedení | kč | 1
46 | 000 | 030001000 | Zařízení staveniště | kč | 1
Celkem