## ROZPOCET ZT
doda- | pořad. | číslo položky | zkrácený popis | m. j. | množství | jednotková | cena
vatel | číslo | ceníku |  |  |  | cena | celková
| 2 | 3 | 4 | 5 | 6 | 7 | 8
800-721 Zařízení zdravotně technických instalací
KARLOVY VARY - DIVADELNÍ NÁMĚSTÍ 21
MĚSTSKÉ DIVADLO-stavební úprava střechy, obnova fasády
A 01 Vnitřní kanalizace
|  | 721 17 4043 | potrubí z HT systém Pps+tvarovky pro vnitřní kanaliz, DN50 připojov | m | 24
|  | 721 17 4055 | potrubí z HT systém Pps+tvarovky pro vnitřní kanaliz, DN100 dešťové | m | 13
|  | 722 18 XXXX | ochr potr: termoizol pouzdro s polepem hliníkovou fólií z kamenné vlny(minerální plsti) pojené organickým pojivem. tvar dutého podél děleného válce. je opatřeno polepem hliníkovou fólií vyztuženou skleněnou mřížkou.na podélném spoji opatřeno přesahem fólie se samolepicí páskou tl.izolace 25,0 mm DN100 | m | 13
|  | 722 18 XXXX | samolepící hliníková ALS páska | m | 70
|  | 721 23 32XX | HL62BH+HL65P+HL170 DN100 střešní vtok dvoustupňový pro mPVC a asfaltové hydroizol. Přesnou skladbu vtoku ověřit dle skuteč.skladby střešního pláště a materiálu hydroiz. - ověří dodavatel ZTI se stavbou! | kpl | 2
|  | R | odtokový sprch žlab z nerezové oceli k zabud ke stěně, uprostřed odtok DN50, vč.montáž.příslušenství, staveb výška 90mm, délka 700mm | kpl | 1
|  | R | kryt žlabu Desing vhodný pro žlaby délky 700mm | kpl | 1
|  | R | úprava krytu pro napojení odtokového potrubí DN50 | soub | 1
|  | 721 21 9114 | monáž odtokového žlabu délky do 1000mm | kus | 1
|  | 722 22 65XX | Atyp zápachová uzávěra DN100 | kus | 2
|  | 721 19 4105 | vyvedení a upevnění odpadních výpustek DN50 | kus | 2
|  | 721 19 4109 | vyvedení a upevnění odpadních výpustek DN100 | kus | 2
|  | 721 29 0111 | zkouška těsnosti kanalizace vodou do DN 125 | m | 24
|  | 721 29 0123 | zkouška těsnosti kanalizace kouřem do DN 300 | m | 13
|  | R | dodávka média-koure | m | 13
|  | 998 72 1203 | přesun hmot pro vnitřní kanalizaci v ob výšky do 24 m | %×100 | 0.0215
KANALIZACE CELKEM
800 – 721 B 01 Demontáže kanalizačního potrubí
|  | 721 17 1808 | Demontáž kanalizačního potrubí z plastu přes DN75 do DN100 | m | 13
|  | 721 21 0822 | Demontáž střešních vpustí DN100 | kus | 2
|  | 998 72 1203 | přesun hmot pro vnitřní demont kanalizaci v objektu výšky do 24 m | %×100 | 0.25
DEMONTÁŽE KANALIZACE CELKEM
800 – 721 C 01 Opravy vnitřní kanalizace
|  | 721 17 1905 | vsazení odbočky do plastového potrubí DN100 | kus | 2
|  | 721 17 1915 | propojení dosavadního potrubí DN100 z plastu | kus | 1
OPRAVY KANALIZACE CELKEM
800 – 767 Doplňkové konstrukce
|  | 767 99 510XX | objímky na potrubí s pryžovou výstelkou, upevň.matice, stopka pro DN50 | kus | 10
|  | 767 99 510XX | objímky na potrubí s pryžov výstelkou, upevň.matice, stopka pro DN100 | kus | 12
|  | 998 72 7201 | přesun hmot pro doplň.konstr. v objektech výšky do 24 m | %x100 | 0.021
DOPLŇKOVÉ KONSTRUKCE CELKEM
822 - 1 Podlahy – pro vnitřní kanalizační potrubí
|  | 113-10-7132 | odstranění betonového krytu do tl. 300 mm 7m x 0,5 0,225t | m2 | 3.5
|  | 113-10-7121 | odstranění podkl z kameniva hrubého drceného do tl.100mm 0,13t | m2 | 3.5
|  | 919-73-5124 | řezání betonového krytu do 200mm 7m x 2 | m | 14
|  | 979-08-4216 | vodorovná dopr. vybouran. hmot do 5km bez naložení, ale se složením | t | 1.24
|  | 979-08-4219 | příplatek k ceně za každých dalších i započatých 5km 15km 3 x 1,24 | t | 3.72
|  | 979-08-7213 | nakládání vybouraných hmot na dopravní prostředky pro vodorovnou dopravu | t | 1.24
|  | 566-90-1111 | vyspravení podkladu po překopech pro kanalizaci kamenivem těženým 1,68t | m3 | 0.35
|  | 566-90-5111 | vyspravení podkladu podlahy po překopech pro kanalizaci podkl betonem 2,30t | m3 | 1.05
|  | R | Vyspravení betonového povrchu vyhlazením, srovnání spojné spáry , oprava hydroizolace | m2 | 4.5
|  | 998-22-5311 | přesun hmot pro opravy podlah | t | 4.16
PODLAHY CELKEM
|  | R | pomocné stavební a bourací práce, vrtání objímek, kotvení, začištění | %x100 | 0.07
|  | R | finanční rezerva pro nepředvídatelné skutečnosti při rekonstrukci | %x100 | 0.04
ZAŘÍZENÍ ZDRAVOTNĚ TECHNICKÝCH INSTALACÍ CELKEM