## Zař. č. 1
ROZPOČET / SPECIFIKACE ZAŘÍZENÍ - VZDUCHOTECHNIKA
Akce: |  | Karlovy Vary - Divadelní náměstí 21; Městské divadlo - Stavební úprava střechy a oprava fasády
Zařízení č. : 1 - Požární klapky odvodu tepla a kouře
Pozice |  | Název, popis | Jednotka | Množství | Dodávková cena: |  | Montážní cena:
[5 empty] | jedn. | celkem | jedn. | celkem
1. | 1 | Demontáže:
Demontáž stávající jednokřídlové požární klapky odvodu tepla a kouře
včetně táhel pro provedení úprav pro osazení nových táhel
|  | Rozměr: 950x335 mm; hmotnost: 10 Kg | Ks. | 20
1. | 2 | Materiál nových táhel:
| 2A | Ocelový plochý profil - 30/6 mm
|  | Celková délka: 28 m; hmotnost: 1,41 Kg / m. | Kg | 39.5 | 36
| 2B | Napínák ocelový
M8 / L=150 mm se dvěmi protiběžnými závity (levý, pravý)
|  | s oky o vnitřním průměru min. 9 mm (pro šroub M8) | Ks. | 40 | 30
| 2C | Šroub ocelový pozinkovaný M8 / L=30 mm (spojování ramen táhla) | Ks. | 160 | 2
|  | Matice pozinkovaná M8 pojistná | Ks. | 160 | 2
|  | Podložka pozinkovaná M8 | Ks. | 320 | 2
| 2D | Šroub ocelový pozinkovaný M6 / L=60 mm (zajištění táhla na hřídeli) | Ks. | 40 | 3
|  | Maticce pozinkovaná M6 pojistná | Ks. | 40 | 2
|  | Podložka pozinkovaná M6 | Ks. | 80 | 1
| 2E | Oko se závitem M6 / L=40 mm (pro uchycení na klapku a protikus na táhlo) | Ks. | 80 | 3
1. | 3 | Zhotovení nových táhel: | Ks. | 40
1. | 4 | Sestavení a opětovná montáž klapek na místě : | Ks. | 20
ROZPOČET / SPECIFIKACE ZAŘÍZENÍ - VZDUCHOTECHNIKA
Akce: |  | Karlovy Vary - Divadelní náměstí 21; Městské divadlo - Stavební úprava střechy a oprava fasády
Zařízení č. : 1 - Požární klapky odvodu tepla a kouře
Pozice |  | Název, popis | Jednotka | Množství | Dodávková cena: |  | Montážní cena:
[5 empty] | jedn. | celkem | jedn. | celkem
1. | 5 | Tepelné izolace klapek:
Izolace tepelné čtyřhranného a kruhového potrubí:
Izolace - tloušťka 15 mm
Materiál - černý elastomer s povrchovou úpravou hliníkovou fólíí, samolepící
Včetně lepidla na spoje a krycí hliníkové pásky šířky 50 mm
|  | Souhrnem včetně 20 % prořezu | m2 | 7 | 460
1. | 6 | Těsnění styčných ploch klapek:
|  | samolepící silikonová těsnící páska pro šířku spáry 4 až 6mm, profil D | m | 104 | 15
|  | Úprava styčných ploch - odstranění stávajících těsnění a kartáčů | m | 104
Zaregulování, provozní zkoušky, spuštění zařízení:
Doprava:
|  | Mezisoučty: |  |  |  | 0 |  | 0
|  | Zařízení č. 1 - Celkem: |  |  | 0
|  | DPH (Daň z přidané hodnoty) - 21 % |  |  | 0
|  | Zařízení č. 1 - Celkem včetně DPH: |  |  | 0