## Rekapitulace stavby
2012 |  | List obsahuje: |  |  |  | 1) Souhrnný list stavby |  |  |  | 2) Rekapitulace objektů | [16 empty] | 2.0 | ZAMOK |  |  |  | False | False
| optimalizováno pro tisk sestav ve formátu A4 - na výšku | [16 empty] | >> skryté sloupce << | [12 empty] | 0,01 | 21
[31 empty] | 0,01 | 15
| SOUHRNNÝ LIST STAVBY | [17 empty] | v --- níže se nacházejí doplnkové a pomocné údaje k sestavám --- v | [11 empty] | 0,001
|  | Kód: | [28 empty] | 0,01
|  | Stavba: |  |  |  | K.Vary - Goethova vyhlídka - Přípojka vody a kanalizace | [24 empty] | 0,01
|  | JKSO: | [12 empty] | CC-CZ: | [15 empty] | 0,01
|  | Místo: | [12 empty] | Datum: |  | 7. 6. 2017 | [13 empty] | 0,01
0,01
|  | Objednatel: | [12 empty] | IČ: | [15 empty] | 0,01
[15 empty] | DIČ: | [15 empty] | 0,01
0,01
|  | Zhotovitel: | [12 empty] | IČ: | [15 empty] | 0,01
[15 empty] | DIČ: | [15 empty] | 0,01
False
|  | Projektant: | [12 empty] | IČ: | [15 empty] | False
[15 empty] | DIČ: | [15 empty] | True
0,01
|  | Zpracovatel: | [12 empty] | IČ: | [15 empty] | 0,01
DIČ:
Poznámka:
|  | Náklady z rozpočtů | [12 empty] | 5666685.9
|  | Ostatní náklady ze souhrnného listu | [12 empty] | 0
|  | Cena bez DPH | [12 empty] | 5666685.9
|  | DPH | základní |  |  |  | 21% |  | ze | 5666685.9 |  |  |  |  | 1190004.04
|  |  | snížená |  |  |  | 15% |  | ze | 0 |  |  |  |  | 0
|  |  | zákl. přenesená |  |  |  | 21% |  | ze | 0 |  |  |  |  | 0
|  |  | sníž. přenesená |  |  |  | 15% |  | ze | 0 |  |  |  |  | 0
|  |  | nulová |  |  |  | 0% |  | ze | 0 |  |  |  |  | 0
|  | Cena s DPH | [6 empty] | v |  | CZK |  |  |  | 6856689.94
|  | Projektant | [9 empty] | Zpracovatel
|  | Datum a podpis: | [5 empty] | Razítko |  |  |  | Datum a podpis: |  |  |  | Razítko
|  | Objednavatel | [9 empty] | Zhotovitel
|  | Datum a podpis: | [5 empty] | Razítko |  |  |  | Datum a podpis: |  |  |  | Razítko
REKAPITULACE OBJEKTŮ STAVBY
| Kód: | [5 empty] | 0
| Stavba: | [5 empty] | K.Vary - Goethova vyhlídka - Přípojka vody a kanalizace
| Místo: | [12 empty] | Datum: |  | 7. 6. 2017
| Objednatel: | [12 empty] | Projektant: |  |  |  |  | Informatívní údaje z listů zakázek
| Zhotovitel: | [12 empty] | Zpracovatel:
| Kód |  |  | Objekt | [8 empty] | Cena bez DPH [CZK] |  |  |  | Cena s DPH [CZK] |  | z toho Ostat._x000d_ náklady [CZK] | DPH [CZK] | Normohodiny [h] | DPH základní [CZK] | DPH snížená [CZK] | DPH základní přenesená_x000d_ [CZK] | DPH snížená přenesená_x000d_ [CZK] | Základna_x000d_ DPH základní | Základna_x000d_ DPH snížená | Základna_x000d_ DPH zákl. přenesená | Základna_x000d_ DPH sníž. přenesená | Základna_x000d_ DPH nulová
| 1) Náklady z rozpočtů | [11 empty] | 5666685.9 |  |  |  | 6856689.94 |  | 236003.77 | 1190004.04 | 7834.7228 | 1190004.04 | 0 | 0 | 0 | 5666685.9 | 0 | 0 | 0 | 0 | D | 0 | ###NOIMPORT### | IMPORT | {e5dd2c44-5e8a-402e-8d1d-300e96a59ab0} | {00000000-0000-0000-0000-000000000000}
/ |  | 1 |  |  | IO 01 Vodovodní přípojka | [7 empty] | 1102821.22 |  |  |  | 1334413.68 |  | 59824.95 | 231592.46 | 2352.8963 | 231592.46 | 0 | 0 | 0 | 1102821.22 | 0 | 0 | 0 | 0 |  | 1 |  | IMPORT | {b4aff3a4-cf27-46d4-9d63-26a2679ce3b9} | {e5dd2c44-5e8a-402e-8d1d-300e96a59ab0}
/ |  | 2 |  |  | IO 02 ATS | [7 empty] | 535795.44 |  |  |  | 648312.48 |  | 0 | 112517.04 | 264.309 | 112517.04 | 0 | 0 | 0 | 535795.44 | 0 | 0 | 0 | 0 |  | 1 |  | IMPORT | {bd872151-e8c3-44fd-8b42-cae696b6d6cc} | {e5dd2c44-5e8a-402e-8d1d-300e96a59ab0}
/ |  | 3 |  |  | IO 03 Přípojka kanalizace | [7 empty] | 3240211.24 |  |  |  | 3920655.6 |  | 176178.82 | 680444.36 | 4678.9496 | 680444.36 | 0 | 0 | 0 | 3240211.24 | 0 | 0 | 0 | 0 |  | 1 |  | IMPORT | {dbd2f753-2a48-48ab-8671-949a514578b8} | {e5dd2c44-5e8a-402e-8d1d-300e96a59ab0}
/ |  | 4 |  |  | IO 04 Přípojka NN pro ATS - rozpočet zpracován odděleně | [7 empty] | 223606 |  |  |  | 270563.26 |  | 0 | 46957.26 | 12.596 | 46957.26 | 0 | 0 | 0 | 223606 | 0 | 0 | 0 | 0 |  | 1 |  | IMPORT | {786d80d2-c79e-4171-9fe5-ab959eb7833f} | {e5dd2c44-5e8a-402e-8d1d-300e96a59ab0}
/ |  | 5 |  |  | Elektroinstalace, MaR - rozpočet zpracován odděleně | [7 empty] | 283062 |  |  |  | 342505.02 |  | 0 | 59443.02 | 11.962 | 59443.02 | 0 | 0 | 0 | 283062 | 0 | 0 | 0 | 0 |  | 1 |  | IMPORT | {a4ed4611-882a-484b-8170-505fdd1f5b36} | {e5dd2c44-5e8a-402e-8d1d-300e96a59ab0}
/ |  | 6 |  |  | Kácení dřevin | [7 empty] | 281190 |  |  |  | 340239.9 |  | 0 | 59049.9 | 514.01 | 59049.9 | 0 | 0 | 0 | 281190 | 0 | 0 | 0 | 0 |  | 1 |  | IMPORT | {fc2ecfd6-9305-4024-8097-df7d056b2fa9} | {e5dd2c44-5e8a-402e-8d1d-300e96a59ab0}
| 2) Ostatní náklady ze souhrnného listu | [11 empty] | 0 |  |  |  | 0 |  | Procent. zadání_x000d_ [% nákladů rozpočtu] | Zařazení nákladů | DPH | DPH [CZK]
| Celkové náklady za stavbu 1) + 2) | [11 empty] | 5666685.9 |  |  |  | 6856689.94

## 1 - IO 01 Vodovodní přípojka
| List obsahuje: |  | 1) Krycí list rozpočtu |  | 2) Rekapitulace rozpočtu |  |  | 3) Rozpočet |  |  | Zpět na list: | Rekapitulace stavby
optimalizováno pro tisk sestav ve formátu A4 - na výšku | [11 empty] | >> skryté sloupce << | [9 empty] | {b4aff3a4-cf27-46d4-9d63-26a2679ce3b9}
2
KRYCÍ LIST ROZPOČTU | [12 empty] | v --- níže se nacházejí doplnkové a pomocné údaje k sestavám --- v | [8 empty] | False
| Stavba: |  | K.Vary - Goethova vyhlídka - Přípojka vody a kanalizace
| Objekt: |  | 1 - IO 01 Vodovodní přípojka
| JKSO: | [7 empty] | CC-CZ:
| Místo: | [7 empty] | Datum: |  | 7. 6. 2017
| Objednatel: | [7 empty] | IČ:
DIČ:
| Zhotovitel: | [7 empty] | IČ:
DIČ:
| Projektant: | [7 empty] | IČ:
DIČ:
| Zpracovatel: | [7 empty] | IČ:
DIČ:
Poznámka:
| Náklady z rozpočtu | [7 empty] | 1042996.27
| Ostatní náklady | [7 empty] | 59824.95
| Cena bez DPH | [7 empty] | 1102821.22
| DPH | základní | 21% | ze | 1102821.22 |  |  |  | 231592.46
|  | snížená | 15% | ze | 0 |  |  |  | 0
|  | zákl. přenesená | 21% | ze | 0 |  |  |  | 0
|  | sníž. přenesená | 15% | ze | 0 |  |  |  | 0
|  | nulová | 0% | ze | 0 |  |  |  | 0
| Cena s DPH |  |  | v | CZK |  |  | 1334413.68
| Projektant |  |  |  |  | Zpracovatel
| Datum a podpis: |  |  | Razítko |  | Datum a podpis: |  |  |  | Razítko
| Objednavatel |  |  |  |  | Zhotovitel
| Datum a podpis: |  |  | Razítko |  | Datum a podpis: |  |  |  | Razítko
REKAPITULACE ROZPOČTU
Stavba: |  |  | K.Vary - Goethova vyhlídka - Přípojka vody a kanalizace
Objekt: |  |  | 1 - IO 01 Vodovodní přípojka
Místo: | [6 empty] | Datum: |  | 7. 6. 2017
Objednatel: | [6 empty] | Projektant:
Zhotovitel: | [6 empty] | Zpracovatel:
Kód - Popis | [9 empty] | Cena celkem [CZK]
1) Náklady z rozpočtu | [9 empty] | 1042996.27 | [12 empty] | -1
| HSV - Práce a dodávky HSV | [8 empty] | 1002547.57
| 1 - Zemní práce | [8 empty] | 617566.59
| 2 - Zakládání | [8 empty] | 445.65
| 3 - Svislé a kompletní konstrukce | [8 empty] | 22500
| 4 - Vodorovné konstrukce | [8 empty] | 46364.39
| 5 - Komunikace | [8 empty] | 45830.4
| 6 - Úpravy povrchů, podlahy a osazování výplní | [8 empty] | 1330.82
| 8 - Trubní vedení | [8 empty] | 205345.73
| 9 - Ostatní konstrukce a práce-bourání | [8 empty] | 10754.7
| 997 - Přesun sutě | [8 empty] | 27939.21
| 998 - Přesun hmot | [8 empty] | 24470.08
| M - Práce a dodávky M | [8 empty] | 26626.5
| 21-M - Elektromontáže | [8 empty] | 10172.72
| 23-M - Montáže potrubí | [8 empty] | 10000
| 46-M - Zemní práce při extr.mont.pracích | [8 empty] | 6453.78
| OST - Ostatní | [8 empty] | 13822.2
2) Ostatní náklady | [9 empty] | 59824.95 |  |  |  | DPH
| Zařízení staveniště | [8 empty] | 33814.1 |  |  |  | základní | [12 empty] | VRN | 33814.1 | 0 | 0 | 0 | 0 | 1
| Územní vlivy | [8 empty] | 26010.85 |  |  |  | základní | [12 empty] | VRN | 26010.85 | 0 | 0 | 0 | 0 | 1
Celkové náklady za stavbu 1) + 2) | [7 empty] | 1102821.22
ROZPOČET
Stavba: |  |  | K.Vary - Goethova vyhlídka - Přípojka vody a kanalizace
Objekt: |  |  | 1 - IO 01 Vodovodní přípojka
Místo: | [6 empty] | Datum: |  | 7. 6. 2017
Objednatel: | [6 empty] | Projektant:
Zhotovitel: | [6 empty] | Zpracovatel:
PČ | Typ | Kód | Popis |  |  | MJ | Množství | J.cena [CZK] |  | Cena celkem [CZK] |  |  | Poznámka | DPH | J. Nh [h] | Nh celkem [h] | J. hmotnost_x000d_ [t] | Hmotnost_x000d_ celkem [t] | J. suť [t] | Suť Celkem [t]
Náklady z rozpočtu | [9 empty] | 1042996.27 | [5 empty] | 2352.8963 |  | 386.7342 |  | 30.492 |  | D | -1 | [10 empty] | 1042996.27
| HSV - Práce a dodávky HSV | [8 empty] | 1002547.57 | [5 empty] | 2314.3809 |  | 386.2146 |  | 30.492 | 1 | D | 0 |  |  |  | ROZPOCET | [6 empty] | 1002547.57
| 1 - Zemní práce | [8 empty] | 617566.59 | [5 empty] | 1882.0334 |  | 350.7222 |  | 30.492 | 1 | D | 1 |  |  |  | ROZPOCET | [6 empty] | 617566.59
1 | K | 113107223 | Odstranění podkladu pl přes 200 m2 z kameniva drceného tl 300 mm |  |  | m2 | 46.2 | 44.6 |  | 2060.52 |  |  |  | základní | 0.119 | 5.4978 | 0 | 0 | 0.44 | 20.328 | 4 | K | 2 |  |  |  | ROZPOCET | 2060.52 | 0 | 0 | 0 | 0 | 1 | 2060.52 | 4 | -818093092
|  |  | (0,9+0,3)*38,5 |  |  |  | 46.2 | [14 empty] | VV | 2 | 2 | True | 1 | ROZPOCET
2 | K | 113107242 | Odstranění podkladu pl přes 200 m2 živičných tl 100 mm |  |  | m2 | 46.2 | 35.6 |  | 1644.72 |  |  |  | základní | 0.078 | 3.6036 | 0 | 0 | 0.22 | 10.164 | 4 | K | 2 |  |  |  | ROZPOCET | 1644.72 | 0 | 0 | 0 | 0 | 1 | 1644.72 | 4 | -601065831
3 | K | 115101201 | Čerpání vody na dopravní výšku do 10 m průměrný přítok do 500 l/min |  |  | hod | 80 | 58.4 |  | 4672 |  |  |  | základní | 0.203 | 16.24 | 0 | 0 | 0 | 0 | 4 | K | 2 |  |  |  | ROZPOCET | 4672 | 0 | 0 | 0 | 0 | 1 | 4672 | 4 | 1894819833
4 | K | 115101301 | Pohotovost čerpací soupravy pro dopravní výšku do 10 m přítok do 500 l/min |  |  | den | 10 | 42.2 |  | 422 |  |  |  | základní | 0 | 0 | 0 | 0 | 0 | 0 | 4 | K | 2 |  |  |  | ROZPOCET | 422 | 0 | 0 | 0 | 0 | 1 | 422 | 4 | 2108590600
5 | K | 119001421 | Dočasné zajištění kabelů a kabelových tratí ze 3 volně ložených kabelů |  |  | m | 1.5 | 195 |  | 292.5 |  |  |  | základní | 0.547 | 0.8205 | 0.0369 | 0.05535 | 0 | 0 | 4 | K | 2 |  |  |  | ROZPOCET | 292.5 | 0 | 0 | 0 | 0 | 1 | 292.5 | 4 | 437514366
6 | K | 130001101 | Příplatek za ztížení vykopávky v blízkosti pozemního vedení |  |  | m3 | 2.25 | 377 |  | 848.25 |  |  |  | základní | 1.763 | 3.9667 | 0 | 0 | 0 | 0 | 4 | K | 2 |  |  |  | ROZPOCET | 848.25 | 0 | 0 | 0 | 0 | 1 | 848.25 | 4 | -1612983147
|  |  | 1,5*1,5*1 |  |  |  | 2.25 | [14 empty] | VV | 2 | 2 | True | 1 | ROZPOCET
7 | K | 131101201 | Hloubení jam zapažených v hornině tř. 1 a 2 objemu do 100 m3 |  |  | m3 | 2.64 | 253 |  | 667.92 |  |  |  | základní | 1.022 | 2.6981 | 0 | 0 | 0 | 0 | 4 | K | 2 |  |  |  | ROZPOCET | 667.92 | 0 | 0 | 0 | 0 | 1 | 667.92 | 4 | -2002399189
|  |  | 3,0*2,0*2,2 |  |  |  | 13.2 | [14 empty] | VV | 2 | 2 | True | 0 | ROZPOCET
|  |  | 13,2*0,2 |  |  |  | 2.64 | [14 empty] | VV | 2 | 2 | True | 1 | ROZPOCET
8 | K | 131201201 | Hloubení jam zapažených v hornině tř. 3 objemu do 100 m3 |  |  | m3 | 3.96 | 547 |  | 2166.12 |  |  |  | základní | 2.249 | 8.906 | 0 | 0 | 0 | 0 | 4 | K | 2 |  |  |  | ROZPOCET | 2166.12 | 0 | 0 | 0 | 0 | 1 | 2166.12 | 4 | 1484822782
|  |  | 13,2*0,3 |  |  |  | 3.96 | [14 empty] | VV | 2 | 2 | True | 1 | ROZPOCET
9 | K | 131201209 | Příplatek za lepivost u hloubení jam zapažených v hornině tř. 3 |  |  | m3 | 3.96 | 37.2 |  | 147.31 |  |  |  | základní | 0.107 | 0.42372 | 0 | 0 | 0 | 0 | 4 | K | 2 |  |  |  | ROZPOCET | 147.31 | 0 | 0 | 0 | 0 | 1 | 147.31 | 4 | 2028711889
10 | K | 131301201 | Hloubení jam zapažených v hornině tř. 4 objemu do 100 m3 |  |  | m3 | 5.28 | 720 |  | 3801.6 |  |  |  | základní | 2.965 | 15.6552 | 0 | 0 | 0 | 0 | 4 | K | 2 |  |  |  | ROZPOCET | 3801.6 | 0 | 0 | 0 | 0 | 1 | 3801.6 | 4 | 547441516
|  |  | 13,2*0,4 |  |  |  | 5.28 | [14 empty] | VV | 2 | 2 | True | 1 | ROZPOCET
11 | K | 131301209 | Příplatek za lepivost u hloubení jam zapažených v hornině tř. 4 |  |  | m3 | 5.28 | 51.5 |  | 271.92 |  |  |  | základní | 0.154 | 0.81312 | 0 | 0 | 0 | 0 | 4 | K | 2 |  |  |  | ROZPOCET | 271.92 | 0 | 0 | 0 | 0 | 1 | 271.92 | 4 | -1933013395
12 | K | 131401201 | Hloubení jam zapažených v hornině tř. 5 objemu do 100 m3 |  |  | m3 | 1.32 | 817 |  | 1078.44 |  |  |  | základní | 3.264 | 4.3085 | 0.0035 | 0.00462 | 0 | 0 | 4 | K | 2 |  |  |  | ROZPOCET | 1078.44 | 0 | 0 | 0 | 0 | 1 | 1078.44 | 4 | 852286364
|  |  | 13,2*0,1 |  |  |  | 1.32 | [14 empty] | VV | 2 | 2 | True | 1 | ROZPOCET
13 | K | 132101202 | Hloubení rýh š do 2000 mm v hornině tř. 1 a 2 objemu do 1000 m3 |  |  | m3 | 108.054 | 141 |  | 15235.61 |  |  |  | základní | 0.44 | 47.5438 | 0 | 0 | 0 | 0 | 4 | K | 2 |  |  |  | ROZPOCET | 15235.61 | 0 | 0 | 0 | 0 | 1 | 15235.61 | 4 | -1772819093
|  |  | "přívod do ATS" (1,20+1,20)*4,08+(1,20+1,40)*3,13+(1,40+1,40)*5,47+(1,40+1,20)*9,65+(1,20+1,20)*174,24 |  |  |  | 476.512 | [14 empty] | VV | 2 | 2 | True | 0 | ROZPOCET
|  |  | "přívod do GV" (1,20+1,20)*271,51+(1,20+1,07)*1,56+(1,07+1,30)*13,1+(1,30+1,20)*18,18+(1,20+1,20)*2,25+(1,20+1,68)*6,19 |  |  |  | 754.889 | [14 empty] | VV | 2 | 2 | True | 0 | ROZPOCET
|  |  | Mezisoučet |  |  |  | 1231.401 | [14 empty] | VV | 2 | 3 | True | 0 | ROZPOCET
|  |  | 1231,401*0,9*0,5 |  |  |  | 554.13 | [14 empty] | VV | 2 | 2 | True | 0 | ROZPOCET
|  |  | "odpočet asfaltu" -0,4*0,9*38,5 |  |  |  | -13.86 | [14 empty] | VV | 2 | 2 | True | 0 | ROZPOCET
|  |  | Mezisoučet |  |  |  | 540.27 | [14 empty] | VV | 2 | 3 | True | 0 | ROZPOCET
|  |  | 540,27*0,2 |  |  |  | 108.054 | [14 empty] | VV | 2 | 2 | True | 1 | ROZPOCET
14 | K | 132201202 | Hloubení rýh š do 2000 mm v hornině tř. 3 objemu do 1000 m3 |  |  | m3 | 162.081 | 230 |  | 37278.63 |  |  |  | základní | 0.825 | 133.7168 | 0 | 0 | 0 | 0 | 4 | K | 2 |  |  |  | ROZPOCET | 37278.63 | 0 | 0 | 0 | 0 | 1 | 37278.63 | 4 | 1751600045
|  |  | 540,27*0,3 |  |  |  | 162.081 | [14 empty] | VV | 2 | 2 | True | 1 | ROZPOCET
15 | K | 132201209 | Příplatek za lepivost k hloubení rýh š do 2000 mm v hornině tř. 3 |  |  | m3 | 162.081 | 23.2 |  | 3760.28 |  |  |  | základní | 0.085 | 13.7769 | 0 | 0 | 0 | 0 | 4 | K | 2 |  |  |  | ROZPOCET | 3760.28 | 0 | 0 | 0 | 0 | 1 | 3760.28 | 4 | 73291180
16 | K | 132301202 | Hloubení rýh š do 2000 mm v hornině tř. 4 objemu do 1000 m3 |  |  | m3 | 216.108 | 467 |  | 100922.44 |  |  |  | základní | 1.355 | 292.8263 | 0 | 0 | 0 | 0 | 4 | K | 2 |  |  |  | ROZPOCET | 100922.44 | 0 | 0 | 0 | 0 | 1 | 100922.44 | 4 | -1682522723
|  |  | 540,27*0,4 |  |  |  | 216.108 | [14 empty] | VV | 2 | 2 | True | 1 | ROZPOCET
17 | K | 132301209 | Příplatek za lepivost k hloubení rýh š do 2000 mm v hornině tř. 4 |  |  | m3 | 216.108 | 50.8 |  | 10978.29 |  |  |  | základní | 0.38 | 82.121 | 0 | 0 | 0 | 0 | 4 | K | 2 |  |  |  | ROZPOCET | 10978.29 | 0 | 0 | 0 | 0 | 1 | 10978.29 | 4 | 1134218766
18 | K | 132401201 | Hloubení rýh š do 2000 mm v hornině tř. 5 |  |  | m3 | 54.027 | 1300 |  | 70235.1 |  |  |  | základní | 4.271 | 230.7493 | 0.01041 | 0.56242 | 0 | 0 | 4 | K | 2 |  |  |  | ROZPOCET | 70235.1 | 0 | 0 | 0 | 0 | 1 | 70235.1 | 4 | 60976925
|  |  | 540,27*0,1 |  |  |  | 54.027 | [14 empty] | VV | 2 | 2 | True | 1 | ROZPOCET
19 | K | 151301201 | Zřízení hnaného pažení stěn výkopu hl do 4 m |  |  | m2 | 22 | 301 |  | 6622 |  |  |  | základní | 0.639 | 14.058 | 0.00444 | 0.09768 | 0 | 0 | 4 | K | 2 |  |  |  | ROZPOCET | 6622 | 0 | 0 | 0 | 0 | 1 | 6622 | 4 | 1325893383
|  |  | (3,0+2,0)*2*2,2 |  |  |  | 22 | [14 empty] | VV | 2 | 2 | True | 1 | ROZPOCET
20 | K | 151301211 | Odstranění pažení stěn hnaného hl do 4 m |  |  | m2 | 22 | 80 |  | 1760 |  |  |  | základní | 0.304 | 6.688 | 0 | 0 | 0 | 0 | 4 | K | 2 |  |  |  | ROZPOCET | 1760 | 0 | 0 | 0 | 0 | 1 | 1760 | 4 | -1429833623
21 | K | 151301301 | Zřízení rozepření stěn při pažení hnaném hl do 4 m |  |  | m3 | 13.2 | 57.7 |  | 761.64 |  |  |  | základní | 0.186 | 2.4552 | 0.00272 | 0.035904 | 0 | 0 | 4 | K | 2 |  |  |  | ROZPOCET | 761.64 | 0 | 0 | 0 | 0 | 1 | 761.64 | 4 | 170898035
|  |  | 3,0*2,0*2,2 |  |  |  | 13.2 | [14 empty] | VV | 2 | 2 | True | 1 | ROZPOCET
22 | K | 151301311 | Odstranění rozepření stěn při pažení hnaném hl do 4 m |  |  | m3 | 13.2 | 15.1 |  | 199.32 |  |  |  | základní | 0.058 | 0.7656 | 0 | 0 | 0 | 0 | 4 | K | 2 |  |  |  | ROZPOCET | 199.32 | 0 | 0 | 0 | 0 | 1 | 199.32 | 4 | 1776227181
23 | K | 151101101 | Zřízení příložného pažení a rozepření stěn rýh hl do 2 m |  |  | m2 | 615.701 | 93.2 |  | 57383.33 |  |  |  | základní | 0.236 | 145.3054 | 0.00084 | 0.51719 | 0 | 0 | 4 | K | 2 |  |  |  | ROZPOCET | 57383.33 | 0 | 0 | 0 | 0 | 1 | 57383.33 | 4 | -905549949
|  |  | 1231,401*0,5 |  |  |  | 615.701 | [14 empty] | VV | 2 | 2 | True | 1 | ROZPOCET
24 | K | 151101111 | Odstranění příložného pažení a rozepření stěn rýh hl do 2 m |  |  | m2 | 615.701 | 16.8 |  | 10343.78 |  |  |  | základní | 0.07 | 43.0991 | 0 | 0 | 0 | 0 | 4 | K | 2 |  |  |  | ROZPOCET | 10343.78 | 0 | 0 | 0 | 0 | 1 | 10343.78 | 4 | -161761690
25 | K | 161101101 | Svislé přemístění výkopku z horniny tř. 1 až 4 hl výkopu do 2,5 m |  |  | m3 | 498.123 | 73.8 |  | 36761.48 |  |  |  | základní | 0.345 | 171.8524 | 0 | 0 | 0 | 0 | 4 | K | 2 |  |  |  | ROZPOCET | 36761.48 | 0 | 0 | 0 | 0 | 1 | 36761.48 | 4 | 23833653
|  |  | 2,64+3,96+5,28+108,054+162,081+216,108 |  |  |  | 498.123 | [14 empty] | VV | 2 | 2 | True | 1 | ROZPOCET
26 | K | 161101151 | Svislé přemístění výkopku z horniny tř. 5 až 7 hl výkopu do 2,5 m |  |  | m3 | 55.347 | 104 |  | 5756.09 |  |  |  | základní | 0.484 | 26.7879 | 0 | 0 | 0 | 0 | 4 | K | 2 |  |  |  | ROZPOCET | 5756.09 | 0 | 0 | 0 | 0 | 1 | 5756.09 | 4 | -2102818228
|  |  | 1,32+54,027 |  |  |  | 55.347 | [14 empty] | VV | 2 | 2 | True | 1 | ROZPOCET
27 | K | 162301101 | Vodorovné přemístění do 500 m výkopku z horniny tř. 1 až 4 |  |  | m3 | 160.566 | 63.8 |  | 10244.11 |  |  |  | základní | 0.011 | 1.7662 | 0 | 0 | 0 | 0 | 4 | K | 2 |  |  |  | ROZPOCET | 10244.11 | 0 | 0 | 0 | 0 | 1 | 10244.11 | 4 | -1771893096
|  |  | "přebytek" 498,123-337,557 |  |  |  | 160.566 | [14 empty] | VV | 2 | 2 | True | 1 | ROZPOCET
28 | K | 162301151 | Vodorovné přemístění výkopku/sypaniny z hornin tř. 5 až 7 do 500 m |  |  | m3 | 55.347 | 80.5 |  | 4455.43 |  |  |  | základní | 0.055 | 3.0441 | 0 | 0 | 0 | 0 | 4 | K | 2 |  |  |  | ROZPOCET | 4455.43 | 0 | 0 | 0 | 0 | 1 | 4455.43 | 4 | -2135707107
29 | K | 174101101 | Zásyp jam, šachet rýh nebo kolem objektů sypaninou se zhutněním |  |  | m3 | 337.557 | 79.5 |  | 26835.78 |  |  |  | základní | 0.299 | 100.9295 | 0 | 0 | 0 | 0 | 4 | K | 2 |  |  |  | ROZPOCET | 26835.78 | 0 | 0 | 0 | 0 | 1 | 26835.78 | 4 | 659057868
|  |  | "výkop celkem" 498,123+55,347 |  |  |  | 553.47 | [14 empty] | VV | 2 | 2 | True | 0 | ROZPOCET
|  |  | -0,463*0,9*509,4 |  |  |  | -212.267 | [14 empty] | VV | 2 | 2 | True | 0 | ROZPOCET
|  |  | "VŠ" -1,44*1,04*2,0 |  |  |  | -2.995 | [14 empty] | VV | 2 | 2 | True | 0 | ROZPOCET
|  |  | "štěrkové lože"-0,3 |  |  |  | -0.3 | [14 empty] | VV | 2 | 2 | True | 0 | ROZPOCET
|  |  | "podklad.beton" -0,351 |  |  |  | -0.351 | [14 empty] | VV | 2 | 2 | True | 0 | ROZPOCET
|  |  | Součet |  |  |  | 337.557 | [14 empty] | VV | 2 | 4 | True | 1 | ROZPOCET
30 | K | 175101101 | Obsyp potrubí bez prohození sypaniny z hornin tř. 1 až 4 uloženým do 3 m od kraje výkopu |  |  | m3 | 166.421 | 335 |  | 55751.04 |  |  |  | základní | 1.587 | 264.1101 | 0 | 0 | 0 | 0 | 4 | K | 2 |  |  |  | ROZPOCET | 55751.04 | 0 | 0 | 0 | 0 | 1 | 55751.04 | 4 | -529398139
|  |  | 0,363*0,9*509,4 |  |  |  | 166.421 | [14 empty] | VV | 2 | 2 | True | 1 | ROZPOCET
31 | M | 583313450 | kamenivo těžené drobné frakce 0-4 |  |  | t | 349.449 | 251 |  | 87711.7 |  |  |  | základní | 0 | 0 | 1 | 349.449 | 0 | 0 | 8 | M | 2 |  |  |  | ROZPOCET | 87711.7 | 0 | 0 | 0 | 0 | 1 | 87711.7 | 4 | 617563119
|  |  | 166,421*1,01*1,1*1,89 |  |  |  | 349.449 | [14 empty] | VV | 2 | 2 | True | 1 | ROZPOCET
32 | K | 181006124 | Rozprostření zemin tl vrstvy do 0,3 m schopných zúrodnění ve sklonu přes 1:5 |  |  | m2 | 719.71 | 78.5 |  | 56497.24 |  |  |  | základní | 0.33 | 237.5043 | 0 | 0 | 0 | 0 | 4 | K | 2 |  |  |  | ROZPOCET | 56497.24 | 0 | 0 | 0 | 0 | 1 | 56497.24 | 4 | 13685615
|  |  | (160,566+55,347)/0,3 |  |  |  | 719.71 | [14 empty] | VV | 2 | 2 | True | 1 | ROZPOCET
| 2 - Zakládání | [8 empty] | 445.65 | [5 empty] | 0.3477 |  | 0.594 |  | 0 | 1 | D | 1 |  |  |  | ROZPOCET | [6 empty] | 445.65
33 | K | 271572211 | Násyp pod základové konstrukce se zhutněním z netříděného štěrkopísku |  |  | m3 | 0.3 | 763 |  | 228.9 |  |  |  | základní | 0.985 | 0.2955 | 1.98 | 0.594 | 0 | 0 | 4 | K | 2 |  |  |  | ROZPOCET | 228.9 | 0 | 0 | 0 | 0 | 1 | 228.9 | 4 | -1036063204
|  |  | "VŠ" 2,0*1,5*0,1 |  |  |  | 0.3 | [14 empty] | VV | 2 | 2 | True | 1 | ROZPOCET
34 | K | 275311126 | Základové patky a bloky z betonu prostého C 20/25 |  |  | m3 | 0.075 | 2890 |  | 216.75 |  |  |  | základní | 0.696 | 0.0522 | 0 | 0 | 0 | 0 | 4 | K | 2 |  |  |  | ROZPOCET | 216.75 | 0 | 0 | 0 | 0 | 1 | 216.75 | 4 | 101948246
|  |  | (PI*0,2*0,2*0,6) |  |  |  | 0.075 | [14 empty] | VV | 2 | 2 | True | 1 | ROZPOCET
| 3 - Svislé a kompletní konstrukce | [8 empty] | 22500 | [5 empty] | 1.546 |  | 0.79982 |  | 0 | 1 | D | 1 |  |  |  | ROZPOCET | [6 empty] | 22500
35 | K | 388129151 | Montáž vodoměrné šachty ze ŽB dílců prefabrikovaných, 1200x900 mm |  |  | kus | 1 | 7500 |  | 7500 |  |  |  | základní | 1.546 | 1.546 | 0.34682 | 0.34682 | 0 | 0 | 4 | K | 2 |  |  |  | ROZPOCET | 7500 | 0 | 0 | 0 | 0 | 1 | 7500 | 4 | -1149633340
36 | M | 5922466R | vodoměrná šachta monolitická, vrnitřní rozměry 1200/800 mm, se stupadly a zákrytovou deskou - komplet dodávka vč. poklopu B125 D600 |  |  | kus | 1 | 15000 |  | 15000 |  |  |  | základní | 0 | 0 | 0.453 | 0.453 | 0 | 0 | 8 | M | 2 |  |  |  | ROZPOCET | 15000 | 0 | 0 | 0 | 0 | 1 | 15000 | 4 | 684847252
| 4 - Vodorovné konstrukce | [8 empty] | 46364.39 | [5 empty] | 74.796 |  | 0.092016 |  | 0 | 1 | D | 1 |  |  |  | ROZPOCET | [6 empty] | 46364.39
37 | K | 451573111 | Lože pod potrubí otevřený výkop ze štěrkopísku |  |  | m3 | 45.846 | 778 |  | 35668.19 |  |  |  | základní | 1.317 | 60.3792 | 0 | 0 | 0 | 0 | 4 | K | 2 |  |  |  | ROZPOCET | 35668.19 | 0 | 0 | 0 | 0 | 1 | 35668.19 | 4 | 352854020
|  |  | 0,1*0,9*509,4 |  |  |  | 45.846 | [14 empty] | VV | 2 | 2 | True | 1 | ROZPOCET
38 | K | 452313131 | Podkladní bloky z betonu prostého tř. C 12/15 otevřený výkop |  |  | m3 | 2.1 | 2570 |  | 5397 |  |  |  | základní | 1.208 | 2.5368 | 0 | 0 | 0 | 0 | 4 | K | 2 |  |  |  | ROZPOCET | 5397 | 0 | 0 | 0 | 0 | 1 | 5397 | 4 | 852561043
|  |  | 0,5*0,7*0,5*12 |  |  |  | 2.1 | [14 empty] | VV | 2 | 2 | True | 1 | ROZPOCET
39 | K | 452353101 | Bednění podkladních bloků otevřený výkop |  |  | m2 | 14.4 | 368 |  | 5299.2 |  |  |  | základní | 0.825 | 11.88 | 0.00639 | 0.092016 | 0 | 0 | 4 | K | 2 |  |  |  | ROZPOCET | 5299.2 | 0 | 0 | 0 | 0 | 1 | 5299.2 | 4 | -1405427140
|  |  | (0,5+0,7)*2*0,5*12 |  |  |  | 14.4 | [14 empty] | VV | 2 | 2 | True | 1 | ROZPOCET
| 5 - Komunikace | [8 empty] | 45830.4 | [5 empty] | 44.9988 |  | 31.1092 |  | 0 | 1 | D | 1 |  |  |  | ROZPOCET | [6 empty] | 45830.4
40 | K | 566901232 | Vyspravení podkladu po překopech ing sítí plochy přes 15 m2 štěrkodrtí tl. 150 mm |  |  | m2 | 46.2 | 129 |  | 5959.8 |  |  |  | základní | 0.175 | 8.085 | 0.27994 | 12.9332 | 0 | 0 | 4 | K | 2 |  |  |  | ROZPOCET | 5959.8 | 0 | 0 | 0 | 0 | 1 | 5959.8 | 4 | 515965756
41 | K | 566901261 | Vyspravení podkladu po překopech ing sítí plochy přes 15 m2 obalovaným kamenivem ACP (OK) tl. 100 mm |  |  | m2 | 46.2 | 501 |  | 23146.2 |  |  |  | základní | 0.374 | 17.2788 | 0.26376 | 12.1857 | 0 | 0 | 4 | K | 2 |  |  |  | ROZPOCET | 23146.2 | 0 | 0 | 0 | 0 | 1 | 23146.2 | 4 | 914383916
42 | K | 572341111 | Vyspravení krytu komunikací po překopech plochy přes 15 m2 asfalt betonem ACO (AB) tl 50 mm |  |  | m2 | 46.2 | 354 |  | 16354.8 |  |  |  | základní | 0.423 | 19.5426 | 0.12966 | 5.9903 | 0 | 0 | 4 | K | 2 |  |  |  | ROZPOCET | 16354.8 | 0 | 0 | 0 | 0 | 1 | 16354.8 | 4 | 415548504
43 | K | 573211111 | Postřik živičný spojovací z asfaltu v množství 0,60 kg/m2 |  |  | m2 | 46.2 | 8 |  | 369.6 |  |  |  | základní | 0.002 | 0.0924 | 0 | 0 | 0 | 0 | 4 | K | 2 |  |  |  | ROZPOCET | 369.6 | 0 | 0 | 0 | 0 | 1 | 369.6 | 4 | -1629134229
| 6 - Úpravy povrchů, podlahy a osazování výplní | [8 empty] | 1330.82 | [5 empty] | 1.0223 |  | 0.80145 |  | 0 | 1 | D | 1 |  |  |  | ROZPOCET | [6 empty] | 1330.82
44 | K | 631311134 | Mazanina tl do 240 mm z betonu prostého bez zvýšených nároků na prostředí tř. C 16/20 |  |  | m3 | 0.351 | 3070 |  | 1077.57 |  |  |  | základní | 2.317 | 0.81327 | 2.2563 | 0.79198 | 0 | 0 | 4 | K | 2 |  |  |  | ROZPOCET | 1077.57 | 0 | 0 | 0 | 0 | 1 | 1077.57 | 4 | 1937641800
|  |  | "VŠ" 1,8*1,3*0,15 |  |  |  | 0.351 | [14 empty] | VV | 2 | 2 | True | 1 | ROZPOCET
45 | K | 631319175 | Příplatek k mazanině tl do 240 mm za stržení povrchu spodní vrstvy před vložením výztuže |  |  | m3 | 0.351 | 57.4 |  | 20.15 |  |  |  | základní | 0.205 | 0.071955 | 0 | 0 | 0 | 0 | 4 | K | 2 |  |  |  | ROZPOCET | 20.15 | 0 | 0 | 0 | 0 | 1 | 20.15 | 4 | -1164111491
46 | K | 631362021 | Výztuž mazanin svařovanými sítěmi Kari |  |  | t | 0.009 | 25900 |  | 233.1 |  |  |  | základní | 15.231 | 0.13708 | 1.0531 | 0.0094775 | 0 | 0 | 4 | K | 2 |  |  |  | ROZPOCET | 233.1 | 0 | 0 | 0 | 0 | 1 | 233.1 | 4 | -1092465903
|  |  | "podklad.beton vš" (1,8*1,3)*0,0035*1,08 |  |  |  | 0.009 | [14 empty] | VV | 2 | 2 | True | 1 | ROZPOCET
| 8 - Trubní vedení | [8 empty] | 205345.73 | [5 empty] | 235.4318 |  | 2.0906 |  | 0 | 1 | D | 1 |  |  |  | ROZPOCET | [6 empty] | 205345.73
47 | K | 871211211 | Montáž potrubí z PE100 SDR 11 otevřený výkop svařovaných elektrotvarovkou D 63 x 5,8 mm |  |  | m | 509.4 | 76.5 |  | 38969.1 |  |  |  | základní | 0.24 | 122.256 | 0 | 0 | 0 | 0 | 4 | K | 2 |  |  |  | ROZPOCET | 38969.1 | 0 | 0 | 0 | 0 | 1 | 38969.1 | 4 | 819287048
48 | M | 286135271 | potrubí PE100 RC+ DOQ, SDR11 63x5,80 , 100 m |  |  | m | 517.041 | 163 |  | 84277.68 |  |  |  | základní | 0 | 0 | 0.00106 | 0.54806 | 0 | 0 | 8 | M | 2 |  |  |  | ROZPOCET | 84277.68 | 0 | 0 | 0 | 0 | 1 | 84277.68 | 4 | -678849687
|  |  | 509,4*1,015 |  |  |  | 517.041 | [14 empty] | VV | 2 | 2 | True | 1 | ROZPOCET
49 | K | 871393121 | Montáž kanalizačního potrubí z PVC těsněné gumovým kroužkem otevřený výkop sklon do 20 % DN 400 |  |  | m | 0.6 | 138 |  | 82.8 |  |  |  | základní | 0.399 | 0.2394 | 3e-05 | 1.8e-05 | 0 | 0 | 4 | K | 2 |  |  |  | ROZPOCET | 82.8 | 0 | 0 | 0 | 0 | 1 | 82.8 | 4 | -1441109808
50 | M | 286113270 | trubka kanalizace plastová KGEM-400x1000 mm SN4 |  |  | kus | 1 | 1550 |  | 1550 |  |  |  | základní | 0 | 0 | 0.02156 | 0.02156 | 0 | 0 | 8 | M | 2 |  |  |  | ROZPOCET | 1550 | 0 | 0 | 0 | 0 | 1 | 1550 | 4 | 412293642
51 | K | 877211101 | Montáž elektrospojek na potrubí z PE trub d 63 |  |  | kus | 34 | 188 |  | 6392 |  |  |  | základní | 0.565 | 19.21 | 0 | 0 | 0 | 0 | 4 | K | 2 |  |  |  | ROZPOCET | 6392 | 0 | 0 | 0 | 0 | 1 | 6392 | 4 | 1785861409
|  |  | 25+9 |  |  |  | 34 | [14 empty] | VV | 2 | 2 | True | 1 | ROZPOCET
52 | M | 286159720 | elektrospojka SDR 11, PE 100, PN 16 d 63 |  |  | kus | 25 | 107 |  | 2675 |  |  |  | základní | 0 | 0 | 0.00017 | 0.00425 | 0 | 0 | 8 | M | 2 |  |  |  | ROZPOCET | 2675 | 0 | 0 | 0 | 0 | 1 | 2675 | 4 | -362424184
53 | M | 286148670 | oblouk 90°, SDR 11, PE 100 RC, PN 16, d 90 |  |  | kus | 2.03 | 1684 |  | 3418.52 |  |  |  | základní | 0 | 0 | 0.0016 | 0.003248 | 0 | 0 | 8 | M | 2 |  |  |  | ROZPOCET | 3418.52 | 0 | 0 | 0 | 0 | 1 | 3418.52 | 4 | 575545574
|  |  | 2*1,015 |  |  |  | 2.03 | [14 empty] | VV | 2 | 2 | True | 1 | ROZPOCET
54 | M | 286148950 | oblouk 45°, SDR 11, PE 100, PN 16, d 63 |  |  | kus | 5.075 | 1977 |  | 10033.28 |  |  |  | základní | 0 | 0 | 0.00036 | 0.001827 | 0 | 0 | 8 | M | 2 |  |  |  | ROZPOCET | 10033.28 | 0 | 0 | 0 | 0 | 1 | 10033.28 | 4 | 809234180
|  |  | 5*1,015 |  |  |  | 5.075 | [14 empty] | VV | 2 | 2 | True | 1 | ROZPOCET
55 | M | 286148951 | oblouk 30°, SDR 11, PE 100, PN 16, d 63 |  |  | kus | 1.015 | 1760 |  | 1786.4 |  |  |  | základní | 0 | 0 | 0.00036 | 0.0003654 | 0 | 0 | 8 | M | 2 |  |  |  | ROZPOCET | 1786.4 | 0 | 0 | 0 | 0 | 1 | 1786.4 | 4 | 548083198
56 | M | 286148952 | oblouk 60°, SDR 11, PE 100, PN 16, d 63 |  |  | kus | 1.015 | 1775 |  | 1801.63 |  |  |  | základní | 0 | 0 | 0.00036 | 0.0003654 | 0 | 0 | 8 | M | 2 |  |  |  | ROZPOCET | 1801.63 | 0 | 0 | 0 | 0 | 1 | 1801.63 | 4 | -992201542
57 | K | 877211113 | Montáž elektro T-kusů na potrubí z PE trub d 63 |  |  | kus | 1 | 224 |  | 224 |  |  |  | základní | 0.671 | 0.671 | 0 | 0 | 0 | 0 | 4 | K | 2 |  |  |  | ROZPOCET | 224 | 0 | 0 | 0 | 0 | 1 | 224 | 4 | 1109474011
58 | M | 286149581 | elektro T-kus s prodlouženými hrdly, PE 100, PN 16, d 63 |  |  | kus | 1.015 | 804 |  | 816.06 |  |  |  | základní | 0 | 0 | 0.00075 | 0.00076125 | 0 | 0 | 8 | M | 2 |  |  |  | ROZPOCET | 816.06 | 0 | 0 | 0 | 0 | 1 | 816.06 | 4 | -468299072
59 | K | 891211112 | Montáž vodovodních šoupátek otevřený výkop DN 50 |  |  | kus | 1 | 588 |  | 588 |  |  |  | základní | 1.278 | 1.278 | 0.00072 | 0.00072 | 0 | 0 | 4 | K | 2 |  |  |  | ROZPOCET | 588 | 0 | 0 | 0 | 0 | 1 | 588 | 4 | -1840326363
60 | M | 42221147R | rohový ventil litinový s výstupem ISO pro PE potrubí G2" PN16 |  |  | kus | 1.01 | 3224 |  | 3256.24 |  |  |  | základní | 0 | 0 | 0.00446 | 0.0045046 | 0 | 0 | 8 | M | 2 |  |  |  | ROZPOCET | 3256.24 | 0 | 0 | 0 | 0 | 1 | 3256.24 | 4 | 644433054
61 | K | 89124711R | Montáž hydrantů podzemních DN 50 |  |  | kus | 1 | 226 |  | 226 |  |  |  | základní | 0.708 | 0.708 | 0.00034 | 0.00034 | 0 | 0 | 4 | K | 2 |  |  |  | ROZPOCET | 226 | 0 | 0 | 0 | 0 | 1 | 226 | 4 | 979969410
62 | M | 42273000R | odběrová souprava s odvodněním DN 2" |  |  | kus | 1 | 10171 |  | 10171 |  |  |  | základní | 0 | 0 | 0.014 | 0.014 | 0 | 0 | 8 | M | 2 |  |  |  | ROZPOCET | 10171 | 0 | 0 | 0 | 0 | 1 | 10171 | 4 | -108081648
63 | K | 891319111 | Montáž navrtávacích pasů na potrubí z jakýchkoli trub DN 150 |  |  | kus | 1 | 862 |  | 862 |  |  |  | základní | 3.592 | 3.592 | 0 | 0 | 0 | 0 | 4 | K | 2 |  |  |  | ROZPOCET | 862 | 0 | 0 | 0 | 0 | 1 | 862 | 4 | 599357882
64 | M | 422735622 | navrtávací pas z tvárné litiny uzávěrový, pro vodovodní lit.a ocel.potrubí 150-2” |  |  | kus | 1.01 | 1938 |  | 1957.38 |  |  |  | základní | 0 | 0 | 0.00415 | 0.0041915 | 0 | 0 | 8 | M | 2 |  |  |  | ROZPOCET | 1957.38 | 0 | 0 | 0 | 0 | 1 | 1957.38 | 4 | -106936226
65 | M | 422735631 | pryžová vložka pro použití na ocelové potrubí DN 150 |  |  | kus | 1 | 78 |  | 78 |  |  |  | základní | 0 | 0 | 0.0002 | 0.0002 | 0 | 0 | 8 | M | 2 |  |  |  | ROZPOCET | 78 | 0 | 0 | 0 | 0 | 1 | 78 | 4 | 2093865929
66 | K | 892233111 | Proplach a desinfekce vodovodního potrubí DN od 40 do 70 |  |  | m | 509.4 | 22.9 |  | 11665.26 |  |  |  | základní | 0.082 | 41.7708 | 0 | 0 | 0 | 0 | 4 | K | 2 |  |  |  | ROZPOCET | 11665.26 | 0 | 0 | 0 | 0 | 1 | 11665.26 | 4 | -448942151
67 | K | 892241111 | Tlaková zkouška vodovodního potrubí do 80 |  |  | m | 509.4 | 13.7 |  | 6978.78 |  |  |  | základní | 0.044 | 22.4136 | 0 | 0 | 0 | 0 | 4 | K | 2 |  |  |  | ROZPOCET | 6978.78 | 0 | 0 | 0 | 0 | 1 | 6978.78 | 4 | -592926936
68 | K | 892372111 | Zabezpečení konců vodovodního potrubí DN do 300 při tlakových zkouškách |  |  | kus | 2 | 6020 |  | 12040 |  |  |  | základní | 10.3 | 20.6 | 0.46156 | 0.92312 | 0 | 0 | 4 | K | 2 |  |  |  | ROZPOCET | 12040 | 0 | 0 | 0 | 0 | 1 | 12040 | 4 | 2105411880
69 | K | 899401113 | Osazení poklopů litinových hydrantových |  |  | kus | 1 | 686 |  | 686 |  |  |  | základní | 1.182 | 1.182 | 0.30704 | 0.30704 | 0 | 0 | 4 | K | 2 |  |  |  | ROZPOCET | 686 | 0 | 0 | 0 | 0 | 1 | 686 | 4 | 1123991407
70 | M | 422928120 | uliční poklop hydrantový tuhý |  |  | kus | 1 | 1620 |  | 1620 |  |  |  | základní | 0 | 0 | 0.084 | 0.084 | 0 | 0 | 8 | M | 2 |  |  |  | ROZPOCET | 1620 | 0 | 0 | 0 | 0 | 1 | 1620 | 4 | -184529358
71 | M | 422926261 | podkladní deska pro podzem.hydranty |  |  | kus | 1 | 485 |  | 485 |  |  |  | základní | 0 | 0 | 0.001 | 0.001 | 0 | 0 | 8 | M | 2 |  |  |  | ROZPOCET | 485 | 0 | 0 | 0 | 0 | 1 | 485 | 4 | -796303593
72 | K | 899712111 | Orientační tabulky na zdivu |  |  | kus | 1 | 196 |  | 196 |  |  |  | základní | 0.336 | 0.336 | 0.00031 | 0.00031 | 0 | 0 | 4 | K | 2 |  |  |  | ROZPOCET | 196 | 0 | 0 | 0 | 0 | 1 | 196 | 4 | -2025921468
73 | M | 422928110 | uliční poklop šoupátkový tuhý |  |  | kus | 1 | 615 |  | 615 |  |  |  | základní | 0 | 0 | 0.0113 | 0.0113 | 0 | 0 | 8 | M | 2 |  |  |  | ROZPOCET | 615 | 0 | 0 | 0 | 0 | 1 | 615 | 4 | 1446075446
74 | M | 422926260 | podkladní deska univerzální pro uliční poklopy |  |  | kus | 1 | 162 |  | 162 |  |  |  | základní | 0 | 0 | 0.084 | 0.084 | 0 | 0 | 8 | M | 2 |  |  |  | ROZPOCET | 162 | 0 | 0 | 0 | 0 | 1 | 162 | 4 | -1496852683
75 | M | 422910821 | souprava zemní teleskop. hl. 1,3-1,8 m |  |  | kus | 1 | 787 |  | 787 |  |  |  | základní | 0 | 0 | 0.0033 | 0.0033 | 0 | 0 | 8 | M | 2 |  |  |  | ROZPOCET | 787 | 0 | 0 | 0 | 0 | 1 | 787 | 4 | 862520775
76 | K | 899401111 | Osazení poklopů litinových ventilových |  |  | kus | 1 | 261 |  | 261 |  |  |  | základní | 0.772 | 0.772 | 0.05982 | 0.05982 | 0 | 0 | 4 | K | 2 |  |  |  | ROZPOCET | 261 | 0 | 0 | 0 | 0 | 1 | 261 | 4 | -1868412835
77 | K | 899713111 | Orientační tabulky na sloupku betonovém nebo ocelovém |  |  | kus | 1 | 227 |  | 227 |  |  |  | základní | 0.403 | 0.403 | 0.00016 | 0.00016 | 0 | 0 | 4 | K | 2 |  |  |  | ROZPOCET | 227 | 0 | 0 | 0 | 0 | 1 | 227 | 4 | -1841477388
78 | M | 141208200 | trubka ocelová bezešvá hladká kruhová 11353.1 D54 tl 4,5 mm |  |  | m | 2.2 | 208 |  | 457.6 |  |  |  | základní | 0 | 0 | 0.0055 | 0.0121 | 0 | 0 | 8 | M | 2 |  |  |  | ROZPOCET | 457.6 | 0 | 0 | 0 | 0 | 1 | 457.6 | 4 | -2017363766
| 9 - Ostatní konstrukce a práce-bourání | [8 empty] | 10754.7 | [5 empty] | 18.9635 |  | 0.005335 |  | 0 | 1 | D | 1 |  |  |  | ROZPOCET | [6 empty] | 10754.7
79 | M | 592000000 | obnovení odvodnění pěšiny |  |  | kus | 4 | 500 |  | 2000 |  |  |  | základní | 0 | 0 | 0 | 0 | 0 | 0 | 8 | M | 2 |  |  |  | ROZPOCET | 2000 | 0 | 0 | 0 | 0 | 1 | 2000 | 4 | -1760377735
80 | M | 592100000 | napojení přípojky na ZTI rozvody |  |  | kus | 1 | 500 |  | 500 |  |  |  | základní | 0 | 0 | 0 | 0 | 0 | 0 | 8 | M | 2 |  |  |  | ROZPOCET | 500 | 0 | 0 | 0 | 0 | 1 | 500 | 4 | -629414845
81 | K | 919121112 | Těsnění spár zálivkou za studena pro komůrky š 10 mm hl 25 mm s těsnicím profilem |  |  | m | 48.5 | 99.1 |  | 4806.35 |  |  |  | základní | 0.195 | 9.4575 | 0.00011 | 0.005335 | 0 | 0 | 4 | K | 2 |  |  |  | ROZPOCET | 4806.35 | 0 | 0 | 0 | 0 | 1 | 4806.35 | 4 | -1827968682
|  |  | 28,5+10,0*2 |  |  |  | 48.5 | [14 empty] | VV | 2 | 2 | True | 1 | ROZPOCET
82 | K | 919735112 | Řezání stávajícího živičného krytu hl do 100 mm |  |  | m | 48.5 | 71.1 |  | 3448.35 |  |  |  | základní | 0.196 | 9.506 | 0 | 0 | 0 | 0 | 4 | K | 2 |  |  |  | ROZPOCET | 3448.35 | 0 | 0 | 0 | 0 | 1 | 3448.35 | 4 | -1766855753
| 997 - Přesun sutě | [8 empty] | 27939.21 | [5 empty] | 26.7415 |  | 0 |  | 0 | 1 | D | 1 |  |  |  | ROZPOCET | [6 empty] | 27939.21
83 | K | 997013501 | Odvoz suti a vybouraných hmot na skládku nebo meziskládku do 1 km se složením |  |  | t | 30.492 | 210 |  | 6403.32 |  |  |  | základní | 0.125 | 3.8115 | 0 | 0 | 0 | 0 | 4 | K | 2 |  |  |  | ROZPOCET | 6403.32 | 0 | 0 | 0 | 0 | 1 | 6403.32 | 4 | -257625015
84 | K | 997013509 | Příplatek k odvozu suti a vybouraných hmot na skládku ZKD 1 km přes 1 km |  |  | t | 579.348 | 9.12 |  | 5283.65 |  |  |  | základní | 0.006 | 3.4761 | 0 | 0 | 0 | 0 | 4 | K | 2 |  |  |  | ROZPOCET | 5283.65 | 0 | 0 | 0 | 0 | 1 | 5283.65 | 4 | 1255685743
|  |  | 30,492*19 |  |  |  | 579.348 | [14 empty] | VV | 2 | 2 | True | 1 | ROZPOCET
85 | K | 997211612 | Nakládání vybouraných hmot na dopravní prostředky pro vodorovnou dopravu |  |  | t | 30.492 | 388 |  | 11830.9 |  |  |  | základní | 0.638 | 19.4539 | 0 | 0 | 0 | 0 | 4 | K | 2 |  |  |  | ROZPOCET | 11830.9 | 0 | 0 | 0 | 0 | 1 | 11830.9 | 4 | -55701684
86 | K | 997221845 | Poplatek za uložení odpadu z asfaltových povrchů na skládce (skládkovné) |  |  | t | 10.164 | 155 |  | 1575.42 |  |  |  | základní | 0 | 0 | 0 | 0 | 0 | 0 | 4 | K | 2 |  |  |  | ROZPOCET | 1575.42 | 0 | 0 | 0 | 0 | 1 | 1575.42 | 4 | -1550458671
87 | K | 997221855 | Poplatek za uložení odpadu z kameniva na skládce (skládkovné) |  |  | t | 20.328 | 140 |  | 2845.92 |  |  |  | základní | 0 | 0 | 0 | 0 | 0 | 0 | 4 | K | 2 |  |  |  | ROZPOCET | 2845.92 | 0 | 0 | 0 | 0 | 1 | 2845.92 | 4 | -953616929
| 998 - Přesun hmot | [8 empty] | 24470.08 | [5 empty] | 28.4999 |  | 0 |  | 0 | 1 | D | 1 |  |  |  | ROZPOCET | [6 empty] | 24470.08
88 | K | 998225111 | Přesun hmot pro pozemní komunikace s krytem z kamene, monolitickým betonovým nebo živičným |  |  | t | 384.927 | 59.1 |  | 22749.19 |  |  |  | základní | 0.066 | 25.4052 | 0 | 0 | 0 | 0 | 4 | K | 2 |  |  |  | ROZPOCET | 22749.19 | 0 | 0 | 0 | 0 | 1 | 22749.19 | 4 | 1140910380
89 | K | 998276101 | Přesun hmot pro trubní vedení z trub z plastických hmot otevřený výkop |  |  | t | 2.091 | 823 |  | 1720.89 |  |  |  | základní | 1.48 | 3.0947 | 0 | 0 | 0 | 0 | 4 | K | 2 |  |  |  | ROZPOCET | 1720.89 | 0 | 0 | 0 | 0 | 1 | 1720.89 | 4 | -2016351061
| M - Práce a dodávky M | [8 empty] | 26626.5 | [5 empty] | 38.5154 |  | 0.51959 |  | 0 | 3 | D | 0 |  |  |  | ROZPOCET | [6 empty] | 26626.5
| 21-M - Elektromontáže | [8 empty] | 10172.72 | [5 empty] | 23.4324 |  | 0.015791 |  | 0 | 3 | D | 1 |  |  |  | ROZPOCET | [6 empty] | 10172.72
90 | K | 210900523 | Montáž vodičů volně uložených |  |  | m | 509.4 | 15.9 |  | 8099.46 |  |  |  | základní | 0.046 | 23.4324 | 0 | 0 | 0 | 0 | 64 | K | 2 |  |  |  | ROZPOCET | 8099.46 | 0 | 0 | 0 | 0 | 1 | 8099.46 | 64 | 11848365
91 | M | 341408240 | vodič silový s Cu jádrem CY H07 V-U 2,50 mm2 |  |  | m | 509.4 | 4.07 |  | 2073.26 |  |  |  | základní | 0 | 0 | 3.1e-05 | 0.015791 | 0 | 0 | 128 | M | 2 |  |  |  | ROZPOCET | 2073.26 | 0 | 0 | 0 | 0 | 1 | 2073.26 | 128 | -1227011523
| 23-M - Montáže potrubí | [8 empty] | 10000 | [5 empty] | 0 |  | 0.453 |  | 0 | 3 | D | 1 |  |  |  | ROZPOCET | [6 empty] | 10000
92 | M | 5922467R | dod+mtž vystrojení vodoměrné šachty vodoměrnou soupravou |  |  | kpl | 1 | 10000 |  | 10000 |  |  |  | základní | 0 | 0 | 0.453 | 0.453 | 0 | 0 | 8 | M | 2 |  |  |  | ROZPOCET | 10000 | 0 | 0 | 0 | 0 | 1 | 10000 | 4 | 1488668872
| 46-M - Zemní práce při extr.mont.pracích | [8 empty] | 6453.78 | [5 empty] | 15.083 |  | 0.050796 |  | 0 | 3 | D | 1 |  |  |  | ROZPOCET | [6 empty] | 6453.78
93 | K | 460010025 | Vytyčení trasy inženýrských sítí v zastavěném prostoru |  |  | km | 0.5 | 1280 |  | 640 |  |  |  | základní | 4.696 | 2.348 | 0.0099 | 0.00495 | 0 | 0 | 4 | K | 2 |  |  |  | ROZPOCET | 640 | 0 | 0 | 0 | 0 | 1 | 640 | 4 | 1865144153
94 | K | 460490013 | Zakrytí potrubí výstražnou fólií PVC š 33 cm |  |  | m | 509.4 | 11.3 |  | 5756.22 |  |  |  | základní | 0.025 | 12.735 | 9e-05 | 0.045846 | 0 | 0 | 64 | K | 2 |  |  |  | ROZPOCET | 5756.22 | 0 | 0 | 0 | 0 | 1 | 5756.22 | 64 | -148643088
95 | K | PPV | Podíl přidružených výkonů |  |  | % | 57.562 | 1 |  | 57.56 |  |  |  | základní | 0 | 0 | 0 | 0 | 0 | 0 | 64 | K | 2 |  |  |  | ROZPOCET | 57.56 | 0 | 0 | 0 | 0 | 1 | 57.56 | 64 | -316660028
| OST - Ostatní | [8 empty] | 13822.2 | [5 empty] | 0 |  | 0 |  | 0 | 4 | D | 0 |  |  |  | ROZPOCET | [6 empty] | 13822.2
96 | K | 980107111 | Zkouška zhutnění zásypu |  |  | kpl | 2 | 1800 |  | 3600 |  |  |  | základní | 0 | 0 | 0 | 0 | 0 | 0 | 4 | K | 1 |  |  |  | ROZPOCET | 3600 | 0 | 0 | 0 | 0 | 1 | 3600 | 4 | -1329558591
97 | K | 980108111 | Zkouška vhodnosti zásypového materiálu |  |  | kpl | 2 | 1800 |  | 3600 |  |  |  | základní | 0 | 0 | 0 | 0 | 0 | 0 | 4 | K | 1 |  |  |  | ROZPOCET | 3600 | 0 | 0 | 0 | 0 | 1 | 3600 | 4 | 233484611
98 | K | 99223311 | Zaměření skutečného provedení |  |  | m | 509.4 | 13 |  | 6622.2 |  |  |  | základní | 0 | 0 | 0 | 0 | 0 | 0 | 4 | K | 1 |  |  |  | ROZPOCET | 6622.2 | 0 | 0 | 0 | 0 | 1 | 6622.2 | 4 | 147312427

## 2 - IO 02 ATS
| List obsahuje: |  | 1) Krycí list rozpočtu |  | 2) Rekapitulace rozpočtu |  |  | 3) Rozpočet |  |  | Zpět na list: | Rekapitulace stavby
optimalizováno pro tisk sestav ve formátu A4 - na výšku | [11 empty] | >> skryté sloupce << | [9 empty] | {bd872151-e8c3-44fd-8b42-cae696b6d6cc}
2
KRYCÍ LIST ROZPOČTU | [12 empty] | v --- níže se nacházejí doplnkové a pomocné údaje k sestavám --- v | [8 empty] | False
| Stavba: |  | K.Vary - Goethova vyhlídka - Přípojka vody a kanalizace
| Objekt: |  | 2 - IO 02 ATS
| JKSO: | [7 empty] | CC-CZ:
| Místo: | [7 empty] | Datum: |  | 7. 6. 2017
| Objednatel: | [7 empty] | IČ:
DIČ:
| Zhotovitel: | [7 empty] | IČ:
DIČ:
| Projektant: | [7 empty] | IČ:
DIČ:
| Zpracovatel: | [7 empty] | IČ:
DIČ:
Poznámka:
| Náklady z rozpočtu | [7 empty] | 535795.44
| Ostatní náklady | [7 empty] | 0
| Cena bez DPH | [7 empty] | 535795.44
| DPH | základní | 21% | ze | 535795.44 |  |  |  | 112517.04
|  | snížená | 15% | ze | 0 |  |  |  | 0
|  | zákl. přenesená | 21% | ze | 0 |  |  |  | 0
|  | sníž. přenesená | 15% | ze | 0 |  |  |  | 0
|  | nulová | 0% | ze | 0 |  |  |  | 0
| Cena s DPH |  |  | v | CZK |  |  | 648312.48
| Projektant |  |  |  |  | Zpracovatel
| Datum a podpis: |  |  | Razítko |  | Datum a podpis: |  |  |  | Razítko
| Objednavatel |  |  |  |  | Zhotovitel
| Datum a podpis: |  |  | Razítko |  | Datum a podpis: |  |  |  | Razítko
REKAPITULACE ROZPOČTU
Stavba: |  |  | K.Vary - Goethova vyhlídka - Přípojka vody a kanalizace
Objekt: |  |  | 2 - IO 02 ATS
Místo: | [6 empty] | Datum: |  | 7. 6. 2017
Objednatel: | [6 empty] | Projektant:
Zhotovitel: | [6 empty] | Zpracovatel:
Kód - Popis | [9 empty] | Cena celkem [CZK]
1) Náklady z rozpočtu | [9 empty] | 535795.44 | [12 empty] | -1
| HSV - Práce a dodávky HSV | [8 empty] | 101121.04
| 1 - Zemní práce | [8 empty] | 7901.96
| 2 - Zakládání | [8 empty] | 12800.01
| 3 - Svislé a kompletní konstrukce | [8 empty] | 37527.4
| 4 - Vodorovné konstrukce | [8 empty] | 8177.89
| 6 - Úpravy povrchů, podlahy a osazování výplní | [8 empty] | 19034.84
| 9 - Ostatní konstrukce a práce-bourání | [8 empty] | 9105.56
| 998 - Přesun hmot | [8 empty] | 6573.38
| PSV - Práce a dodávky PSV | [8 empty] | 180028.75
| 711 - Izolace proti vodě, vlhkosti a plynům | [8 empty] | 5105.31
| 712 - Povlakové krytiny | [8 empty] | 12606.19
| 713 - Izolace tepelné | [8 empty] | 8915.83
| 762 - Konstrukce tesařské | [8 empty] | 14761.38
| 764 - Konstrukce klempířské | [8 empty] | 13377.29
| 765 - Konstrukce pokrývačské | [8 empty] | 559.36
| 766 - Konstrukce truhlářské | [8 empty] | 7718.26
| 767 - Konstrukce zámečnické | [8 empty] | 91714.66
| 771 - Podlahy z dlaždic | [8 empty] | 4980.88
| 781 - Dokončovací práce - obklady keramické | [8 empty] | 15476.75
| 783 - Dokončovací práce - nátěry | [8 empty] | 4812.84
| M - Práce a dodávky M | [8 empty] | 254645.65
| 23-M - Montáže potrubí | [8 empty] | 10925.65
| 35-M - Montáž čerpadel, kompr.a vodoh.zař. | [8 empty] | 243720
2) Ostatní náklady | [9 empty] | 0 |  |  |  | DPH
Celkové náklady za stavbu 1) + 2) | [7 empty] | 535795.44
ROZPOČET
Stavba: |  |  | K.Vary - Goethova vyhlídka - Přípojka vody a kanalizace
Objekt: |  |  | 2 - IO 02 ATS
Místo: | [6 empty] | Datum: |  | 7. 6. 2017
Objednatel: | [6 empty] | Projektant:
Zhotovitel: | [6 empty] | Zpracovatel:
PČ | Typ | Kód | Popis |  |  | MJ | Množství | J.cena [CZK] |  | Cena celkem [CZK] |  |  | Poznámka | DPH | J. Nh [h] | Nh celkem [h] | J. hmotnost_x000d_ [t] | Hmotnost_x000d_ celkem [t] | J. suť [t] | Suť Celkem [t]
Náklady z rozpočtu | [9 empty] | 535795.44 | [5 empty] | 264.309 |  | 33.4842 |  | 0 |  | D | -1 | [10 empty] | 535795.44
| HSV - Práce a dodávky HSV | [8 empty] | 101121.04 | [5 empty] | 123.8256 |  | 29.8767 |  | 0 | 1 | D | 0 |  |  |  | ROZPOCET | [6 empty] | 101121.04
| 1 - Zemní práce | [8 empty] | 7901.96 | [5 empty] | 26.9008 |  | 0 |  | 0 | 1 | D | 1 |  |  |  | ROZPOCET | [6 empty] | 7901.96
1 | K | 115101201 | Čerpání vody na dopravní výšku do 10 m průměrný přítok do 500 l/min |  |  | hod | 80 | 58.4 |  | 4672 |  |  |  | základní | 0.203 | 16.24 | 0 | 0 | 0 | 0 | 4 | K | 2 |  |  |  | ROZPOCET | 4672 | 0 | 0 | 0 | 0 | 1 | 4672 | 4 | 2085357431
2 | K | 115101301 | Pohotovost čerpací soupravy pro dopravní výšku do 10 m přítok do 500 l/min |  |  | den | 10 | 42.2 |  | 422 |  |  |  | základní | 0 | 0 | 0 | 0 | 0 | 0 | 4 | K | 2 |  |  |  | ROZPOCET | 422 | 0 | 0 | 0 | 0 | 1 | 422 | 4 | 979822180
3 | K | 121101101 | Sejmutí ornice s přemístěním na vzdálenost do 50 m |  |  | m3 | 3.45 | 29.2 |  | 100.74 |  |  |  | základní | 0.097 | 0.33465 | 0 | 0 | 0 | 0 | 4 | K | 2 |  |  |  | ROZPOCET | 100.74 | 0 | 0 | 0 | 0 | 1 | 100.74 | 4 | -370704460
|  |  | 23,0*0,15 |  |  |  | 3.45 | [14 empty] | VV | 2 | 2 | True | 1 | ROZPOCET
4 | K | 122201101 | Odkopávky a prokopávky nezapažené v hornině tř. 3 objem do 100 m3 |  |  | m3 | 2.02 | 124 |  | 250.48 |  |  |  | základní | 0.368 | 0.74336 | 0 | 0 | 0 | 0 | 4 | K | 2 |  |  |  | ROZPOCET | 250.48 | 0 | 0 | 0 | 0 | 1 | 250.48 | 4 | 1730160449
|  |  | 20,2*0,1 |  |  |  | 2.02 | [14 empty] | VV | 2 | 2 | True | 1 | ROZPOCET
5 | K | 132201101 | Hloubení rýh š do 600 mm v hornině tř. 3 objemu do 100 m3 |  |  | m3 | 3.818 | 566 |  | 2160.99 |  |  |  | základní | 2.32 | 8.8578 | 0 | 0 | 0 | 0 | 4 | K | 2 |  |  |  | ROZPOCET | 2160.99 | 0 | 0 | 0 | 0 | 1 | 2160.99 | 4 | 1466010653
|  |  | 12,12*0,9*0,35 |  |  |  | 3.818 | [14 empty] | VV | 2 | 2 | True | 1 | ROZPOCET
6 | K | 162201102 | Vodorovné přemístění do 50 m výkopku z horniny tř. 1 až 4 |  |  | m3 | 4.983 | 33.4 |  | 166.43 |  |  |  | základní | 0.074 | 0.36874 | 0 | 0 | 0 | 0 | 4 | K | 2 |  |  |  | ROZPOCET | 166.43 | 0 | 0 | 0 | 0 | 1 | 166.43 | 4 | 57313957
|  |  | 2,02+3,818-0,855 |  |  |  | 4.983 | [14 empty] | VV | 2 | 2 | True | 1 | ROZPOCET
7 | K | 171201101 | Uložení sypaniny do násypů nezhutněných |  |  | m3 | 3.246 | 18.9 |  | 61.35 |  |  |  | základní | 0.031 | 0.10063 | 0 | 0 | 0 | 0 | 4 | K | 2 |  |  |  | ROZPOCET | 61.35 | 0 | 0 | 0 | 0 | 1 | 61.35 | 4 | -913247941
8 | K | 174101101 | Zásyp jam, šachet rýh nebo kolem objektů sypaninou se zhutněním |  |  | m3 | 0.855 | 79.5 |  | 67.97 |  |  |  | základní | 0.299 | 0.25565 | 0 | 0 | 0 | 0 | 4 | K | 2 |  |  |  | ROZPOCET | 67.97 | 0 | 0 | 0 | 0 | 1 | 67.97 | 4 | 1491496369
| 2 - Zakládání | [8 empty] | 12800.01 | [5 empty] | 11.9018 |  | 10.0303 |  | 0 | 1 | D | 1 |  |  |  | ROZPOCET | [6 empty] | 12800.01
9 | K | 200000001 | Dod+mtž zemnící pásek |  |  | m | 24 | 58 |  | 1392 |  |  |  | základní | 0.236 | 5.664 | 0 | 0 | 0 | 0 | 64 | K | 2 |  |  |  | ROZPOCET | 1392 | 0 | 0 | 0 | 0 | 1 | 1392 | 64 | -188552583
10 | K | 271572211 | Násyp pod základové konstrukce se zhutněním z netříděného štěrkopísku |  |  | m3 | 0.664 | 763 |  | 506.63 |  |  |  | základní | 0.985 | 0.65404 | 1.98 | 1.3147 | 0 | 0 | 4 | K | 2 |  |  |  | ROZPOCET | 506.63 | 0 | 0 | 0 | 0 | 1 | 506.63 | 4 | 1586758218
|  |  | "pod základy" 4,24*0,1 |  |  |  | 0.424 | [14 empty] | VV | 2 | 2 | True | 0 | ROZPOCET
|  |  | "schod před vchodem" 1,6*0,15 |  |  |  | 0.24 | [14 empty] | VV | 2 | 2 | True | 0 | ROZPOCET
|  |  | Součet |  |  |  | 0.664 | [14 empty] | VV | 2 | 4 | True | 1 | ROZPOCET
11 | K | 274313511 | Základové pásy z betonu tř. C 12/15 |  |  | m3 | 3.724 | 2410 |  | 8974.84 |  |  |  | základní | 0.584 | 2.1748 | 2.2563 | 8.4026 | 0 | 0 | 4 | K | 2 |  |  |  | ROZPOCET | 8974.84 | 0 | 0 | 0 | 0 | 1 | 8974.84 | 4 | -524578298
12 | K | 274351215 | Zřízení bednění stěn základových pásů |  |  | m2 | 4.848 | 217 |  | 1052.02 |  |  |  | základní | 0.364 | 1.7647 | 0.00103 | 0.0049934 | 0 | 0 | 4 | K | 2 |  |  |  | ROZPOCET | 1052.02 | 0 | 0 | 0 | 0 | 1 | 1052.02 | 4 | -1876199689
|  |  | 24,24*0,2 |  |  |  | 4.848 | [14 empty] | VV | 2 | 2 | True | 1 | ROZPOCET
13 | K | 274351216 | Odstranění bednění stěn základových pásů |  |  | m2 | 4.848 | 54.3 |  | 263.25 |  |  |  | základní | 0.201 | 0.97445 | 0 | 0 | 0 | 0 | 4 | K | 2 |  |  |  | ROZPOCET | 263.25 | 0 | 0 | 0 | 0 | 1 | 263.25 | 4 | -122230204
14 | K | 275313511 | Základové patky z betonu tř. C 12/15 |  |  | m3 | 0.136 | 2410 |  | 327.76 |  |  |  | základní | 0.584 | 0.079424 | 2.2563 | 0.30686 | 0 | 0 | 4 | K | 2 |  |  |  | ROZPOCET | 327.76 | 0 | 0 | 0 | 0 | 1 | 327.76 | 4 | -1325231328
|  |  | "pro čerpadla" 0,0714+0,065 |  |  |  | 0.136 | [14 empty] | VV | 2 | 2 | True | 1 | ROZPOCET
15 | K | 275351215 | Zřízení bednění stěn základových patek |  |  | m2 | 1.045 | 217 |  | 226.77 |  |  |  | základní | 0.364 | 0.38038 | 0.00103 | 0.0010763 | 0 | 0 | 4 | K | 2 |  |  |  | ROZPOCET | 226.77 | 0 | 0 | 0 | 0 | 1 | 226.77 | 4 | -1544587070
|  |  | 0,525+0,52 |  |  |  | 1.045 | [14 empty] | VV | 2 | 2 | True | 1 | ROZPOCET
16 | K | 275351216 | Odstranění bednění stěn základových patek |  |  | m2 | 1.045 | 54.3 |  | 56.74 |  |  |  | základní | 0.201 | 0.21005 | 0 | 0 | 0 | 0 | 4 | K | 2 |  |  |  | ROZPOCET | 56.74 | 0 | 0 | 0 | 0 | 1 | 56.74 | 4 | -233829406
| 3 - Svislé a kompletní konstrukce | [8 empty] | 37527.4 | [5 empty] | 28.9429 |  | 7.9874 |  | 0 | 1 | D | 1 |  |  |  | ROZPOCET | [6 empty] | 37527.4
17 | K | 342271334 | Příčky tl 115 mm z tvárnic vápenopískových na pero a drážku 8DF na MC vč. překladů |  |  | m2 | 25.3 | 658 |  | 16647.4 |  |  |  | základní | 0.601 | 15.2053 | 0.16283 | 4.1196 | 0 | 0 | 4 | K | 2 |  |  |  | ROZPOCET | 16647.4 | 0 | 0 | 0 | 0 | 1 | 16647.4 | 4 | 334462012
|  |  | 10,92*2,5-2 |  |  |  | 25.3 | [14 empty] | VV | 2 | 2 | True | 1 | ROZPOCET
18 | K | 342278001 | Příčky tl 75 mm z cihel vápenopískových 1str.štípaná P 25 na MC vč. nerez kotevních spon.překladů |  |  | m2 | 28.8 | 725 |  | 20880 |  |  |  | základní | 0.477 | 13.7376 | 0.1343 | 3.8678 | 0 | 0 | 4 | K | 2 |  |  |  | ROZPOCET | 20880 | 0 | 0 | 0 | 0 | 1 | 20880 | 4 | 1316348255
|  |  | 30,8-2,0 |  |  |  | 28.8 | [14 empty] | VV | 2 | 2 | True | 1 | ROZPOCET
| 4 - Vodorovné konstrukce | [8 empty] | 8177.89 | [5 empty] | 9.0375 |  | 2.5581 |  | 0 | 1 | D | 1 |  |  |  | ROZPOCET | [6 empty] | 8177.89
19 | K | 417321313 | Ztužující pásy a věnce ze ŽB tř. C 16/20 |  |  | m3 | 0.129 | 2790 |  | 359.91 |  |  |  | základní | 1.448 | 0.18679 | 2.2564 | 0.29108 | 0 | 0 | 4 | K | 2 |  |  |  | ROZPOCET | 359.91 | 0 | 0 | 0 | 0 | 1 | 359.91 | 4 | 2046897649
20 | K | 417353123 | Ztracené bednění věnců z vápenopískových U-profilů pro pohledové a lícové zdivo tl 115 mm dl 123 mm |  |  | m | 10.92 | 374 |  | 4084.08 |  |  |  | základní | 0.44 | 4.8048 | 0.03821 | 0.41725 | 0 | 0 | 4 | K | 2 |  |  |  | ROZPOCET | 4084.08 | 0 | 0 | 0 | 0 | 1 | 4084.08 | 4 | -997385790
21 | K | 417361821 | Výztuž ztužujících pásů a věnců betonářskou ocelí 10 505 |  |  | t | 0.02 | 37600 |  | 752 |  |  |  | základní | 37.704 | 0.75408 | 1.0526 | 0.021051 | 0 | 0 | 4 | K | 2 |  |  |  | ROZPOCET | 752 | 0 | 0 | 0 | 0 | 1 | 752 | 4 | -109618698
22 | K | 430321313 | Schodišťová konstrukce a rampa ze ŽB tř. C 16/20 |  |  | m3 | 0.806 | 3070 |  | 2474.42 |  |  |  | základní | 2.45 | 1.9747 | 2.2564 | 1.8187 | 0 | 0 | 4 | K | 2 |  |  |  | ROZPOCET | 2474.42 | 0 | 0 | 0 | 0 | 1 | 2474.42 | 4 | 1651499709
|  |  | 1,92*0,42 |  |  |  | 0.806 | [14 empty] | VV | 2 | 2 | True | 1 | ROZPOCET
23 | K | 431351121 | Zřízení bednění podest schodišť a ramp přímočarých v do 4 m |  |  | m2 | 0.784 | 555 |  | 435.12 |  |  |  | základní | 1.342 | 1.0521 | 0.01282 | 0.010051 | 0 | 0 | 4 | K | 2 |  |  |  | ROZPOCET | 435.12 | 0 | 0 | 0 | 0 | 1 | 435.12 | 4 | -1586648504
|  |  | 3,92*0,2 |  |  |  | 0.784 | [14 empty] | VV | 2 | 2 | True | 1 | ROZPOCET
24 | K | 431351122 | Odstranění bednění podest schodišť a ramp přímočarých v do 4 m |  |  | m2 | 0.784 | 92.3 |  | 72.36 |  |  |  | základní | 0.338 | 0.26499 | 0 | 0 | 0 | 0 | 4 | K | 2 |  |  |  | ROZPOCET | 72.36 | 0 | 0 | 0 | 0 | 1 | 72.36 | 4 | 205596653
| 6 - Úpravy povrchů, podlahy a osazování výplní | [8 empty] | 19034.84 | [5 empty] | 17.7474 |  | 9.3007 |  | 0 | 1 | D | 1 |  |  |  | ROZPOCET | [6 empty] | 19034.84
25 | K | 622461151 | vnější omítka stěn soklová mozaika složitosti II |  |  | m2 | 1.572 | 613 |  | 963.64 |  |  |  | základní | 0.221 | 0.34741 | 0.00936 | 0.014714 | 0 | 0 | 4 | K | 2 |  |  |  | ROZPOCET | 963.64 | 0 | 0 | 0 | 0 | 1 | 963.64 | 4 | -76838803
|  |  | (4,778+3,08)*2*0,1 |  |  |  | 1.572 | [14 empty] | VV | 2 | 2 | True | 1 | ROZPOCET
26 | K | 627452111 | Spárování rovných zdí, komínů nebo pilířů z cihel MC |  |  | m2 | 27.99 | 135.19 |  | 3783.97 |  |  |  | základní | 0.12 | 3.3588 | 0.00197 | 0.05514 | 0 | 0 | 4 | K | 2 |  |  |  | ROZPOCET | 3783.97 | 0 | 0 | 0 | 0 | 1 | 3783.97 | 4 | -161377784
27 | K | 631311123 | Mazanina tl do 120 mm z betonu prostého tř. C 12/15 |  |  | m3 | 1.65 | 3020 |  | 4983 |  |  |  | základní | 2.58 | 4.257 | 2.2563 | 3.723 | 0 | 0 | 4 | K | 2 |  |  |  | ROZPOCET | 4983 | 0 | 0 | 0 | 0 | 1 | 4983 | 4 | 1326405262
|  |  | 10,926*0,1 |  |  |  | 1.093 | [14 empty] | VV | 2 | 2 | True | 0 | ROZPOCET
|  |  | 6,55*0,085 |  |  |  | 0.557 | [14 empty] | VV | 2 | 2 | True | 0 | ROZPOCET
|  |  | Součet |  |  |  | 1.65 | [14 empty] | VV | 2 | 4 | True | 1 | ROZPOCET
28 | K | 631319173 | Příplatek k mazanině tl do 120 mm za stržení povrchu spodní vrstvy před vložením výztuže |  |  | m3 | 1.65 | 115 |  | 189.75 |  |  |  | základní | 0.41 | 0.6765 | 0 | 0 | 0 | 0 | 4 | K | 2 |  |  |  | ROZPOCET | 189.75 | 0 | 0 | 0 | 0 | 1 | 189.75 | 4 | -834541893
29 | K | 631351101 | Zřízení bednění rýh a hran v podlahách |  |  | m2 | 1.36 | 276 |  | 375.36 |  |  |  | základní | 0.396 | 0.53856 | 0.01352 | 0.018387 | 0 | 0 | 4 | K | 2 |  |  |  | ROZPOCET | 375.36 | 0 | 0 | 0 | 0 | 1 | 375.36 | 4 | -886670041
|  |  | 6,8*0,2 |  |  |  | 1.36 | [14 empty] | VV | 2 | 2 | True | 1 | ROZPOCET
30 | K | 631351102 | Odstranění bednění rýh a hran v podlahách |  |  | m2 | 1.36 | 59.8 |  | 81.33 |  |  |  | základní | 0.24 | 0.3264 | 0 | 0 | 0 | 0 | 4 | K | 2 |  |  |  | ROZPOCET | 81.33 | 0 | 0 | 0 | 0 | 1 | 81.33 | 4 | 628152058
31 | K | 631361921 | Výztuž mazanin svařovanými sítěmi |  |  | t | 0.084 | 36400 |  | 3057.6 |  |  |  | základní | 15.231 | 1.2794 | 1.0588 | 0.088938 | 0 | 0 | 4 | K | 2 |  |  |  | ROZPOCET | 3057.6 | 0 | 0 | 0 | 0 | 1 | 3057.6 | 4 | 697560761
|  |  | 10,926*0,005*1,08 |  |  |  | 0.059 | [14 empty] | VV | 2 | 2 | True | 0 | ROZPOCET
|  |  | 6,55*0,0035*1,08 |  |  |  | 0.025 | [14 empty] | VV | 2 | 2 | True | 0 | ROZPOCET
|  |  | Součet |  |  |  | 0.084 | [14 empty] | VV | 2 | 4 | True | 1 | ROZPOCET
32 | K | 635111215 | Násyp pod podlahy ze štěrkopísku se zhutněním |  |  | m3 | 1.076 | 1060 |  | 1140.56 |  |  |  | základní | 2.048 | 2.2036 | 1.98 | 2.1305 | 0 | 0 | 4 | K | 2 |  |  |  | ROZPOCET | 1140.56 | 0 | 0 | 0 | 0 | 1 | 1140.56 | 4 | -764854102
|  |  | 5,38*0,2 |  |  |  | 1.076 | [14 empty] | VV | 2 | 2 | True | 1 | ROZPOCET
33 | K | 637111111 | Okapový chodník ze štěrkopísku tl 100 mm s udusáním |  |  | m2 | 6.819 | 95 |  | 647.81 |  |  |  | základní | 0.19 | 1.2956 | 0.1837 | 1.2527 | 0 | 0 | 4 | K | 2 |  |  |  | ROZPOCET | 647.81 | 0 | 0 | 0 | 0 | 1 | 647.81 | 4 | 571774559
34 | K | 637211122 | Okapový chodník z betonových dlaždic tl 60 mm kladených do písku se zalitím spár MC |  |  | m2 | 6.819 | 559 |  | 3811.82 |  |  |  | základní | 0.508 | 3.4641 | 0.29585 | 2.0174 | 0 | 0 | 4 | K | 2 |  |  |  | ROZPOCET | 3811.82 | 0 | 0 | 0 | 0 | 1 | 3811.82 | 4 | 848078668
| 9 - Ostatní konstrukce a práce-bourání | [8 empty] | 9105.56 | [5 empty] | 4.4658 |  | 0.000264 |  | 0 | 1 | D | 1 |  |  |  | ROZPOCET | [6 empty] | 9105.56
35 | K | 90000R | dod+mtž redukce KGR 100/125 s krycí nerez mřížkou vč. rámečku a napojení na odpad |  |  | soubor | 1 | 2500 |  | 2500 |  |  |  | základní | 0 | 0 | 0 | 0 | 0 | 0 | 4 | K | 2 |  |  |  | ROZPOCET | 2500 | 0 | 0 | 0 | 0 | 1 | 2500 | 4 | 1858223136
36 | K | 949111111 | Lešení lehké pomocké kozové trubkové o výšce lešeňové podlahy do 1,2 m |  |  | m2 | 6 | 181 |  | 1086 |  |  |  | základní | 0.105 | 0.63 | 0 | 0 | 0 | 0 | 4 | K | 2 |  |  |  | ROZPOCET | 1086 | 0 | 0 | 0 | 0 | 1 | 1086 | 4 | -2119261184
37 | K | 949111112 | Lešení lehké pomocké kozové trubkové o výšce lešeňové podlahy do 1,9 m |  |  | m2 | 20 | 254 |  | 5080 |  |  |  | základní | 0.105 | 2.1 | 0 | 0 | 0 | 0 | 4 | K | 2 |  |  |  | ROZPOCET | 5080 | 0 | 0 | 0 | 0 | 1 | 5080 | 4 | 295692418
38 | K | 952901221 | Vyčištění budov průmyslových objektů při jakékoliv výšce podlaží |  |  | m2 | 6.6 | 66.6 |  | 439.56 |  |  |  | základní | 0.263 | 1.7358 | 4e-05 | 0.000264 | 0 | 0 | 4 | K | 2 |  |  |  | ROZPOCET | 439.56 | 0 | 0 | 0 | 0 | 1 | 439.56 | 4 | 1109233247
| 998 - Přesun hmot | [8 empty] | 6573.38 | [5 empty] | 24.8294 |  | 0 |  | 0 | 1 | D | 1 |  |  |  | ROZPOCET | [6 empty] | 6573.38
39 | K | 998011001 | Přesun hmot pro budovy zděné v do 6 m |  |  | t | 29.879 | 220 |  | 6573.38 |  |  |  | základní | 0.831 | 24.8294 | 0 | 0 | 0 | 0 | 4 | K | 2 |  |  |  | ROZPOCET | 6573.38 | 0 | 0 | 0 | 0 | 1 | 6573.38 | 4 | 1048868419
| PSV - Práce a dodávky PSV | [8 empty] | 180028.75 | [5 empty] | 129.0908 |  | 3.2313 |  | 0 | 2 | D | 0 |  |  |  | ROZPOCET | [6 empty] | 180028.75
| 711 - Izolace proti vodě, vlhkosti a plynům | [8 empty] | 5105.31 | [5 empty] | 5.1134 |  | 0.1073 |  | 0 | 2 | D | 1 |  |  |  | ROZPOCET | [6 empty] | 5105.31
40 | M | 111631500 | lak asfaltový penetrační ALP- 9 kg |  |  | t | 0.007 | 48700 |  | 340.9 |  |  |  | základní | 0 | 0 | 1 | 0.007 | 0 | 0 | 128 | M | 2 |  |  |  | ROZPOCET | 340.9 | 0 | 0 | 0 | 0 | 1 | 340.9 | 128 | -4980110
|  |  | 10,926*0,0002*3 |  |  |  | 0.007 | [14 empty] | VV | 2 | 2 | True | 1 | ROZPOCET
41 | M | 628321340 | Hydroizolační pás z oxidovaného asfaltu s nosnou vložkou ze skleněné rohože, seshora s jemným separačním posypem, zespod opatřen separační PE fólií, tl. 4 mm |  |  | m2 | 10.926 | 115 |  | 1256.49 |  |  |  | základní | 0 | 0 | 0.00388 | 0.042393 | 0 | 0 | 8 | M | 2 |  |  |  | ROZPOCET | 1256.49 | 0 | 0 | 0 | 0 | 1 | 1256.49 | 4 | -913394494
42 | M | 628331590 | Hydroizolační pás z oxidovaného asfaltu s vložkou ze skleněné tkaniny, shora s minerálním jemnozrnným posypem a zdola PE fólií, tl. 4mm |  |  | m2 | 10.926 | 146 |  | 1595.2 |  |  |  | základní | 0 | 0 | 0.0045 | 0.049167 | 0 | 0 | 8 | M | 2 |  |  |  | ROZPOCET | 1595.2 | 0 | 0 | 0 | 0 | 1 | 1595.2 | 4 | -160718613
43 | K | 711111001 | Provedení izolace proti zemní vlhkosti vodorovné za studena nátěrem penetračním |  |  | m2 | 10.926 | 7.88 |  | 86.1 |  |  |  | základní | 0.024 | 0.26222 | 0 | 0 | 0 | 0 | 16 | K | 2 |  |  |  | ROZPOCET | 86.1 | 0 | 0 | 0 | 0 | 1 | 86.1 | 16 | 1349551337
44 | K | 711141559 | Provedení izolace proti zemní vlhkosti pásy přitavením vodorovné NAIP |  |  | m2 | 21.852 | 81 |  | 1770.01 |  |  |  | základní | 0.222 | 4.8511 | 0.0004 | 0.0087408 | 0 | 0 | 16 | K | 2 |  |  |  | ROZPOCET | 1770.01 | 0 | 0 | 0 | 0 | 1 | 1770.01 | 16 | 443459199
|  |  | 10,926*2 |  |  |  | 21.852 | [14 empty] | VV | 2 | 2 | True | 1 | ROZPOCET
45 | K | 998711201 | Přesun hmot procentní pro izolace proti vodě, vlhkosti a plynům v objektech v do 6 m |  |  | % | 18.561 | 3.05 |  | 56.61 |  |  |  | základní | 0 | 0 | 0 | 0 | 0 | 0 | 16 | K | 2 |  |  |  | ROZPOCET | 56.61 | 0 | 0 | 0 | 0 | 1 | 56.61 | 16 | 876777553
| 712 - Povlakové krytiny | [8 empty] | 12606.19 | [5 empty] | 20.0654 |  | 0.20457 |  | 0 | 2 | D | 1 |  |  |  | ROZPOCET | [6 empty] | 12606.19
46 | M | 628220060 | pás asfaltovaný V13 |  |  | m2 | 17.44 | 54.1 |  | 943.5 |  |  |  | základní | 0 | 0 | 0.002 | 0.03488 | 0 | 0 | 32 | M | 2 |  |  |  | ROZPOCET | 943.5 | 0 | 0 | 0 | 0 | 1 | 943.5 | 16 | 921968307
47 | M | 628220070 | šindel asfaltový - dodávka |  |  | m2 | 17.44 | 240 |  | 4185.6 |  |  |  | základní | 0 | 0 | 0.0095 | 0.16568 | 0 | 0 | 32 | M | 2 |  |  |  | ROZPOCET | 4185.6 | 0 | 0 | 0 | 0 | 1 | 4185.6 | 16 | 435806414
48 | K | 712451112 | Provedení povlakové krytiny střech jednoduchých do 30° přilepením asfaltového šindele vč. odvětrávačů |  |  | m2 | 17.44 | 260 |  | 4534.4 |  |  |  | základní | 0.746 | 13.0102 | 0.00021 | 0.0036624 | 0 | 0 | 16 | K | 2 |  |  |  | ROZPOCET | 4534.4 | 0 | 0 | 0 | 0 | 1 | 4534.4 | 16 | -999931373
49 | K | 712451312 | Provedení povlakové krytiny šindelových střech do 30° úprava asfaltového šindele u okapu |  |  | m | 15.2 | 69 |  | 1048.8 |  |  |  | základní | 0.19 | 2.888 | 0 | 0 | 0 | 0 | 16 | K | 2 |  |  |  | ROZPOCET | 1048.8 | 0 | 0 | 0 | 0 | 1 | 1048.8 | 16 | -125689536
50 | K | 712451313 | Provedení povlakové krytiny šindelových střech do 30° úprava asfaltového šindele u nároží |  |  | m | 13.2 | 76 |  | 1003.2 |  |  |  | základní | 0.21 | 2.772 | 0 | 0 | 0 | 0 | 16 | K | 2 |  |  |  | ROZPOCET | 1003.2 | 0 | 0 | 0 | 0 | 1 | 1003.2 | 16 | 808208187
51 | K | 712451511 | Provedení povlakové krytiny šindelových střech do 30° přibitím podkladního pásu |  |  | m2 | 17.44 | 32 |  | 558.08 |  |  |  | základní | 0.08 | 1.3952 | 2e-05 | 0.0003488 | 0 | 0 | 16 | K | 2 |  |  |  | ROZPOCET | 558.08 | 0 | 0 | 0 | 0 | 1 | 558.08 | 16 | 849134087
52 | K | 998712201 | Přesun hmot procentní pro krytiny povlakové v objektech v do 6 m |  |  | % | 122.736 | 2.71 |  | 332.61 |  |  |  | základní | 0 | 0 | 0 | 0 | 0 | 0 | 16 | K | 2 |  |  |  | ROZPOCET | 332.61 | 0 | 0 | 0 | 0 | 1 | 332.61 | 16 | -409812764
| 713 - Izolace tepelné | [8 empty] | 8915.83 | [5 empty] | 13.859 |  | 0.15198 |  | 0 | 2 | D | 1 |  |  |  | ROZPOCET | [6 empty] | 8915.83
53 | M | 631481020 | deska minerální střešní izolační 600x1200 mm tl.60 mm |  |  | m2 | 22.36 | 91.4 |  | 2043.7 |  |  |  | základní | 0 | 0 | 0.0021 | 0.046956 | 0 | 0 | 32 | M | 2 |  |  |  | ROZPOCET | 2043.7 | 0 | 0 | 0 | 0 | 1 | 2043.7 | 16 | -1683681053
54 | M | 631481030 | deska minerální střešní izolační 600x1200 mm tl.80 mm |  |  | m2 | 26.52 | 122 |  | 3235.44 |  |  |  | základní | 0 | 0 | 0.0028 | 0.074256 | 0 | 0 | 32 | M | 2 |  |  |  | ROZPOCET | 3235.44 | 0 | 0 | 0 | 0 | 1 | 3235.44 | 16 | -746142973
55 | K | 713111136 | Montáž izolace tepelné stropů volně kladenými rohožemi, pásy, dílci, deskami mezi trámy |  |  | m2 | 22.36 | 37.7 |  | 842.97 |  |  |  | základní | 0.129 | 2.8844 | 0 | 0 | 0 | 0 | 16 | K | 2 |  |  |  | ROZPOCET | 842.97 | 0 | 0 | 0 | 0 | 1 | 842.97 | 16 | -1839649457
|  |  | 11,18*2 |  |  |  | 22.36 | [14 empty] | VV | 2 | 2 | True | 1 | ROZPOCET
56 | K | 713131121 | Montáž izolace tepelné stěn přichycením dráty rohoží, pásů, dílců, desek |  |  | m2 | 26.52 | 59.3 |  | 1572.64 |  |  |  | základní | 0.171 | 4.5349 | 0.0003 | 0.007956 | 0 | 0 | 16 | K | 2 |  |  |  | ROZPOCET | 1572.64 | 0 | 0 | 0 | 0 | 1 | 1572.64 | 16 | 1049144520
57 | K | 713291131 | Montáž izolace tepelné parotěsné zábrany stropů vrchem folií vč. dodávky |  |  | m2 | 11.18 | 95.35 |  | 1066.01 |  |  |  | základní | 0.576 | 6.4397 | 0.00204 | 0.022807 | 0 | 0 | 16 | K | 2 |  |  |  | ROZPOCET | 1066.01 | 0 | 0 | 0 | 0 | 1 | 1066.01 | 16 | 1995243776
58 | K | 998713201 | Přesun hmot procentní pro izolace tepelné v objektech v do 6 m |  |  | % | 87.608 | 1.77 |  | 155.07 |  |  |  | základní | 0 | 0 | 0 | 0 | 0 | 0 | 16 | K | 2 |  |  |  | ROZPOCET | 155.07 | 0 | 0 | 0 | 0 | 1 | 155.07 | 16 | -1272403648
| 762 - Konstrukce tesařské | [8 empty] | 14761.38 | [5 empty] | 23.9258 |  | 0.52599 |  | 0 | 2 | D | 1 |  |  |  | ROZPOCET | [6 empty] | 14761.38
59 | M | 605110810 | řezivo jehličnaté středové SM 4 - 5 m tl. 18-32 mm jakost II |  |  | m3 | 0.419 | 5430 |  | 2275.17 |  |  |  | základní | 0 | 0 | 0.55 | 0.23045 | 0 | 0 | 32 | M | 2 |  |  |  | ROZPOCET | 2275.17 | 0 | 0 | 0 | 0 | 1 | 2275.17 | 16 | 158095157
60 | M | 605121210 | řezivo jehličnaté hranol jakost I-II délka 4 - 5 m |  |  | m3 | 0.5 | 6170 |  | 3085 |  |  |  | základní | 0 | 0 | 0.55 | 0.275 | 0 | 0 | 32 | M | 2 |  |  |  | ROZPOCET | 3085 | 0 | 0 | 0 | 0 | 1 | 3085 | 16 | 963130222
61 | K | 762332131 | Montáž vázaných kcí krovů pravidelných z hraněného řeziva průřezové plochy do 120 cm2 |  |  | m | 53.3 | 121 |  | 6449.3 |  |  |  | základní | 0.354 | 18.8682 | 0 | 0 | 0 | 0 | 16 | K | 2 |  |  |  | ROZPOCET | 6449.3 | 0 | 0 | 0 | 0 | 1 | 6449.3 | 16 | -1706257724
|  |  | 7,4+10,4+14,9+8,8+4,6+7,2 |  |  |  | 53.3 | [14 empty] | VV | 2 | 2 | True | 1 | ROZPOCET
62 | K | 762341210 | Montáž bednění střech rovných a šikmých sklonu do 60° z hrubých prken na sraz |  |  | m2 | 17.44 | 84.7 |  | 1477.17 |  |  |  | základní | 0.29 | 5.0576 | 0 | 0 | 0 | 0 | 16 | K | 2 |  |  |  | ROZPOCET | 1477.17 | 0 | 0 | 0 | 0 | 1 | 1477.17 | 16 | -1638254065
63 | K | 762395000 | Spojovací prostředky pro montáž krovu, bednění, laťování, světlíky, klíny |  |  | m3 | 0.845 | 822 |  | 694.59 |  |  |  | základní | 0 | 0 | 0.02431 | 0.020542 | 0 | 0 | 16 | K | 2 |  |  |  | ROZPOCET | 694.59 | 0 | 0 | 0 | 0 | 1 | 694.59 | 16 | -1366349332
|  |  | 0,426+17,44*0,024 |  |  |  | 0.845 | [14 empty] | VV | 2 | 2 | True | 1 | ROZPOCET
64 | K | 998762202 | Přesun hmot procentní pro kce tesařské v objektech v do 12 m |  |  | % | 139.812 | 5.58 |  | 780.15 |  |  |  | základní | 0 | 0 | 0 | 0 | 0 | 0 | 16 | K | 2 |  |  |  | ROZPOCET | 780.15 | 0 | 0 | 0 | 0 | 1 | 780.15 | 16 | -1286175957
| 764 - Konstrukce klempířské | [8 empty] | 13377.29 | [5 empty] | 10.0676 |  | 0.0957 |  | 0 | 2 | D | 1 |  |  |  | ROZPOCET | [6 empty] | 13377.29
65 | K | 764222520 | Oplechování Zn-Ti okapů tvrdá krytina rš 330 mm |  |  | m | 15.2 | 334 |  | 5076.8 |  |  |  | základní | 0.147 | 2.2344 | 0.00318 | 0.048336 | 0 | 0 | 16 | K | 2 |  |  |  | ROZPOCET | 5076.8 | 0 | 0 | 0 | 0 | 1 | 5076.8 | 16 | -2104792921
66 | K | 764252503 | Žlab Zn-Ti podokapní půlkruhový rš 330 mm |  |  | m | 15.2 | 380 |  | 5776 |  |  |  | základní | 0.343 | 5.2136 | 0.00202 | 0.030704 | 0 | 0 | 16 | K | 2 |  |  |  | ROZPOCET | 5776 | 0 | 0 | 0 | 0 | 1 | 5776 | 16 | -507811721
67 | K | 764259544 | Žlab podokapní Zn-Ti - kotlík oválný vel. 330/100 mm |  |  | kus | 2 | 364 |  | 728 |  |  |  | základní | 0.445 | 0.89 | 0.00327 | 0.00654 | 0 | 0 | 16 | K | 2 |  |  |  | ROZPOCET | 728 | 0 | 0 | 0 | 0 | 1 | 728 | 16 | 55796587
68 | K | 764554502 | Odpadní trouby Zn-Ti kruhové průměr 100 mm |  |  | m | 4.6 | 347 |  | 1596.2 |  |  |  | základní | 0.376 | 1.7296 | 0.0022 | 0.01012 | 0 | 0 | 16 | K | 2 |  |  |  | ROZPOCET | 1596.2 | 0 | 0 | 0 | 0 | 1 | 1596.2 | 16 | 1183288239
69 | K | 998764201 | Přesun hmot procentní pro konstrukce klempířské v objektech v do 6 m |  |  | % | 131.77 | 1.52 |  | 200.29 |  |  |  | základní | 0 | 0 | 0 | 0 | 0 | 0 | 16 | K | 2 |  |  |  | ROZPOCET | 200.29 | 0 | 0 | 0 | 0 | 1 | 200.29 | 16 | 410457399
| 765 - Konstrukce pokrývačské | [8 empty] | 559.36 | [5 empty] | 0.76 |  | 0.001672 |  | 0 | 2 | D | 1 |  |  |  | ROZPOCET | [6 empty] | 559.36
70 | K | 765311723 | Krytina - ochranný větrací pás plastový proti ptákům |  |  | m | 15.2 | 36.8 |  | 559.36 |  |  |  | základní | 0.05 | 0.76 | 0.00011 | 0.001672 | 0 | 0 | 16 | K | 2 |  |  |  | ROZPOCET | 559.36 | 0 | 0 | 0 | 0 | 1 | 559.36 | 16 | 1430989281
| 766 - Konstrukce truhlářské | [8 empty] | 7718.26 | [5 empty] | 11.2599 |  | 0.16029 |  | 0 | 2 | D | 1 |  |  |  | ROZPOCET | [6 empty] | 7718.26
71 | M | 611911550 | palubky obkladové SM profil klasický 19 x 116 mm A/B |  |  | m2 | 17.217 | 206 |  | 3546.7 |  |  |  | základní | 0 | 0 | 0.00931 | 0.16029 | 0 | 0 | 32 | M | 2 |  |  |  | ROZPOCET | 3546.7 | 0 | 0 | 0 | 0 | 1 | 3546.7 | 16 | -2133611370
72 | K | 766423113 | Montáž obložení podhledů členitých palubkami z měkkého dřeva š do 100 mm |  |  | m2 | 17.217 | 239 |  | 4114.86 |  |  |  | základní | 0.654 | 11.2599 | 0 | 0 | 0 | 0 | 16 | K | 2 |  |  |  | ROZPOCET | 4114.86 | 0 | 0 | 0 | 0 | 1 | 4114.86 | 16 | 1811137040
|  |  | "vnitřní podhled+okraje střechy" 17,217 |  |  |  | 17.217 | [14 empty] | VV | 2 | 2 | True | 1 | ROZPOCET
73 | K | 998766201 | Přesun hmot procentní pro konstrukce truhlářské v objektech v do 6 m |  |  | % | 76.616 | 0.74 |  | 56.7 |  |  |  | základní | 0 | 0 | 0 | 0 | 0 | 0 | 16 | K | 2 |  |  |  | ROZPOCET | 56.7 | 0 | 0 | 0 | 0 | 1 | 56.7 | 16 | -371303036
| 767 - Konstrukce zámečnické | [8 empty] | 91714.66 | [5 empty] | 3.356 |  | 0.0026 |  | 0 | 2 | D | 1 |  |  |  | ROZPOCET | [6 empty] | 91714.66
74 | M | 553414100 | průvětrník mřížový s klapkami 15x15 cm |  |  | kus | 2 | 174 |  | 348 |  |  |  | základní | 0 | 0 | 0.0013 | 0.0026 | 0 | 0 | 32 | M | 2 |  |  |  | ROZPOCET | 348 | 0 | 0 | 0 | 0 | 1 | 348 | 16 | 506610747
75 | K | 767000001 | Dod+mtž vstupní ocel. otočné, vlysové, zateplené dveře 900/1970 mm vč. zárubně a kování |  |  | kus | 1 | 10000 |  | 10000 |  |  |  | základní | 1.408 | 1.408 | 0 | 0 | 0 | 0 | 16 | K | 2 |  |  |  | ROZPOCET | 10000 | 0 | 0 | 0 | 0 | 1 | 10000 | 16 | 1653216413
76 | K | 767000002 | Dod+mtž oplocení 8x8 m vč. svařované branky |  |  | kpl | 1 | 80000 |  | 80000 |  |  |  | základní | 1.408 | 1.408 | 0 | 0 | 0 | 0 | 16 | K | 2 |  |  |  | ROZPOCET | 80000 | 0 | 0 | 0 | 0 | 1 | 80000 | 16 | 2086482158
77 | K | 767811100 | Montáž mřížek větracích VM |  |  | kus | 2 | 72.5 |  | 145 |  |  |  | základní | 0.27 | 0.54 | 0 | 0 | 0 | 0 | 16 | K | 2 |  |  |  | ROZPOCET | 145 | 0 | 0 | 0 | 0 | 1 | 145 | 16 | 486368385
78 | K | 998767201 | Přesun hmot procentní pro zámečnické konstrukce v objektech v do 6 m |  |  | % | 904.93 | 1.35 |  | 1221.66 |  |  |  | základní | 0 | 0 | 0 | 0 | 0 | 0 | 16 | K | 2 |  |  |  | ROZPOCET | 1221.66 | 0 | 0 | 0 | 0 | 1 | 1221.66 | 16 | 441277892
| 771 - Podlahy z dlaždic | [8 empty] | 4980.88 | [5 empty] | 5.109 |  | 0.42097 |  | 0 | 2 | D | 1 |  |  |  | ROZPOCET | [6 empty] | 4980.88
79 | K | 771573133 | Montáž podlah keramických režných protiskluzných lepených do 100 ks/m2 |  |  | m2 | 6.55 | 361 |  | 2364.55 |  |  |  | základní | 0.78 | 5.109 | 0.00427 | 0.027968 | 0 | 0 | 16 | K | 2 |  |  |  | ROZPOCET | 2364.55 | 0 | 0 | 0 | 0 | 1 | 2364.55 | 16 | 515530809
80 | K | 998771201 | Přesun hmot procentní pro podlahy z dlaždic v objektech v do 6 m |  |  | % | 47.226 | 5.47 |  | 258.33 |  |  |  | základní | 0 | 0 | 0 | 0 | 0 | 0 | 16 | K | 2 |  |  |  | ROZPOCET | 258.33 | 0 | 0 | 0 | 0 | 1 | 258.33 | 16 | 692886815
81 | M | 77111R | dodávka keram dlažby protiskluzné |  |  | m2 | 6.55 | 360 |  | 2358 |  |  |  | základní | 0 | 0 | 0.06 | 0.393 | 0 | 0 | 32 | M | 2 |  |  |  | ROZPOCET | 2358 | 0 | 0 | 0 | 0 | 1 | 2358 | 16 | -1301491153
| 781 - Dokončovací práce - obklady keramické | [8 empty] | 15476.75 | [5 empty] | 21.7956 |  | 1.5547 |  | 0 | 2 | D | 1 |  |  |  | ROZPOCET | [6 empty] | 15476.75
82 | K | 781413114 | Montáž obkladaček vnitřních pórovinových pravoúhlých do 45 ks/m2 lepených standardním lepidlem vč. spárování |  |  | m2 | 24.6 | 362 |  | 8905.2 |  |  |  | základní | 0.886 | 21.7956 | 0.0032 | 0.07872 | 0 | 0 | 16 | K | 2 |  |  |  | ROZPOCET | 8905.2 | 0 | 0 | 0 | 0 | 1 | 8905.2 | 16 | -499749128
|  |  | (2,5+3,0)*2*2,4 |  |  |  | 26.4 | [14 empty] | VV | 2 | 2 | True | 0 | ROZPOCET
|  |  | -0,9*2 |  |  |  | -1.8 | [14 empty] | VV | 2 | 2 | True | 0 | ROZPOCET
|  |  | Součet |  |  |  | 24.6 | [14 empty] | VV | 2 | 4 | True | 1 | ROZPOCET
83 | K | 998781201 | Přesun hmot procentní pro obklady keramické v objektech v do 6 m |  |  | % | 150.552 | 2.8 |  | 421.55 |  |  |  | základní | 0 | 0 | 0 | 0 | 0 | 0 | 16 | K | 2 |  |  |  | ROZPOCET | 421.55 | 0 | 0 | 0 | 0 | 1 | 421.55 | 16 | 2011283379
84 | M | 78111R | dodávka keram obkladu |  |  | m2 | 24.6 | 250 |  | 6150 |  |  |  | základní | 0 | 0 | 0.06 | 1.476 | 0 | 0 | 32 | M | 2 |  |  |  | ROZPOCET | 6150 | 0 | 0 | 0 | 0 | 1 | 6150 | 16 | 1697117426
| 783 - Dokončovací práce - nátěry | [8 empty] | 4812.84 | [5 empty] | 13.7791 |  | 0.0055546 |  | 0 | 2 | D | 1 |  |  |  | ROZPOCET | [6 empty] | 4812.84
85 | K | 783626020 | Nátěry syntetické truhlářských konstrukcí barva standardní 2x lakování |  |  | m2 | 17.217 | 136.75 |  | 2354.42 |  |  |  | základní | 0.365 | 6.2842 | 0.00023 | 0.0039599 | 0 | 0 | 16 | K | 2 |  |  |  | ROZPOCET | 2354.42 | 0 | 0 | 0 | 0 | 1 | 2354.42 | 16 | -992679505
|  |  | "palubky" 17,217 |  |  |  | 17.217 | [14 empty] | VV | 2 | 2 | True | 1 | ROZPOCET
86 | K | 783783311 | Nátěry tesařských kcí proti dřevokazným houbám, hmyzu a plísním preventivní dvojnásobné v interiéru |  |  | m2 | 53.155 | 46.25 |  | 2458.42 |  |  |  | základní | 0.141 | 7.4949 | 3e-05 | 0.0015947 | 0 | 0 | 16 | K | 2 |  |  |  | ROZPOCET | 2458.42 | 0 | 0 | 0 | 0 | 1 | 2458.42 | 16 | -2054085309
|  |  | "krov" 18,275 |  |  |  | 18.275 | [14 empty] | VV | 2 | 2 | True | 0 | ROZPOCET
|  |  | "bednění" 17,44*2 |  |  |  | 34.88 | [14 empty] | VV | 2 | 2 | True | 0 | ROZPOCET
|  |  | Součet |  |  |  | 53.155 | [14 empty] | VV | 2 | 4 | True | 1 | ROZPOCET
| M - Práce a dodávky M | [8 empty] | 254645.65 | [5 empty] | 11.3925 |  | 0.3761 |  | 0 | 3 | D | 0 |  |  |  | ROZPOCET | [6 empty] | 254645.65
| 23-M - Montáže potrubí | [8 empty] | 10925.65 | [5 empty] | 11.3925 |  | 0.0795 |  | 0 | 3 | D | 1 |  |  |  | ROZPOCET | [6 empty] | 10925.65
87 | K | 230030001 | Montáž trubní díly přírubové hmotnost do 5 kg |  |  | kus | 2 | 38.3 |  | 76.6 |  |  |  | základní | 0.11 | 0.22 | 0 | 0 | 0 | 0 | 64 | K | 2 |  |  |  | ROZPOCET | 76.6 | 0 | 0 | 0 | 0 | 1 | 76.6 | 64 | 1738056369
88 | M | 422929322 | Příruba jištěná proti posunu pro potrubí dn 50/63 |  |  | kus | 2 | 1598 |  | 3196 |  |  |  | základní | 0 | 0 | 0.00371 | 0.00742 | 0 | 0 | 128 | M | 2 |  |  |  | ROZPOCET | 3196 | 0 | 0 | 0 | 0 | 1 | 3196 | 128 | -848853642
89 | K | 230040007 | Montáž trubní díly závitové DN 1 1/4" |  |  | kus | 2 | 126 |  | 252 |  |  |  | základní | 0.379 | 0.758 | 3e-05 | 6e-05 | 0 | 0 | 64 | K | 2 |  |  |  | ROZPOCET | 252 | 0 | 0 | 0 | 0 | 1 | 252 | 64 | 926714638
90 | M | 286109362R | spojka rozebíratelná s vnitřním závitem DN 40x5/4" PN16 lepené tlakové PVC |  |  | kus | 2 | 143 |  | 286 |  |  |  | základní | 0 | 0 | 0.0004 | 0.0008 | 0 | 0 | 128 | M | 2 |  |  |  | ROZPOCET | 286 | 0 | 0 | 0 | 0 | 1 | 286 | 128 | -1773473444
91 | K | 230040008 | Montáž trubní díly závitové DN 40 |  |  | kus | 2 | 147 |  | 294 |  |  |  | základní | 0.444 | 0.888 | 3e-05 | 6e-05 | 0 | 0 | 64 | K | 2 |  |  |  | ROZPOCET | 294 | 0 | 0 | 0 | 0 | 1 | 294 | 64 | -746995230
92 | M | 286109360R | spojka rozebíratelná s vnitřním závitem DN 50x6/4" PN16 lepené tlakové PVC |  |  | kus | 1 | 207 |  | 207 |  |  |  | základní | 0 | 0 | 0.0004 | 0.0004 | 0 | 0 | 128 | M | 2 |  |  |  | ROZPOCET | 207 | 0 | 0 | 0 | 0 | 1 | 207 | 128 | 2114139552
93 | M | 286109363R | redukce s vnitřním a vnějším závitem G2"/6/4" PN16 tlakové lepené PVC |  |  | kus | 1 | 76 |  | 76 |  |  |  | základní | 0 | 0 | 0.00011 | 0.00011 | 0 | 0 | 128 | M | 2 |  |  |  | ROZPOCET | 76 | 0 | 0 | 0 | 0 | 1 | 76 | 128 | 1247461388
94 | K | 230040009 | Montáž trubní díly závitové DN 50 |  |  | kus | 1 | 168 |  | 168 |  |  |  | základní | 0.508 | 0.508 | 3e-05 | 3e-05 | 0 | 0 | 64 | K | 2 |  |  |  | ROZPOCET | 168 | 0 | 0 | 0 | 0 | 1 | 168 | 64 | -1581059960
95 | M | 286109364R | spojka rozebíratelná s vnitřním závitem DN 63x2" PN16 lepené tlakové PVC |  |  | kus | 1 | 284 |  | 284 |  |  |  | základní | 0 | 0 | 0.0004 | 0.0004 | 0 | 0 | 128 | M | 2 |  |  |  | ROZPOCET | 284 | 0 | 0 | 0 | 0 | 1 | 284 | 128 | 734332167
96 | K | 230205031 | Montáž potrubí plastového svařované na tupo nebo elektrospojkou, D 40 mm, tl. stěny 3,7 mm |  |  | m | 1.5 | 79 |  | 118.5 |  |  |  | základní | 0.163 | 0.2445 | 0 | 0 | 0 | 0 | 64 | K | 2 |  |  |  | ROZPOCET | 118.5 | 0 | 0 | 0 | 0 | 1 | 118.5 | 64 | -485196924
97 | M | 286102100R | trubka PVC tlaková PN16 vodovodní DN 40 x 3,0 x 5000 mm |  |  | m | 1.5 | 58 |  | 87 |  |  |  | základní | 0 | 0 | 0.0104 | 0.0156 | 0 | 0 | 128 | M | 2 |  |  |  | ROZPOCET | 87 | 0 | 0 | 0 | 0 | 1 | 87 | 128 | 1408008728
98 | K | 230205035 | Montáž potrubí plastového svařované na tupo nebo elektrospojkou, D 50 mm, tl. stěny 4,6 mm |  |  | m | 2 | 84.7 |  | 169.4 |  |  |  | základní | 0.175 | 0.35 | 0 | 0 | 0 | 0 | 64 | K | 2 |  |  |  | ROZPOCET | 169.4 | 0 | 0 | 0 | 0 | 1 | 169.4 | 64 | 1381548084
99 | M | 286102101R | trubka PVC tlaková PN16 vodovodní DN 50 x 3,7 x 5000 mm |  |  | m | 2 | 106 |  | 212 |  |  |  | základní | 0 | 0 | 0.0104 | 0.0208 | 0 | 0 | 128 | M | 2 |  |  |  | ROZPOCET | 212 | 0 | 0 | 0 | 0 | 1 | 212 | 128 | -985304537
100 | K | 230205041 | Montáž potrubí plastového svařované na tupo nebo elektrospojkou, D 63 mm, tl. stěny 3,6 mm |  |  | m | 2.5 | 88.3 |  | 220.75 |  |  |  | základní | 0.182 | 0.455 | 0 | 0 | 0 | 0 | 64 | K | 2 |  |  |  | ROZPOCET | 220.75 | 0 | 0 | 0 | 0 | 1 | 220.75 | 64 | -959431178
101 | M | 286102000R | trubka PVC tlaková PN16 vodovodní DN 63 x 3,8 x 5000 mm |  |  | m | 2.5 | 106 |  | 265 |  |  |  | základní | 0 | 0 | 0.0104 | 0.026 | 0 | 0 | 128 | M | 2 |  |  |  | ROZPOCET | 265 | 0 | 0 | 0 | 0 | 1 | 265 | 128 | -1686560025
102 | K | 230205235 | Montáž trubního dílu PP, PVC, PE elektrotvarovky nebo svařovaného na tupo D 50 mm, tl.stěny 4,5 mm |  |  | kus | 3 | 203 |  | 609 |  |  |  | základní | 0.455 | 1.365 | 0 | 0 | 0 | 0 | 64 | K | 2 |  |  |  | ROZPOCET | 609 | 0 | 0 | 0 | 0 | 1 | 609 | 64 | 1544389931
103 | M | 2861093570R | redukce 50/40 PN16 tlakové lepené PVC |  |  | kus | 1 | 25 |  | 25 |  |  |  | základní | 0 | 0 | 0.00011 | 0.00011 | 0 | 0 | 128 | M | 2 |  |  |  | ROZPOCET | 25 | 0 | 0 | 0 | 0 | 1 | 25 | 128 | -1591947579
104 | M | 286109349R | koleno dn50 x 90st. tlakové lepené PVC |  |  | kus | 2 | 47 |  | 94 |  |  |  | základní | 0 | 0 | 0.0005 | 0.001 | 0 | 0 | 128 | M | 2 |  |  |  | ROZPOCET | 94 | 0 | 0 | 0 | 0 | 1 | 94 | 128 | -1811165572
105 | K | 230205241R | Montáž trubního dílu PP, PVC, PE elektrotvarovky nebo svařovaného na tupo D 63 mm, tl.stěny 3,6 mm |  |  | kus | 13 | 226 |  | 2938 |  |  |  | základní | 0.508 | 6.604 | 0 | 0 | 0 | 0 | 64 | K | 2 |  |  |  | ROZPOCET | 2938 | 0 | 0 | 0 | 0 | 1 | 2938 | 64 | 1564523740
106 | M | 286109357R | redukce 63/40 PN16 tlakové lepené PVC |  |  | kus | 1 | 31 |  | 31 |  |  |  | základní | 0 | 0 | 0.00011 | 0.00011 | 0 | 0 | 128 | M | 2 |  |  |  | ROZPOCET | 31 | 0 | 0 | 0 | 0 | 1 | 31 | 128 | -1173486606
107 | M | 286109350R | koleno dn63 x 45st. tlakové lepené PVC |  |  | kus | 2 | 75 |  | 150 |  |  |  | základní | 0 | 0 | 0.001 | 0.002 | 0 | 0 | 128 | M | 2 |  |  |  | ROZPOCET | 150 | 0 | 0 | 0 | 0 | 1 | 150 | 128 | 1713905516
108 | M | 286109348R | koleno dn63 x 90st. tlakové lepené PVC |  |  | kus | 2 | 71 |  | 142 |  |  |  | základní | 0 | 0 | 0.001 | 0.002 | 0 | 0 | 128 | M | 2 |  |  |  | ROZPOCET | 142 | 0 | 0 | 0 | 0 | 1 | 142 | 128 | 275647970
109 | M | 286109343R | lemový nákružek D63 + otočná příruba DN50 PN16 tlakové lepené PVC |  |  | kus | 4 | 194 |  | 776 |  |  |  | základní | 0 | 0 | 0.0002 | 0.0008 | 0 | 0 | 128 | M | 2 |  |  |  | ROZPOCET | 776 | 0 | 0 | 0 | 0 | 1 | 776 | 128 | 2015926294
|  |  | "4+4 ks" 4 |  |  |  | 4 | [14 empty] | VV | 2 | 2 | True | 1 | ROZPOCET
110 | M | 423902723 | objímka na potrubí dvoušroubová s upínací hlavou rozpětí 60-64 mm 2" s pryžovou vložkou EPDM pozink |  |  | kus | 5 | 33.4 |  | 167 |  |  |  | základní | 0 | 0 | 0.00018 | 0.0009 | 0 | 0 | 128 | M | 2 |  |  |  | ROZPOCET | 167 | 0 | 0 | 0 | 0 | 1 | 167 | 128 | -545173931
111 | M | 423902724 | objímka na potrubí dvoušroubová s upínací hlavou rozpětí 48-53 mm 6/4" s pryžovou vložkou EPDM pozink |  |  | kus | 3 | 17.2 |  | 51.6 |  |  |  | základní | 0 | 0 | 0.00018 | 0.00054 | 0 | 0 | 128 | M | 2 |  |  |  | ROZPOCET | 51.6 | 0 | 0 | 0 | 0 | 1 | 51.6 | 128 | 682056458
112 | M | 423902725 | objímka na potrubí dvoušroubová s upínací hlavou rozpětí 31-36 mm 1" s pryžovou vložkou EPDM pozink |  |  | kus | 2 | 14.9 |  | 29.8 |  |  |  | základní | 0 | 0 | 0.00018 | 0.00036 | 0 | 0 | 128 | M | 2 |  |  |  | ROZPOCET | 29.8 | 0 | 0 | 0 | 0 | 1 | 29.8 | 128 | 1030348694
| 35-M - Montáž čerpadel, kompr.a vodoh.zař. | [8 empty] | 243720 | [5 empty] | 0 |  | 0.2966 |  | 0 | 3 | D | 1 |  |  |  | ROZPOCET | [6 empty] | 243720
113 | K | 350360130 | Montáž čerpací stanice |  |  | kpl | 1 | 35000 |  | 35000 |  |  |  | základní | 0 | 0 | 0 | 0 | 0 | 0 | 64 | K | 2 |  |  |  | ROZPOCET | 35000 | 0 | 0 | 0 | 0 | 1 | 35000 | 64 | -1995763795
114 | M | 426103340 | Čerpací stanice na zvyšování tlaku (ATS) - 2x vysokotlaké odstředivé čerpadlo (podrobná specifikace viz PD), membránová tlak.nádoba 8 l |  |  | kus | 1 | 174000 |  | 174000 |  |  |  | základní | 0 | 0 | 0.25 | 0.25 | 0 | 0 | 128 | M | 2 |  |  |  | ROZPOCET | 174000 | 0 | 0 | 0 | 0 | 1 | 174000 | 128 | -13251543
|  |  | "vč. ochrany suchoběhu a ostatního příslušenství, cena 6530 Eur, přepočet 1Euro=26,5 Kč" 1 |  |  |  | 1 | [14 empty] | VV | 2 | 2 | True | 1 | ROZPOCET
115 | K | 350380019 | Montáž membránová tlak.nádoba V = 80 l |  |  | kus | 1 | 3000 |  | 3000 |  |  |  | základní | 0 | 0 | 0 | 0 | 0 | 0 | 64 | K | 2 |  |  |  | ROZPOCET | 3000 | 0 | 0 | 0 | 0 | 1 | 3000 | 64 | 486831084
116 | M | 426112510 | membránová tlaková nádoba V = 80 l |  |  | soubor | 1 | 12200 |  | 12200 |  |  |  | základní | 0 | 0 | 0.0176 | 0.0176 | 0 | 0 | 128 | M | 2 |  |  |  | ROZPOCET | 12200 | 0 | 0 | 0 | 0 | 1 | 12200 | 128 | 1960687054
|  |  | "cena 460 Eur, přepočet 1Euro=26,5 Kč" 1 |  |  |  | 1 | [14 empty] | VV | 2 | 2 | True | 1 | ROZPOCET
117 | M | 426103311 | dod.+mtz. vodoměr nátrubkový G5/4", PN16, Qn= 6,3 m3/hod |  |  | kus | 1 | 9000 |  | 9000 |  |  |  | základní | 0 | 0 | 0.029 | 0.029 | 0 | 0 | 128 | M | 2 |  |  |  | ROZPOCET | 9000 | 0 | 0 | 0 | 0 | 1 | 9000 | 128 | 851738156
|  |  | "cena stanovena odborným odhadem" 1 |  |  |  | 1 | [14 empty] | VV | 2 | 2 | True | 1 | ROZPOCET
118 | K | PM | Přidružený materiál |  |  | % | 1952 | 3 |  | 5856 |  |  |  | základní | 0 | 0 | 0 | 0 | 0 | 0 | 128 | K | 2 |  |  |  | ROZPOCET | 5856 | 0 | 0 | 0 | 0 | 1 | 5856 | 128 | 296890630
119 | K | PPV | Podíl přidružených výkonů |  |  | % | 2332 | 1 |  | 2332 |  |  |  | základní | 0 | 0 | 0 | 0 | 0 | 0 | 64 | K | 2 |  |  |  | ROZPOCET | 2332 | 0 | 0 | 0 | 0 | 1 | 2332 | 64 | 11478210
120 | K | ZV | Zednické výpomoci |  |  | % | 2332 | 1 |  | 2332 |  |  |  | základní | 0 | 0 | 0 | 0 | 0 | 0 | 64 | K | 2 |  |  |  | ROZPOCET | 2332 | 0 | 0 | 0 | 0 | 1 | 2332 | 64 | -1594675897

## 3 - IO 03 Přípojka kanali...
| List obsahuje: |  | 1) Krycí list rozpočtu |  | 2) Rekapitulace rozpočtu |  |  | 3) Rozpočet |  |  | Zpět na list: | Rekapitulace stavby
optimalizováno pro tisk sestav ve formátu A4 - na výšku | [11 empty] | >> skryté sloupce << | [9 empty] | {dbd2f753-2a48-48ab-8671-949a514578b8}
2
KRYCÍ LIST ROZPOČTU | [12 empty] | v --- níže se nacházejí doplnkové a pomocné údaje k sestavám --- v | [8 empty] | False
| Stavba: |  | K.Vary - Goethova vyhlídka - Přípojka vody a kanalizace
| Objekt: |  | 3 - IO 03 Přípojka kanalizace
| JKSO: | [7 empty] | CC-CZ:
| Místo: | [7 empty] | Datum: |  | 7. 6. 2017
| Objednatel: | [7 empty] | IČ:
DIČ:
| Zhotovitel: | [7 empty] | IČ:
DIČ:
| Projektant: | [7 empty] | IČ:
DIČ:
| Zpracovatel: | [7 empty] | IČ:
DIČ:
Poznámka:
| Náklady z rozpočtu | [7 empty] | 3064032.42
| Ostatní náklady | [7 empty] | 176178.82
| Cena bez DPH | [7 empty] | 3240211.24
| DPH | základní | 21% | ze | 3240211.24 |  |  |  | 680444.36
|  | snížená | 15% | ze | 0 |  |  |  | 0
|  | zákl. přenesená | 21% | ze | 0 |  |  |  | 0
|  | sníž. přenesená | 15% | ze | 0 |  |  |  | 0
|  | nulová | 0% | ze | 0 |  |  |  | 0
| Cena s DPH |  |  | v | CZK |  |  | 3920655.6
| Projektant |  |  |  |  | Zpracovatel
| Datum a podpis: |  |  | Razítko |  | Datum a podpis: |  |  |  | Razítko
| Objednavatel |  |  |  |  | Zhotovitel
| Datum a podpis: |  |  | Razítko |  | Datum a podpis: |  |  |  | Razítko
REKAPITULACE ROZPOČTU
Stavba: |  |  | K.Vary - Goethova vyhlídka - Přípojka vody a kanalizace
Objekt: |  |  | 3 - IO 03 Přípojka kanalizace
Místo: | [6 empty] | Datum: |  | 7. 6. 2017
Objednatel: | [6 empty] | Projektant:
Zhotovitel: | [6 empty] | Zpracovatel:
Kód - Popis | [9 empty] | Cena celkem [CZK]
1) Náklady z rozpočtu | [9 empty] | 3064032.42 | [12 empty] | -1
| HSV - Práce a dodávky HSV | [8 empty] | 3049773.02
| 1 - Zemní práce | [8 empty] | 1174078.76
| 2 - Zakládání | [8 empty] | 872.78
| 3 - Svislé a kompletní konstrukce | [8 empty] | 13332.6
| 4 - Vodorovné konstrukce | [8 empty] | 37019.57
| 5 - Komunikace | [8 empty] | 47328.32
| 8 - Trubní vedení | [8 empty] | 1701662.31
| 9 - Ostatní konstrukce a práce-bourání | [8 empty] | 15992.68
| 997 - Přesun sutě | [8 empty] | 28852.59
| 998 - Přesun hmot | [8 empty] | 30633.41
| M - Práce a dodávky M | [8 empty] | 640
| 46-M - Zemní práce při extr.mont.pracích | [8 empty] | 640
| OST - Ostatní | [8 empty] | 13619.4
2) Ostatní náklady | [9 empty] | 176178.82 |  |  |  | DPH
| Zařízení staveniště | [8 empty] | 99579.33 |  |  |  | základní | [12 empty] | VRN | 99579.33 | 0 | 0 | 0 | 0 | 1
| Územní vlivy | [8 empty] | 76599.49 |  |  |  | základní | [12 empty] | VRN | 76599.49 | 0 | 0 | 0 | 0 | 1
Celkové náklady za stavbu 1) + 2) | [7 empty] | 3240211.24
ROZPOČET
Stavba: |  |  | K.Vary - Goethova vyhlídka - Přípojka vody a kanalizace
Objekt: |  |  | 3 - IO 03 Přípojka kanalizace
Místo: | [6 empty] | Datum: |  | 7. 6. 2017
Objednatel: | [6 empty] | Projektant:
Zhotovitel: | [6 empty] | Zpracovatel:
PČ | Typ | Kód | Popis |  |  | MJ | Množství | J.cena [CZK] |  | Cena celkem [CZK] |  |  | Poznámka | DPH | J. Nh [h] | Nh celkem [h] | J. hmotnost_x000d_ [t] | Hmotnost_x000d_ celkem [t] | J. suť [t] | Suť Celkem [t]
Náklady z rozpočtu | [9 empty] | 3064032.42 | [5 empty] | 4678.9496 |  | 281.3214 |  | 31.4886 |  | D | -1 | [10 empty] | 3064032.42
| HSV - Práce a dodávky HSV | [8 empty] | 3049773.02 | [5 empty] | 4676.6016 |  | 281.3164 |  | 31.4886 | 1 | D | 0 |  |  |  | ROZPOCET | [6 empty] | 3049773.02
| 1 - Zemní práce | [8 empty] | 1174078.76 | [5 empty] | 4177.442 |  | 230.8458 |  | 31.4886 | 1 | D | 1 |  |  |  | ROZPOCET | [6 empty] | 1174078.76
1 | K | 113107223 | Odstranění podkladu pl přes 200 m2 z kameniva drceného tl 300 mm |  |  | m2 | 47.71 | 44.6 |  | 2127.87 |  |  |  | základní | 0.119 | 5.6775 | 0 | 0 | 0.44 | 20.9924 | 4 | K | 2 |  |  |  | ROZPOCET | 2127.87 | 0 | 0 | 0 | 0 | 1 | 2127.87 | 4 | 508061796
|  |  | (1,0+0,3)*36,7 |  |  |  | 47.71 | [14 empty] | VV | 2 | 2 | True | 1 | ROZPOCET
2 | K | 113107242 | Odstranění podkladu pl přes 200 m2 živičných tl 100 mm |  |  | m2 | 47.71 | 35.6 |  | 1698.48 |  |  |  | základní | 0.078 | 3.7214 | 0 | 0 | 0.22 | 10.4962 | 4 | K | 2 |  |  |  | ROZPOCET | 1698.48 | 0 | 0 | 0 | 0 | 1 | 1698.48 | 4 | 493597359
3 | K | 115101201 | Čerpání vody na dopravní výšku do 10 m průměrný přítok do 500 l/min |  |  | hod | 80 | 58.4 |  | 4672 |  |  |  | základní | 0.203 | 16.24 | 0 | 0 | 0 | 0 | 4 | K | 2 |  |  |  | ROZPOCET | 4672 | 0 | 0 | 0 | 0 | 1 | 4672 | 4 | -298879311
4 | K | 115101301 | Pohotovost čerpací soupravy pro dopravní výšku do 10 m přítok do 500 l/min |  |  | den | 10 | 42.2 |  | 422 |  |  |  | základní | 0 | 0 | 0 | 0 | 0 | 0 | 4 | K | 2 |  |  |  | ROZPOCET | 422 | 0 | 0 | 0 | 0 | 1 | 422 | 4 | 656058697
5 | K | 119001401 | Dočasné zajištění potrubí ocelového nebo litinového DN do 200 |  |  | m | 1.5 | 242 |  | 363 |  |  |  | základní | 0.703 | 1.0545 | 0.00868 | 0.01302 | 0 | 0 | 4 | K | 2 |  |  |  | ROZPOCET | 363 | 0 | 0 | 0 | 0 | 1 | 363 | 4 | 960878495
6 | K | 119001421 | Dočasné zajištění kabelů a kabelových tratí ze 3 volně ložených kabelů |  |  | m | 3 | 195 |  | 585 |  |  |  | základní | 0.547 | 1.641 | 0.0369 | 0.1107 | 0 | 0 | 4 | K | 2 |  |  |  | ROZPOCET | 585 | 0 | 0 | 0 | 0 | 1 | 585 | 4 | 236341704
|  |  | 2*1,5 |  |  |  | 3 | [14 empty] | VV | 2 | 2 | True | 1 | ROZPOCET
7 | K | 130001101 | Příplatek za ztížení vykopávky v blízkosti pozemního vedení |  |  | m3 | 6.75 | 377 |  | 2544.75 |  |  |  | základní | 1.763 | 11.9002 | 0 | 0 | 0 | 0 | 4 | K | 2 |  |  |  | ROZPOCET | 2544.75 | 0 | 0 | 0 | 0 | 1 | 2544.75 | 4 | 641617945
|  |  | 1,5*1,5*3 |  |  |  | 6.75 | [14 empty] | VV | 2 | 2 | True | 1 | ROZPOCET
8 | K | 132101202 | Hloubení rýh š do 2000 mm v hornině tř. 1 a 2 objemu do 1000 m3 |  |  | m3 | 187.706 | 141 |  | 26466.55 |  |  |  | základní | 0.44 | 82.5906 | 0 | 0 | 0 | 0 | 4 | K | 2 |  |  |  | ROZPOCET | 26466.55 | 0 | 0 | 0 | 0 | 1 | 26466.55 | 4 | -1222432495
|  |  | (2,10+3,03)*11,35+(2,53+1,44)*23,11+(1,44+1,50)*4,14+(1,50+0,98)*12,02+(0,98+2,30)*4,5+(2,30+1,47)*15,97+(1,47+1,96)*17,81+(1,46+1,40)*10,81 |  |  |  | 358.925 | [14 empty] | VV | 2 | 2 | True | 0 | ROZPOCET
|  |  | (1,40+2,06)*39,9+(2,06+1,96)*5,72+(1,46+1,47)*17,92+(1,47+2,28)*10,08+(1,78+1,46)*7,48+(1,46+1,97)*9,36+(1,97+1,96)*10,78+(1,46+1,96)*22,42 |  |  |  | 426.736 | [14 empty] | VV | 2 | 2 | True | 0 | ROZPOCET
|  |  | (1,46+1,52)*6,72+(1,52+1,46)*10,0+(1,46+2,02)*18,77+(2,02+1,91)*2,95+(1,41+1,54)*12,36+(1,54+1,48)*8,43+(1,48+2,11)*22,46+(2,11+1,95)*2,69 |  |  |  | 280.212 | [14 empty] | VV | 2 | 2 | True | 0 | ROZPOCET
|  |  | (1,45+1,49)*9,27+(1,49+1,46)*8,29+(1,46+2,15)*19,71+(2,15+2,94)*3,0+(2,94+1,87)*11,99+(1,87+2,74)*8,94+(2,14+1,62)*13,23+(1,62+1,92)*8,51 |  |  |  | 316.888 | [14 empty] | VV | 2 | 2 | True | 0 | ROZPOCET
|  |  | (1,92+1,86)*7,37+(1,86+2,60)*4,41+(2,10+1,98)*4,68+(1,98+3,33)*10,7+(3,33+2,84)*2,49+(2,34+2,85)*8,26+(2,85+2,56)*14,91+(2,06+2,45)*13,0 |  |  |  | 320.964 | [14 empty] | VV | 2 | 2 | True | 0 | ROZPOCET
|  |  | (2,45+2,13)*1,67+(2,13+2,31)*12,47+(2,31+2,15)*15,76+(2,15+1,85)*7,42 |  |  |  | 162.985 | [14 empty] | VV | 2 | 2 | True | 0 | ROZPOCET
|  |  | Mezisoučet |  |  |  | 1866.71 | [14 empty] | VV | 2 | 3 | True | 0 | ROZPOCET
|  |  | 1866,71*1,0*0,5 |  |  |  | 933.355 | [14 empty] | VV | 2 | 2 | True | 0 | ROZPOCET
|  |  | "odpočet asfaltu" -0,4*1,0*36,7 |  |  |  | -14.68 | [14 empty] | VV | 2 | 2 | True | 0 | ROZPOCET
|  |  | "rozšíření výkopu pro šachty" 1,103*18 |  |  |  | 19.854 | [14 empty] | VV | 2 | 2 | True | 0 | ROZPOCET
|  |  | Mezisoučet |  |  |  | 938.529 | [14 empty] | VV | 2 | 3 | True | 0 | ROZPOCET
|  |  | 938,529*0,2 |  |  |  | 187.706 | [14 empty] | VV | 2 | 2 | True | 1 | ROZPOCET
9 | K | 132201202 | Hloubení rýh š do 2000 mm v hornině tř. 3 objemu do 1000 m3 |  |  | m3 | 281.559 | 230 |  | 64758.57 |  |  |  | základní | 0.825 | 232.2862 | 0 | 0 | 0 | 0 | 4 | K | 2 |  |  |  | ROZPOCET | 64758.57 | 0 | 0 | 0 | 0 | 1 | 64758.57 | 4 | 256032123
|  |  | 938,529*0,3 |  |  |  | 281.559 | [14 empty] | VV | 2 | 2 | True | 1 | ROZPOCET
10 | K | 132201209 | Příplatek za lepivost k hloubení rýh š do 2000 mm v hornině tř. 3 |  |  | m3 | 281.559 | 23.2 |  | 6532.17 |  |  |  | základní | 0.085 | 23.9325 | 0 | 0 | 0 | 0 | 4 | K | 2 |  |  |  | ROZPOCET | 6532.17 | 0 | 0 | 0 | 0 | 1 | 6532.17 | 4 | -1244778122
11 | K | 132301202 | Hloubení rýh š do 2000 mm v hornině tř. 4 objemu do 1000 m3 |  |  | m3 | 375.412 | 467 |  | 175317.4 |  |  |  | základní | 1.355 | 508.6833 | 0 | 0 | 0 | 0 | 4 | K | 2 |  |  |  | ROZPOCET | 175317.4 | 0 | 0 | 0 | 0 | 1 | 175317.4 | 4 | -2085543739
|  |  | 938,529*0,4 |  |  |  | 375.412 | [14 empty] | VV | 2 | 2 | True | 1 | ROZPOCET
12 | K | 132301209 | Příplatek za lepivost k hloubení rýh š do 2000 mm v hornině tř. 4 |  |  | m3 | 375.412 | 50.8 |  | 19070.93 |  |  |  | základní | 0.38 | 142.6566 | 0 | 0 | 0 | 0 | 4 | K | 2 |  |  |  | ROZPOCET | 19070.93 | 0 | 0 | 0 | 0 | 1 | 19070.93 | 4 | 2012540393
13 | K | 132401201 | Hloubení rýh š do 2000 mm v hornině tř. 5 |  |  | m3 | 93.853 | 1300 |  | 122008.9 |  |  |  | základní | 4.271 | 400.8462 | 0.01041 | 0.97701 | 0 | 0 | 4 | K | 2 |  |  |  | ROZPOCET | 122008.9 | 0 | 0 | 0 | 0 | 1 | 122008.9 | 4 | 1861150130
|  |  | 938,529*0,1 |  |  |  | 93.853 | [14 empty] | VV | 2 | 2 | True | 1 | ROZPOCET
14 | K | 151101102 | Zřízení příložného pažení a rozepření stěn rýh hl do 4 m |  |  | m2 | 1400.033 | 162 |  | 226805.35 |  |  |  | základní | 0.479 | 670.6158 | 0.00085 | 1.19 | 0 | 0 | 4 | K | 2 |  |  |  | ROZPOCET | 226805.35 | 0 | 0 | 0 | 0 | 1 | 226805.35 | 4 | 834664958
|  |  | 1866,71*0,75 |  |  |  | 1400.033 | [14 empty] | VV | 2 | 2 | True | 1 | ROZPOCET
15 | K | 151101112 | Odstranění příložného pažení a rozepření stěn rýh hl do 4 m |  |  | m2 | 1400.033 | 78.7 |  | 110182.6 |  |  |  | základní | 0.327 | 457.8108 | 0 | 0 | 0 | 0 | 4 | K | 2 |  |  |  | ROZPOCET | 110182.6 | 0 | 0 | 0 | 0 | 1 | 110182.6 | 4 | -904964583
16 | K | 161101101 | Svislé přemístění výkopku z horniny tř. 1 až 4 hl výkopu do 2,5 m |  |  | m3 | 844.677 | 73.8 |  | 62337.16 |  |  |  | základní | 0.345 | 291.4136 | 0 | 0 | 0 | 0 | 4 | K | 2 |  |  |  | ROZPOCET | 62337.16 | 0 | 0 | 0 | 0 | 1 | 62337.16 | 4 | -785865189
|  |  | 187,706+281,559+375,412 |  |  |  | 844.677 | [14 empty] | VV | 2 | 2 | True | 1 | ROZPOCET
17 | K | 161101151 | Svislé přemístění výkopku z horniny tř. 5 až 7 hl výkopu do 2,5 m |  |  | m3 | 93.853 | 104 |  | 9760.71 |  |  |  | základní | 0.484 | 45.4249 | 0 | 0 | 0 | 0 | 4 | K | 2 |  |  |  | ROZPOCET | 9760.71 | 0 | 0 | 0 | 0 | 1 | 9760.71 | 4 | -898902851
|  |  | 93,853 |  |  |  | 93.853 | [14 empty] | VV | 2 | 2 | True | 1 | ROZPOCET
18 | K | 162301101 | Vodorovné přemístění do 500 m výkopku z horniny tř. 1 až 4 |  |  | m3 | 195.398 | 63.8 |  | 12466.39 |  |  |  | základní | 0.011 | 2.1494 | 0 | 0 | 0 | 0 | 4 | K | 2 |  |  |  | ROZPOCET | 12466.39 | 0 | 0 | 0 | 0 | 1 | 12466.39 | 4 | 53853179
|  |  | "přebytek" 844,677-649,279 |  |  |  | 195.398 | [14 empty] | VV | 2 | 2 | True | 1 | ROZPOCET
19 | K | 162301151 | Vodorovné přemístění výkopku/sypaniny z hornin tř. 5 až 7 do 500 m |  |  | m3 | 93.853 | 80.5 |  | 7555.17 |  |  |  | základní | 0.055 | 5.1619 | 0 | 0 | 0 | 0 | 4 | K | 2 |  |  |  | ROZPOCET | 7555.17 | 0 | 0 | 0 | 0 | 1 | 7555.17 | 4 | 1898063960
20 | K | 174101101 | Zásyp jam, šachet rýh nebo kolem objektů sypaninou se zhutněním |  |  | m3 | 649.279 | 79.5 |  | 51617.68 |  |  |  | základní | 0.299 | 194.1344 | 0 | 0 | 0 | 0 | 4 | K | 2 |  |  |  | ROZPOCET | 51617.68 | 0 | 0 | 0 | 0 | 1 | 51617.68 | 4 | 776847011
|  |  | "výkop celkem" 844,677+93,853 |  |  |  | 938.53 | [14 empty] | VV | 2 | 2 | True | 0 | ROZPOCET
|  |  | "odečet potrubí" -0,55*1,0*493,83 |  |  |  | -271.607 | [14 empty] | VV | 2 | 2 | True | 0 | ROZPOCET
|  |  | "odečet šachty" -3,14*0,4*0,4*35,12 |  |  |  | -17.644 | [14 empty] | VV | 2 | 2 | True | 0 | ROZPOCET
|  |  | Součet |  |  |  | 649.279 | [14 empty] | VV | 2 | 4 | True | 1 | ROZPOCET
21 | K | 175101101 | Obsyp potrubí bez prohození sypaniny z hornin tř. 1 až 4 uloženým do 3 m od kraje výkopu |  |  | m3 | 205.72 | 335 |  | 68916.2 |  |  |  | základní | 1.587 | 326.4776 | 0 | 0 | 0 | 0 | 4 | K | 2 |  |  |  | ROZPOCET | 68916.2 | 0 | 0 | 0 | 0 | 1 | 68916.2 | 4 | 1494721846
|  |  | 0,45*1,0*(493,83-18) |  |  |  | 214.124 | [14 empty] | VV | 2 | 2 | True | 0 | ROZPOCET
|  |  | -3,14*0,075*0,075*(493,83-18) |  |  |  | -8.404 | [14 empty] | VV | 2 | 2 | True | 0 | ROZPOCET
|  |  | Součet |  |  |  | 205.72 | [14 empty] | VV | 2 | 4 | True | 1 | ROZPOCET
22 | M | 583313501 | lomová prosívka |  |  | t | 228.555 | 82 |  | 18741.51 |  |  |  | základní | 0 | 0 | 1 | 228.555 | 0 | 0 | 8 | M | 2 |  |  |  | ROZPOCET | 18741.51 | 0 | 0 | 0 | 0 | 1 | 18741.51 | 4 | -169505305
|  |  | 205,72*1,01*1,1 |  |  |  | 228.555 | [14 empty] | VV | 2 | 2 | True | 1 | ROZPOCET
23 | K | 181006124 | Rozprostření zemin tl vrstvy do 0,3 m schopných zúrodnění ve sklonu přes 1:5 |  |  | m2 | 2281.89 | 78.5 |  | 179128.37 |  |  |  | základní | 0.33 | 753.0237 | 0 | 0 | 0 | 0 | 4 | K | 2 |  |  |  | ROZPOCET | 179128.37 | 0 | 0 | 0 | 0 | 1 | 179128.37 | 4 | -1063714972
|  |  | (590,714+93,853)/0,3 |  |  |  | 2281.89 | [14 empty] | VV | 2 | 2 | True | 1 | ROZPOCET
| 2 - Zakládání | [8 empty] | 872.78 | [5 empty] | 0.21019 |  | 0 |  | 0 | 1 | D | 1 |  |  |  | ROZPOCET | [6 empty] | 872.78
24 | K | 275311126 | Základové patky a bloky z betonu prostého C 20/25 |  |  | m3 | 0.302 | 2890 |  | 872.78 |  |  |  | základní | 0.696 | 0.21019 | 0 | 0 | 0 | 0 | 4 | K | 2 |  |  |  | ROZPOCET | 872.78 | 0 | 0 | 0 | 0 | 1 | 872.78 | 4 | 1055689853
|  |  | (PI*0,2*0,2*0,6)*4 |  |  |  | 0.302 | [14 empty] | VV | 2 | 2 | True | 1 | ROZPOCET
| 3 - Svislé a kompletní konstrukce | [8 empty] | 13332.6 | [5 empty] | 34.0722 |  | 0 |  | 0 | 1 | D | 1 |  |  |  | ROZPOCET | [6 empty] | 13332.6
25 | K | 359901111 | Vyčištění stok |  |  | m | 493.8 | 27 |  | 13332.6 |  |  |  | základní | 0.069 | 34.0722 | 0 | 0 | 0 | 0 | 4 | K | 2 |  |  |  | ROZPOCET | 13332.6 | 0 | 0 | 0 | 0 | 1 | 13332.6 | 4 | -459834823
| 4 - Vodorovné konstrukce | [8 empty] | 37019.57 | [5 empty] | 62.6668 |  | 0 |  | 0 | 1 | D | 1 |  |  |  | ROZPOCET | [6 empty] | 37019.57
26 | K | 451573111 | Lože pod potrubí otevřený výkop ze štěrkopísku |  |  | m3 | 47.583 | 778 |  | 37019.57 |  |  |  | základní | 1.317 | 62.6668 | 0 | 0 | 0 | 0 | 4 | K | 2 |  |  |  | ROZPOCET | 37019.57 | 0 | 0 | 0 | 0 | 1 | 37019.57 | 4 | 1996351619
|  |  | 0,10*1,0*(493,83-18) |  |  |  | 47.583 | [14 empty] | VV | 2 | 2 | True | 1 | ROZPOCET
| 5 - Komunikace | [8 empty] | 47328.32 | [5 empty] | 46.4695 |  | 32.126 |  | 0 | 1 | D | 1 |  |  |  | ROZPOCET | [6 empty] | 47328.32
27 | K | 566901232 | Vyspravení podkladu po překopech ing sítí plochy přes 15 m2 štěrkodrtí tl. 150 mm |  |  | m2 | 47.71 | 129 |  | 6154.59 |  |  |  | základní | 0.175 | 8.3493 | 0.27994 | 13.3559 | 0 | 0 | 4 | K | 2 |  |  |  | ROZPOCET | 6154.59 | 0 | 0 | 0 | 0 | 1 | 6154.59 | 4 | 1082900807
|  |  | (1,0+0,3)*36,7 |  |  |  | 47.71 | [14 empty] | VV | 2 | 2 | True | 1 | ROZPOCET
28 | K | 566901261 | Vyspravení podkladu po překopech ing sítí plochy přes 15 m2 obalovaným kamenivem ACP (OK) tl. 100 mm |  |  | m2 | 47.71 | 501 |  | 23902.71 |  |  |  | základní | 0.374 | 17.8435 | 0.26376 | 12.584 | 0 | 0 | 4 | K | 2 |  |  |  | ROZPOCET | 23902.71 | 0 | 0 | 0 | 0 | 1 | 23902.71 | 4 | -2013850601
29 | K | 572341111 | Vyspravení krytu komunikací po překopech plochy přes 15 m2 asfalt betonem ACO (AB) tl 50 mm |  |  | m2 | 47.71 | 354 |  | 16889.34 |  |  |  | základní | 0.423 | 20.1813 | 0.12966 | 6.1861 | 0 | 0 | 4 | K | 2 |  |  |  | ROZPOCET | 16889.34 | 0 | 0 | 0 | 0 | 1 | 16889.34 | 4 | -1525573225
30 | K | 573211111 | Postřik živičný spojovací z asfaltu v množství 0,60 kg/m2 |  |  | m2 | 47.71 | 8 |  | 381.68 |  |  |  | základní | 0.002 | 0.09542 | 0 | 0 | 0 | 0 | 4 | K | 2 |  |  |  | ROZPOCET | 381.68 | 0 | 0 | 0 | 0 | 1 | 381.68 | 4 | 509970004
| 8 - Trubní vedení | [8 empty] | 1701662.31 | [5 empty] | 254.9302 |  | 18.3366 |  | 0 | 1 | D | 1 |  |  |  | ROZPOCET | [6 empty] | 1701662.31
31 | K | 837375121 | Výsek na stáv. potrubí DN 300 |  |  | kus | 1 | 7090 |  | 7090 |  |  |  | základní | 20.388 | 20.388 | 1.4733 | 1.4733 | 0 | 0 | 4 | K | 2 |  |  |  | ROZPOCET | 7090 | 0 | 0 | 0 | 0 | 1 | 7090 | 4 | -806387998
32 | K | 871310310 | Montáž kanalizačního potrubí hladkého plnostěnného SN 10 z polypropylenu DN 150 |  |  | m | 493.8 | 112 |  | 55305.6 |  |  |  | základní | 0.292 | 144.1896 | 1e-05 | 0.004938 | 0 | 0 | 4 | K | 2 |  |  |  | ROZPOCET | 55305.6 | 0 | 0 | 0 | 0 | 1 | 55305.6 | 4 | -1297683894
33 | M | 286171230 | trubka kanalizační PP plnostěnná hladká SN 10, dl.6m, DN 150 |  |  | kus | 89.954 | 2420 |  | 217688.68 |  |  |  | základní | 0 | 0 | 0.0174 | 1.5652 | 0 | 0 | 8 | M | 2 |  |  |  | ROZPOCET | 217688.68 | 0 | 0 | 0 | 0 | 1 | 217688.68 | 4 | 2030736314
|  |  | 493,8*1,093/6 |  |  |  | 89.954 | [14 empty] | VV | 2 | 2 | True | 1 | ROZPOCET
34 | K | 877310310 | Montáž kolen na potrubí z PP trub hladkých plnostěnných DN 150 |  |  | kus | 7 | 176 |  | 1232 |  |  |  | základní | 0.683 | 4.781 | 0 | 0 | 0 | 0 | 4 | K | 2 |  |  |  | ROZPOCET | 1232 | 0 | 0 | 0 | 0 | 1 | 1232 | 4 | 1009990337
35 | M | 286171620 | koleno kanalizační PP plnostěnné hladké 15 ° DN 150 |  |  | kus | 7.105 | 186 |  | 1321.53 |  |  |  | základní | 0 | 0 | 0.0007 | 0.0049735 | 0 | 0 | 8 | M | 2 |  |  |  | ROZPOCET | 1321.53 | 0 | 0 | 0 | 0 | 1 | 1321.53 | 4 | 728023959
|  |  | 7*1,015 |  |  |  | 7.105 | [14 empty] | VV | 2 | 2 | True | 1 | ROZPOCET
36 | K | 892372111 | Zabezpečení konců potrubí DN do 300 při tlakových zkouškách |  |  | kus | 1 | 6020 |  | 6020 |  |  |  | základní | 10.3 | 10.3 | 0.46156 | 0.46156 | 0 | 0 | 4 | K | 2 |  |  |  | ROZPOCET | 6020 | 0 | 0 | 0 | 0 | 1 | 6020 | 4 | 1730020118
37 | K | 892575114 | Zkouška těsnosti kanalizace DN do 200, vodou |  |  | m | 493.8 | 14.3 |  | 7061.34 |  |  |  | základní | 0 | 0 | 0 | 0 | 0 | 0 | 4 | K | 2 |  |  |  | ROZPOCET | 7061.34 | 0 | 0 | 0 | 0 | 1 | 7061.34 | 4 | -1030232074
38 | K | 893703111 | Zkouška průchodnosti potrubí do DN 300, vodou |  |  | m | 493.8 | 56.5 |  | 27899.7 |  |  |  | základní | 0 | 0 | 0 | 0 | 0 | 0 | 4 | K | 2 |  |  |  | ROZPOCET | 27899.7 | 0 | 0 | 0 | 0 | 1 | 27899.7 | 4 | -897693315
39 | K | 89481238R | Dod+mtž revizní šachta brzdící z PP DN 800 tl.stěny 12 mm |  |  | soubor | 1 | 1100376 |  | 1100376 |  |  |  | základní | 2 | 2 | 0 | 0 | 0 | 0 | 4 | K | 2 |  |  |  | ROZPOCET | 1100376 | 0 | 0 | 0 | 0 | 1 | 1100376 | 4 | 1817162828
|  |  | "RŠ 2,5,6,7,8,9,10,11,12,13,14,15,16" 1 |  |  |  | 1 | [14 empty] | VV | 2 | 2 | True | 1 | ROZPOCET
40 | K | 89481239R | Dod+mtž revizní šachta z PP DN 800 tl.stěny 12 mm |  |  | soubor | 1 | 147768 |  | 147768 |  |  |  | základní | 2 | 2 | 0 | 0 | 0 | 0 | 4 | K | 2 |  |  |  | ROZPOCET | 147768 | 0 | 0 | 0 | 0 | 1 | 147768 | 4 | -1643576902
|  |  | "RŠ3,4,17" 1 |  |  |  | 1 | [14 empty] | VV | 2 | 2 | True | 1 | ROZPOCET
41 | K | 894411111 | Zřízení šachet kanalizačních z betonových dílců na potrubí DN do 200 dno beton tř. C 25/30 |  |  | kus | 2 | 8590 |  | 17180 |  |  |  | základní | 19.105 | 38.21 | 1.9273 | 3.8545 | 0 | 0 | 4 | K | 2 |  |  |  | ROZPOCET | 17180 | 0 | 0 | 0 | 0 | 1 | 17180 | 4 | 674788109
|  |  | "RŠ1,18"2 |  |  |  | 2 | [14 empty] | VV | 2 | 2 | True | 1 | ROZPOCET
42 | K | 899104111 | Osazení poklopů litinových nebo ocelových včetně rámů hmotnosti nad 150 kg |  |  | kus | 18 | 682 |  | 12276 |  |  |  | základní | 1.694 | 30.492 | 0.00702 | 0.12636 | 0 | 0 | 4 | K | 2 |  |  |  | ROZPOCET | 12276 | 0 | 0 | 0 | 0 | 1 | 12276 | 4 | -60483644
43 | M | 592246601 | poklop šachtový D 400 - BEGU-B-K |  |  | kus | 18 | 3060 |  | 55080 |  |  |  | základní | 0 | 0 | 0.162 | 2.916 | 0 | 0 | 8 | M | 2 |  |  |  | ROZPOCET | 55080 | 0 | 0 | 0 | 0 | 1 | 55080 | 4 | -1131484844
44 | M | 592243930 | prstenec betonový vyrovnávací TBW-Q 625/100/120 62,5 x10 x 12 cm |  |  | kus | 2.02 | 277 |  | 559.54 |  |  |  | základní | 0 | 0 | 0.068 | 0.13736 | 0 | 0 | 8 | M | 2 |  |  |  | ROZPOCET | 559.54 | 0 | 0 | 0 | 0 | 1 | 559.54 | 4 | 1962534890
45 | M | 592243931 | prstenec betonový vyrovnávací TBW-Q 625/120/120 62,5 x120 x 12 cm |  |  | kus | 1.01 | 277 |  | 279.77 |  |  |  | základní | 0 | 0 | 0.068 | 0.06868 | 0 | 0 | 8 | M | 2 |  |  |  | ROZPOCET | 279.77 | 0 | 0 | 0 | 0 | 1 | 279.77 | 4 | -527647001
46 | M | 592243120 | konus šachetní betonový TBR-Q.1 100-63/58/12 KPS 100x62,5x58 cm |  |  | kus | 2 | 2210 |  | 4420 |  |  |  | základní | 0 | 0 | 0.585 | 1.17 | 0 | 0 | 8 | M | 2 |  |  |  | ROZPOCET | 4420 | 0 | 0 | 0 | 0 | 1 | 4420 | 4 | 885735992
47 | M | 592243050 | skruž betonová šachetní TBS-Q.1 100/25 D100x25x12 cm |  |  | kus | 1.01 | 1010 |  | 1020.1 |  |  |  | základní | 0 | 0 | 0.25 | 0.2525 | 0 | 0 | 8 | M | 2 |  |  |  | ROZPOCET | 1020.1 | 0 | 0 | 0 | 0 | 1 | 1020.1 | 4 | -317116133
48 | M | 592243060 | skruž betonová šachetní TBS-Q.1 100/50 D100x50x12 cm |  |  | kus | 1.01 | 1440 |  | 1454.4 |  |  |  | základní | 0 | 0 | 0.5 | 0.505 | 0 | 0 | 8 | M | 2 |  |  |  | ROZPOCET | 1454.4 | 0 | 0 | 0 | 0 | 1 | 1454.4 | 4 | -1526163606
49 | M | 592243070 | skruž betonová šachetní TBS-Q.1 100/100 D100x100x12 cm |  |  | kus | 1.01 | 2560 |  | 2585.6 |  |  |  | základní | 0 | 0 | 1 | 1.01 | 0 | 0 | 8 | M | 2 |  |  |  | ROZPOCET | 2585.6 | 0 | 0 | 0 | 0 | 1 | 2585.6 | 4 | 1395821264
50 | M | 59224338 | dno betonové šachty kanalizační přímé TBZ-Q.1 100/525 KOM tl. 15 cm |  |  | kus | 1.01 | 13545 |  | 13680.45 |  |  |  | základní | 0 | 0 | 2.31 | 2.3331 | 0 | 0 | 8 | M | 2 |  |  |  | ROZPOCET | 13680.45 | 0 | 0 | 0 | 0 | 1 | 13680.45 | 4 | 1728041118
51 | M | 59224337 | dno betonové šachty kanalizační přímé TBZ-Q.1 100/448 KOM tl. 15 cm |  |  | kus | 1.01 | 12900 |  | 13029 |  |  |  | základní | 0 | 0 | 2.31 | 2.3331 | 0 | 0 | 8 | M | 2 |  |  |  | ROZPOCET | 13029 | 0 | 0 | 0 | 0 | 1 | 13029 | 4 | 19620932
52 | M | 592243480 | těsnění elastomerové pro spojení šachetních dílů EMT DN 1000 |  |  | kus | 5 | 171 |  | 855 |  |  |  | základní | 0 | 0 | 0.002 | 0.01 | 0 | 0 | 8 | M | 2 |  |  |  | ROZPOCET | 855 | 0 | 0 | 0 | 0 | 1 | 855 | 4 | -911855545
53 | K | 871393121 | Montáž kanalizačního potrubí z PVC těsněné gumovým kroužkem otevřený výkop sklon do 20 % DN 400 |  |  | m | 2.4 | 138 |  | 331.2 |  |  |  | základní | 0.399 | 0.9576 | 3e-05 | 7.2e-05 | 0 | 0 | 4 | K | 2 |  |  |  | ROZPOCET | 331.2 | 0 | 0 | 0 | 0 | 1 | 331.2 | 4 | -510897879
|  |  | 0,6*4 |  |  |  | 2.4 | [14 empty] | VV | 2 | 2 | True | 1 | ROZPOCET
54 | M | 286113270 | trubka kanalizace plastová KGEM-400x1000 mm SN4 |  |  | kus | 1 | 1550 |  | 1550 |  |  |  | základní | 0 | 0 | 0.02156 | 0.02156 | 0 | 0 | 8 | M | 2 |  |  |  | ROZPOCET | 1550 | 0 | 0 | 0 | 0 | 1 | 1550 | 4 | -394713640
55 | M | 286113280 | trubka kanalizace plastová KGEM-400x2000 mm SN4 |  |  | kus | 1 | 2860 |  | 2860 |  |  |  | základní | 0 | 0 | 0.03938 | 0.03938 | 0 | 0 | 8 | M | 2 |  |  |  | ROZPOCET | 2860 | 0 | 0 | 0 | 0 | 1 | 2860 | 4 | 1053442143
56 | K | 899713111 | Orientační tabulky na sloupku betonovém nebo ocelovém |  |  | kus | 4 | 227 |  | 908 |  |  |  | základní | 0.403 | 1.612 | 0.00016 | 0.00064 | 0 | 0 | 4 | K | 2 |  |  |  | ROZPOCET | 908 | 0 | 0 | 0 | 0 | 1 | 908 | 4 | -1036593034
57 | M | 141208200 | trubka ocelová bezešvá hladká kruhová 11353.1 D54 tl 4,5 mm |  |  | m | 8.8 | 208 |  | 1830.4 |  |  |  | základní | 0 | 0 | 0.0055 | 0.0484 | 0 | 0 | 8 | M | 2 |  |  |  | ROZPOCET | 1830.4 | 0 | 0 | 0 | 0 | 1 | 1830.4 | 4 | 807582131
| 9 - Ostatní konstrukce a práce-bourání | [8 empty] | 15992.68 | [5 empty] | 28.6994 |  | 0.008074 |  | 0 | 1 | D | 1 |  |  |  | ROZPOCET | [6 empty] | 15992.68
58 | M | 592000000 | obnovení odvodnění pěšiny |  |  | kus | 5 | 500 |  | 2500 |  |  |  | základní | 0 | 0 | 0 | 0 | 0 | 0 | 8 | M | 2 |  |  |  | ROZPOCET | 2500 | 0 | 0 | 0 | 0 | 1 | 2500 | 4 | -1592863506
59 | M | 592100000 | napojení přípojky na ZTI rozvody |  |  | kus | 1 | 1000 |  | 1000 |  |  |  | základní | 0 | 0 | 0 | 0 | 0 | 0 | 8 | M | 2 |  |  |  | ROZPOCET | 1000 | 0 | 0 | 0 | 0 | 1 | 1000 | 4 | -1737888930
60 | K | 919121112 | Těsnění spár zálivkou za studena pro komůrky š 10 mm hl 25 mm s těsnicím profilem |  |  | m | 73.4 | 99.1 |  | 7273.94 |  |  |  | základní | 0.195 | 14.313 | 0.00011 | 0.008074 | 0 | 0 | 4 | K | 2 |  |  |  | ROZPOCET | 7273.94 | 0 | 0 | 0 | 0 | 1 | 7273.94 | 4 | -1188792183
|  |  | 36,7*2 |  |  |  | 73.4 | [14 empty] | VV | 2 | 2 | True | 1 | ROZPOCET
61 | K | 919735112 | Řezání stávajícího živičného krytu hl do 100 mm |  |  | m | 73.4 | 71.1 |  | 5218.74 |  |  |  | základní | 0.196 | 14.3864 | 0 | 0 | 0 | 0 | 4 | K | 2 |  |  |  | ROZPOCET | 5218.74 | 0 | 0 | 0 | 0 | 1 | 5218.74 | 4 | 715371635
| 997 - Přesun sutě | [8 empty] | 28852.59 | [5 empty] | 27.6159 |  | 0 |  | 0 | 1 | D | 1 |  |  |  | ROZPOCET | [6 empty] | 28852.59
62 | K | 997013501 | Odvoz suti a vybouraných hmot na skládku nebo meziskládku do 1 km se složením |  |  | t | 31.489 | 210 |  | 6612.69 |  |  |  | základní | 0.125 | 3.9361 | 0 | 0 | 0 | 0 | 4 | K | 2 |  |  |  | ROZPOCET | 6612.69 | 0 | 0 | 0 | 0 | 1 | 6612.69 | 4 | 1213968202
63 | K | 997013509 | Příplatek k odvozu suti a vybouraných hmot na skládku ZKD 1 km přes 1 km |  |  | t | 598.291 | 9.12 |  | 5456.41 |  |  |  | základní | 0.006 | 3.5897 | 0 | 0 | 0 | 0 | 4 | K | 2 |  |  |  | ROZPOCET | 5456.41 | 0 | 0 | 0 | 0 | 1 | 5456.41 | 4 | -1170605540
|  |  | 31,489*19 |  |  |  | 598.291 | [14 empty] | VV | 2 | 2 | True | 1 | ROZPOCET
64 | K | 997211612 | Nakládání vybouraných hmot na dopravní prostředky pro vodorovnou dopravu |  |  | t | 31.489 | 388 |  | 12217.73 |  |  |  | základní | 0.638 | 20.09 | 0 | 0 | 0 | 0 | 4 | K | 2 |  |  |  | ROZPOCET | 12217.73 | 0 | 0 | 0 | 0 | 1 | 12217.73 | 4 | 460927214
65 | K | 997221845 | Poplatek za uložení odpadu z asfaltových povrchů na skládce (skládkovné) |  |  | t | 10.496 | 155 |  | 1626.88 |  |  |  | základní | 0 | 0 | 0 | 0 | 0 | 0 | 4 | K | 2 |  |  |  | ROZPOCET | 1626.88 | 0 | 0 | 0 | 0 | 1 | 1626.88 | 4 | 1145657182
66 | K | 997221855 | Poplatek za uložení odpadu z kameniva na skládce (skládkovné) |  |  | t | 20.992 | 140 |  | 2938.88 |  |  |  | základní | 0 | 0 | 0 | 0 | 0 | 0 | 4 | K | 2 |  |  |  | ROZPOCET | 2938.88 | 0 | 0 | 0 | 0 | 1 | 2938.88 | 4 | 1834880706
| 998 - Přesun hmot | [8 empty] | 30633.41 | [5 empty] | 44.4954 |  | 0 |  | 0 | 1 | D | 1 |  |  |  | ROZPOCET | [6 empty] | 30633.41
67 | K | 998225111 | Přesun hmot pro pozemní komunikace s krytem z kamene, monolitickým betonovým nebo živičným |  |  | t | 262.979 | 59.1 |  | 15542.06 |  |  |  | základní | 0.066 | 17.3566 | 0 | 0 | 0 | 0 | 4 | K | 2 |  |  |  | ROZPOCET | 15542.06 | 0 | 0 | 0 | 0 | 1 | 15542.06 | 4 | -1362637938
68 | K | 998276101 | Přesun hmot pro trubní vedení z trub z plastických hmot otevřený výkop |  |  | t | 18.337 | 823 |  | 15091.35 |  |  |  | základní | 1.48 | 27.1388 | 0 | 0 | 0 | 0 | 4 | K | 2 |  |  |  | ROZPOCET | 15091.35 | 0 | 0 | 0 | 0 | 1 | 15091.35 | 4 | -1884593759
| M - Práce a dodávky M | [8 empty] | 640 | [5 empty] | 2.348 |  | 0.00495 |  | 0 | 3 | D | 0 |  |  |  | ROZPOCET | [6 empty] | 640
| 46-M - Zemní práce při extr.mont.pracích | [8 empty] | 640 | [5 empty] | 2.348 |  | 0.00495 |  | 0 | 3 | D | 1 |  |  |  | ROZPOCET | [6 empty] | 640
69 | K | 460010025 | Vytyčení trasy inženýrských sítí v zastavěném prostoru |  |  | km | 0.5 | 1280 |  | 640 |  |  |  | základní | 4.696 | 2.348 | 0.0099 | 0.00495 | 0 | 0 | 64 | K | 2 |  |  |  | ROZPOCET | 640 | 0 | 0 | 0 | 0 | 1 | 640 | 64 | 1681522685
| OST - Ostatní | [8 empty] | 13619.4 | [5 empty] | 0 |  | 0 |  | 0 | 4 | D | 0 |  |  |  | ROZPOCET | [6 empty] | 13619.4
70 | K | 980107111 | Zkouška zhutnění zásypu |  |  | kpl | 2 | 1800 |  | 3600 |  |  |  | základní | 0 | 0 | 0 | 0 | 0 | 0 | 4 | K | 1 |  |  |  | ROZPOCET | 3600 | 0 | 0 | 0 | 0 | 1 | 3600 | 4 | -1230152059
71 | K | 980108111 | Zkouška vhodnosti zásypového materiálu |  |  | kpl | 2 | 1800 |  | 3600 |  |  |  | základní | 0 | 0 | 0 | 0 | 0 | 0 | 4 | K | 1 |  |  |  | ROZPOCET | 3600 | 0 | 0 | 0 | 0 | 1 | 3600 | 4 | 812047278
72 | K | 99223311 | Zaměření skutečného provedení |  |  | m | 493.8 | 13 |  | 6419.4 |  |  |  | základní | 0 | 0 | 0 | 0 | 0 | 0 | 4 | K | 1 |  |  |  | ROZPOCET | 6419.4 | 0 | 0 | 0 | 0 | 1 | 6419.4 | 4 | -1217980519

## 4 - IO 04 Přípojka NN pro...
| List obsahuje: |  | 1) Krycí list rozpočtu |  | 2) Rekapitulace rozpočtu |  |  | 3) Rozpočet |  |  | Zpět na list: | Rekapitulace stavby
optimalizováno pro tisk sestav ve formátu A4 - na výšku | [11 empty] | >> skryté sloupce << | [9 empty] | {786d80d2-c79e-4171-9fe5-ab959eb7833f}
2
KRYCÍ LIST ROZPOČTU | [12 empty] | v --- níže se nacházejí doplnkové a pomocné údaje k sestavám --- v | [8 empty] | False
| Stavba: |  | K.Vary - Goethova vyhlídka - Přípojka vody a kanalizace
| Objekt: |  | 4 - IO 04 Přípojka NN pro ATS - rozpočet zpracován odděleně
| JKSO: | [7 empty] | CC-CZ:
| Místo: | [7 empty] | Datum: |  | 7. 6. 2017
| Objednatel: | [7 empty] | IČ:
DIČ:
| Zhotovitel: | [7 empty] | IČ:
DIČ:
| Projektant: | [7 empty] | IČ:
DIČ:
| Zpracovatel: | [7 empty] | IČ:
|  | Ing. Stránský | [6 empty] | DIČ:
Poznámka:
| Náklady z rozpočtu | [7 empty] | 223606
| Ostatní náklady | [7 empty] | 0
| Cena bez DPH | [7 empty] | 223606
| DPH | základní | 21% | ze | 223606 |  |  |  | 46957.26
|  | snížená | 15% | ze | 0 |  |  |  | 0
|  | zákl. přenesená | 21% | ze | 0 |  |  |  | 0
|  | sníž. přenesená | 15% | ze | 0 |  |  |  | 0
|  | nulová | 0% | ze | 0 |  |  |  | 0
| Cena s DPH |  |  | v | CZK |  |  | 270563.26
| Projektant |  |  |  |  | Zpracovatel
| Datum a podpis: |  |  | Razítko |  | Datum a podpis: |  |  |  | Razítko
| Objednavatel |  |  |  |  | Zhotovitel
| Datum a podpis: |  |  | Razítko |  | Datum a podpis: |  |  |  | Razítko
REKAPITULACE ROZPOČTU
Stavba: |  |  | K.Vary - Goethova vyhlídka - Přípojka vody a kanalizace
Objekt: |  |  | 4 - IO 04 Přípojka NN pro ATS - rozpočet zpracován odděleně
Místo: | [6 empty] | Datum: |  | 7. 6. 2017
Objednatel: | [6 empty] | Projektant:
Zhotovitel: | [6 empty] | Zpracovatel: |  | Ing. Stránský
Kód - Popis | [9 empty] | Cena celkem [CZK]
1) Náklady z rozpočtu | [9 empty] | 223606 | [12 empty] | -1
| M - Práce a dodávky M | [8 empty] | 220906
| 21-M - Elektromontáže | [8 empty] | 86310
| 46-M - Zemní práce při extr.mont.pracích | [8 empty] | 134596
| OST - Ostatní | [8 empty] | 2700
2) Ostatní náklady | [9 empty] | 0 |  |  |  | DPH
Celkové náklady za stavbu 1) + 2) | [7 empty] | 223606
ROZPOČET
Stavba: |  |  | K.Vary - Goethova vyhlídka - Přípojka vody a kanalizace
Objekt: |  |  | 4 - IO 04 Přípojka NN pro ATS - rozpočet zpracován odděleně
Místo: | [6 empty] | Datum: |  | 7. 6. 2017
Objednatel: | [6 empty] | Projektant:
Zhotovitel: | [6 empty] | Zpracovatel: |  | Ing. Stránský
PČ | Typ | Kód | Popis |  |  | MJ | Množství | J.cena [CZK] |  | Cena celkem [CZK] |  |  | Poznámka | DPH | J. Nh [h] | Nh celkem [h] | J. hmotnost_x000d_ [t] | Hmotnost_x000d_ celkem [t] | J. suť [t] | Suť Celkem [t]
Náklady z rozpočtu | [9 empty] | 223606 | [5 empty] | 12.596 |  | 0.0308 |  | 0 |  | D | -1 | [7 empty] | 223606
| M - Práce a dodávky M | [8 empty] | 220906 | [5 empty] | 5.698 |  | 0.022 |  | 0 | 3 | D | 0 | ROZPOCET | [6 empty] | 220906
| 21-M - Elektromontáže | [8 empty] | 86310 | [5 empty] | 5.064 |  | 0.022 |  | 0 | 3 | D | 1 | ROZPOCET | [6 empty] | 86310
3 | K | 74000000R | Přípojka NN - montáž |  |  | kpl | 1 | 10983 |  | 10983 |  |  |  | základní | 5.064 | 5.064 | 0 | 0 | 0 | 0 | 16 | K | 2 | ROZPOCET | 10983 | 0 | 0 | 0 | 0 | 1 | 10983 | 16 | -1214517317
4 | M | 35700000R | Přípojka NN - dodávka |  |  | kpl | 1 | 8942 |  | 8942 |  |  |  | základní | 0 | 0 | 0.022 | 0.022 | 0 | 0 | 32 | M | 2 | ROZPOCET | 8942 | 0 | 0 | 0 | 0 | 1 | 8942 | 16 | -1598564532
5 | M | 34500000R | Přípojka NN - materiál |  |  | kpl | 1 | 66385 |  | 66385 |  |  |  | základní | 0 | 0 | 0 | 0 | 0 | 0 | 32 | M | 2 | ROZPOCET | 66385 | 0 | 0 | 0 | 0 | 1 | 66385 | 16 | 86951714
| 46-M - Zemní práce při extr.mont.pracích | [8 empty] | 134596 | [5 empty] | 0.634 |  | 0 |  | 0 | 3 | D | 1 | ROZPOCET | [6 empty] | 134596
6 | K | 46015000R | Přípojka NN - zemní práce |  |  | kpl | 1 | 134596 |  | 134596 |  |  |  | základní | 0.634 | 0.634 | 0 | 0 | 0 | 0 | 64 | K | 2 | ROZPOCET | 134596 | 0 | 0 | 0 | 0 | 1 | 134596 | 64 | 1801672082
| OST - Ostatní | [8 empty] | 2700 | [5 empty] | 6.898 |  | 0.0088 |  | 0 | 4 | D | 0 | ROZPOCET | [6 empty] | 2700
11 | K | 99999 | VRN - výchozí revize |  |  | kpl | 1 | 2700 |  | 2700 |  |  |  | základní | 6.898 | 6.898 | 0.0088 | 0.0088 | 0 | 0 | 1024 | K | 1 | ROZPOCET | 2700 | 0 | 0 | 0 | 0 | 1 | 2700 | 1024 | 1296067264

## 5 - Elektroinstalace, MaR...
| List obsahuje: |  | 1) Krycí list rozpočtu |  | 2) Rekapitulace rozpočtu |  |  | 3) Rozpočet |  |  | Zpět na list: | Rekapitulace stavby
optimalizováno pro tisk sestav ve formátu A4 - na výšku | [11 empty] | >> skryté sloupce << | [9 empty] | {a4ed4611-882a-484b-8170-505fdd1f5b36}
2
KRYCÍ LIST ROZPOČTU | [12 empty] | v --- níže se nacházejí doplnkové a pomocné údaje k sestavám --- v | [8 empty] | False
| Stavba: |  | K.Vary - Goethova vyhlídka - Přípojka vody a kanalizace
| Objekt: |  | 5 - Elektroinstalace, MaR - rozpočet zpracován odděleně
| JKSO: | [7 empty] | CC-CZ:
| Místo: | [7 empty] | Datum: |  | 7. 6. 2017
| Objednatel: | [7 empty] | IČ:
DIČ:
| Zhotovitel: | [7 empty] | IČ:
DIČ:
| Projektant: | [7 empty] | IČ:
DIČ:
| Zpracovatel: | [7 empty] | IČ:
|  | Ing. Stránský | [6 empty] | DIČ:
Poznámka:
| Náklady z rozpočtu | [7 empty] | 283062
| Ostatní náklady | [7 empty] | 0
| Cena bez DPH | [7 empty] | 283062
| DPH | základní | 21% | ze | 283062 |  |  |  | 59443.02
|  | snížená | 15% | ze | 0 |  |  |  | 0
|  | zákl. přenesená | 21% | ze | 0 |  |  |  | 0
|  | sníž. přenesená | 15% | ze | 0 |  |  |  | 0
|  | nulová | 0% | ze | 0 |  |  |  | 0
| Cena s DPH |  |  | v | CZK |  |  | 342505.02
| Projektant |  |  |  |  | Zpracovatel
| Datum a podpis: |  |  | Razítko |  | Datum a podpis: |  |  |  | Razítko
| Objednavatel |  |  |  |  | Zhotovitel
| Datum a podpis: |  |  | Razítko |  | Datum a podpis: |  |  |  | Razítko
REKAPITULACE ROZPOČTU
Stavba: |  |  | K.Vary - Goethova vyhlídka - Přípojka vody a kanalizace
Objekt: |  |  | 5 - Elektroinstalace, MaR - rozpočet zpracován odděleně
Místo: | [6 empty] | Datum: |  | 7. 6. 2017
Objednatel: | [6 empty] | Projektant:
Zhotovitel: | [6 empty] | Zpracovatel: |  | Ing. Stránský
Kód - Popis | [9 empty] | Cena celkem [CZK]
1) Náklady z rozpočtu | [9 empty] | 283062 | [12 empty] | -1
| M - Práce a dodávky M | [8 empty] | 209762
| 21-M - Elektromontáže | [8 empty] | 209762
| OST - Ostatní | [8 empty] | 73300
2) Ostatní náklady | [9 empty] | 0 |  |  |  | DPH
Celkové náklady za stavbu 1) + 2) | [7 empty] | 283062
ROZPOČET
Stavba: |  |  | K.Vary - Goethova vyhlídka - Přípojka vody a kanalizace
Objekt: |  |  | 5 - Elektroinstalace, MaR - rozpočet zpracován odděleně
Místo: | [6 empty] | Datum: |  | 7. 6. 2017
Objednatel: | [6 empty] | Projektant:
Zhotovitel: | [6 empty] | Zpracovatel: |  | Ing. Stránský
PČ | Typ | Kód | Popis |  |  | MJ | Množství | J.cena [CZK] |  | Cena celkem [CZK] |  |  | Poznámka | DPH | J. Nh [h] | Nh celkem [h] | J. hmotnost_x000d_ [t] | Hmotnost_x000d_ celkem [t] | J. suť [t] | Suť Celkem [t]
Náklady z rozpočtu | [9 empty] | 283062 | [5 empty] | 11.962 |  | 0.0308 |  | 0 |  | D | -1 | [7 empty] | 283062
| M - Práce a dodávky M | [8 empty] | 209762 | [5 empty] | 5.064 |  | 0.022 |  | 0 | 3 | D | 0 | ROZPOCET | [6 empty] | 209762
| 21-M - Elektromontáže | [8 empty] | 209762 | [5 empty] | 5.064 |  | 0.022 |  | 0 | 3 | D | 1 | ROZPOCET | [6 empty] | 209762
1 | K | 74000000R | Elektroinstalace, MaR - montáž |  |  | kpl | 1 | 10664 |  | 10664 |  |  |  | základní | 5.064 | 5.064 | 0 | 0 | 0 | 0 | 16 | K | 2 | ROZPOCET | 10664 | 0 | 0 | 0 | 0 | 1 | 10664 | 16 | 1644014270
2 | M | 35700000R | Elektroinstalace, MaR - dodávka |  |  | kpl | 1 | 194837 |  | 194837 |  |  |  | základní | 0 | 0 | 0.022 | 0.022 | 0 | 0 | 32 | M | 2 | ROZPOCET | 194837 | 0 | 0 | 0 | 0 | 1 | 194837 | 16 | 1465696198
3 | M | 34500000R | Elektroinstalace, MaR - materiál |  |  | kpl | 1 | 4261 |  | 4261 |  |  |  | základní | 0 | 0 | 0 | 0 | 0 | 0 | 32 | M | 2 | ROZPOCET | 4261 | 0 | 0 | 0 | 0 | 1 | 4261 | 16 | -822884755
| OST - Ostatní | [8 empty] | 73300 | [5 empty] | 6.898 |  | 0.0088 |  | 0 | 4 | D | 0 | ROZPOCET | [6 empty] | 73300
5 | K | 99999 | VRN - výchozí revize, programování, fční zkoušky |  |  | kpl | 1 | 73300 |  | 73300 |  |  |  | základní | 6.898 | 6.898 | 0.0088 | 0.0088 | 0 | 0 | 1024 | K | 1 | ROZPOCET | 73300 | 0 | 0 | 0 | 0 | 1 | 73300 | 1024 | -1483723685

## 6 - Kácení dřevin
| List obsahuje: |  | 1) Krycí list rozpočtu |  | 2) Rekapitulace rozpočtu |  |  | 3) Rozpočet |  |  | Zpět na list: | Rekapitulace stavby
optimalizováno pro tisk sestav ve formátu A4 - na výšku | [11 empty] | >> skryté sloupce << | [9 empty] | {fc2ecfd6-9305-4024-8097-df7d056b2fa9}
2
KRYCÍ LIST ROZPOČTU | [12 empty] | v --- níže se nacházejí doplnkové a pomocné údaje k sestavám --- v | [8 empty] | False
| Stavba: |  | K.Vary - Goethova vyhlídka - Přípojka vody a kanalizace
| Objekt: |  | 6 - Kácení dřevin
| JKSO: | [7 empty] | CC-CZ:
| Místo: | [7 empty] | Datum: |  | 7. 6. 2017
| Objednatel: | [7 empty] | IČ:
DIČ:
| Zhotovitel: | [7 empty] | IČ:
DIČ:
| Projektant: | [7 empty] | IČ:
DIČ:
| Zpracovatel: | [7 empty] | IČ:
|  | Ing. Simona Kalinová | [6 empty] | DIČ:
Poznámka:
| Náklady z rozpočtu | [7 empty] | 281190
| Ostatní náklady | [7 empty] | 0
| Cena bez DPH | [7 empty] | 281190
| DPH | základní | 21% | ze | 281190 |  |  |  | 59049.9
|  | snížená | 15% | ze | 0 |  |  |  | 0
|  | zákl. přenesená | 21% | ze | 0 |  |  |  | 0
|  | sníž. přenesená | 15% | ze | 0 |  |  |  | 0
|  | nulová | 0% | ze | 0 |  |  |  | 0
| Cena s DPH |  |  | v | CZK |  |  | 340239.9
| Projektant |  |  |  |  | Zpracovatel
| Datum a podpis: |  |  | Razítko |  | Datum a podpis: |  |  |  | Razítko
| Objednavatel |  |  |  |  | Zhotovitel
| Datum a podpis: |  |  | Razítko |  | Datum a podpis: |  |  |  | Razítko
REKAPITULACE ROZPOČTU
Stavba: |  |  | K.Vary - Goethova vyhlídka - Přípojka vody a kanalizace
Objekt: |  |  | 6 - Kácení dřevin
Místo: | [6 empty] | Datum: |  | 7. 6. 2017
Objednatel: | [6 empty] | Projektant:
Zhotovitel: | [6 empty] | Zpracovatel: |  | Ing. Simona Kalinová
Kód - Popis | [9 empty] | Cena celkem [CZK]
1) Náklady z rozpočtu | [9 empty] | 281190 | [12 empty] | -1
| HSV - Práce a dodávky HSV | [8 empty] | 281190
| 1 - Zemní práce | [8 empty] | 281190
2) Ostatní náklady | [9 empty] | 0 |  |  |  | DPH
Celkové náklady za stavbu 1) + 2) | [7 empty] | 281190
ROZPOČET
Stavba: |  |  | K.Vary - Goethova vyhlídka - Přípojka vody a kanalizace
Objekt: |  |  | 6 - Kácení dřevin
Místo: | [6 empty] | Datum: |  | 7. 6. 2017
Objednatel: | [6 empty] | Projektant:
Zhotovitel: | [6 empty] | Zpracovatel: |  | Ing. Simona Kalinová
PČ | Typ | Kód | Popis |  |  | MJ | Množství | J.cena [CZK] |  | Cena celkem [CZK] |  |  | Poznámka | DPH | J. Nh [h] | Nh celkem [h] | J. hmotnost_x000d_ [t] | Hmotnost_x000d_ celkem [t] | J. suť [t] | Suť Celkem [t]
Náklady z rozpočtu | [9 empty] | 281190 | [5 empty] | 514.01 |  | 0 |  | 0 |  | D | -1 | [10 empty] | 281190
| HSV - Práce a dodávky HSV | [8 empty] | 281190 | [5 empty] | 514.01 |  | 0 |  | 0 | 1 | D | 0 |  |  |  | ROZPOCET | [6 empty] | 281190
| 1 - Zemní práce | [8 empty] | 281190 | [5 empty] | 514.01 |  | 0 |  | 0 | 1 | D | 1 |  |  |  | ROZPOCET | [6 empty] | 281190
1 | K | 112101124 | Kácení stromů jehličnatých D kmene do 900 mm |  |  | kus | 70 | 347 |  | 24290 |  |  |  | základní | 1.26 | 88.2 | 0 | 0 | 0 | 0 | 4 | K | 2 |  |  |  | ROZPOCET | 24290 | 0 | 0 | 0 | 0 | 1 | 24290 | 4 | -950059425
|  |  | "počet stromů a jejich průměr je nutné upřesnit po vytýčení trasy IS a ATS" 70 |  |  |  | 70 | [14 empty] | VV | 2 | 2 | True | 1 | ROZPOCET
2 | K | 162301408 | Vodorovné přemístění větví stromů jehličnatých do 5 km D kmene do 900 mm |  |  | kus | 70 | 583 |  | 40810 |  |  |  | základní | 1.353 | 94.71 | 0 | 0 | 0 | 0 | 4 | K | 2 |  |  |  | ROZPOCET | 40810 | 0 | 0 | 0 | 0 | 1 | 40810 | 4 | -24665298
3 | K | 162301418 | Vodorovné přemístění kmenů stromů jehličnatých do 5 km D kmene do 900 mm |  |  | kus | 70 | 2420 |  | 169400 |  |  |  | základní | 3.841 | 268.87 | 0 | 0 | 0 | 0 | 4 | K | 2 |  |  |  | ROZPOCET | 169400 | 0 | 0 | 0 | 0 | 1 | 169400 | 4 | -1105737324
4 | K | 162301424 | Vodorovné přemístění pařezů do 5 km D do 900 mm |  |  | kus | 70 | 667 |  | 46690 |  |  |  | základní | 0.889 | 62.23 | 0 | 0 | 0 | 0 | 4 | K | 2 |  |  |  | ROZPOCET | 46690 | 0 | 0 | 0 | 0 | 1 | 46690 | 4 | 1696044328