## Kryci list
Nabídkový rozpočet s výkazem výměr
Zakázka
Číslo zakázky | Porticus s.r.o.
Zakázka | Městské divadlo K.Vary, Divadelní náměstí č. 21 - Stavební úprava střechy, obnova fasády
Klasifikace
Fáze | Založená nabídka | CZK
Komentář | Nedílnou součástí výkazu výměr je projektová dokumentace. Veškeré technologické postupy a parametry materiálů jsou podrobně popsány v PD.
Verze
Popis | Výchozí
Komentář
Firmy
Typ Firmy | Název
Uživatelé
Význam (funkce) | Jméno

## Rekapitulace
Zakázka:
_ | Městské divadlo K.Vary, Divadelní náměstí č. 21 - Stavební úprava střechy, obnova fasády
21 | Popis | Cena | Hmotnost | DPH | Cena s DPH
#N/A
| SO 01: Městské divadlo |  | 172.8207
| 006: Úpravy povrchu |  | 85.4163
| 009: Ostatní konstrukce a práce |  | 0.07854
021: Silnoproud
024: Vzduchotechnika
091: Bourání konstrukcí - demolice
099: Přesun hmot HSV
| 711: Izolace proti vodě |  | 1.5558
| 712: Povlakové krytiny |  | 4.4688
| 713: Izolace tepelné |  | 5.6291
720: Zdravotní technika
| 762: Konstrukce tesařské |  | 20.3562
| 764: Konstrukce klempířské |  | 9.8591
| 765: Krytiny tvrdé |  | 44.7179
766: Konstrukce truhlářské
767: Konstrukce zámečnické
| 772: Kamenné dlažby |  | 0.36441
| 783: Nátěry |  | 0.37465
V09: Ostatní náklady
VRN: Vedlejší rozpočtové náklady
0 | Celkem (bez DPH) | 0
| DPH | 0
0
0
| Celkem (včetně DPH) | 0 | CZK

## Stavební část
[5 empty] | Poř. | Typ | Kód | Popis | MJ | Výměra bez ztr. | Ztratné | Výměra | Jedn.cena | Cena | Jedn. hmotn. | Hmotnost | Sazba DPH | DPH | Cena s DPH
[8 empty] | SO 01: Městské divadlo | [5 empty] | 0 |  | 172.8207 | _ | 0 | 0
[8 empty] | 006: Úpravy povrchu | [5 empty] | 0 |  | 85.4163 | _ | 0 | 0
##T2##N_Catalog_catGUID | ##T2##PRO_ITEM_catID | ##T2##PRO_ITEM_iteCode | ##T2##PRO_ITEM_szvCode | ##T2##PRO_ITEM_tevCode | 1 | SP | 310236261 | Zazdívka otvorů pl do 0,09 m2 ve zdivu nadzákladovém cihlami pálenými tl do 600 mm | kus | 2 | 0 | 2 |  | 0 | 0.09686 | 0.19372 | 21 | 0 | 0
[5 empty] | 2 | SP | 612476015 | Vnitřní sanační omítkový systém -podhoz, omítka, stěrka (kompletní systém-dle PD) | m2 | 29.25 | 0 | 29.25 |  | 0 | 0.06528 | 1.9094 | 21 | 0 | 0
[8 empty] | S4 ; 16,9 |  | 16.9 | [6 empty] | _
[8 empty] | S5 ; 12,35 |  | 12.35 | [6 empty] | _
[5 empty] | 3 | SP | 622321141 | Vápenocementová omítka štuková dvouvrstvá vnějších stěn nanášená ručně | m2 | 220 | 0 | 220 |  | 0 | 0.02 | 4.4 | 21 | 0 | 0
[8 empty] | u střechy ; 165*0,2 |  | 33 | [6 empty] | _
[8 empty] | u fasády ; 935*0,2 |  | 187 | [6 empty] | _
[5 empty] | 4 | SP | 622427121 | Oprava vnějších omítek štukových MV nebo MVC členitosti VII v rozsahu do 10 % | m2 | 2360 | 0 | 2360 |  | 0 | 0.02425 | 57.23 | 21 | 0 | 0
[8 empty] | fasáda ; 2360 |  | 2360 | [6 empty] | _
[5 empty] | 5 | SP | 622471115 | Tenkovrstvá úprava povrchu vnějších stěn aktivovaným štukem tl do 3 mm | m2 | 2360 | 0 | 2360 |  | 0 | 0.00409 | 9.6524 | 21 | 0 | 0
[8 empty] | fasáda ; 2360 |  | 2360 | [6 empty] | _
[5 empty] | 6 | SP | 622476015 | Sanační vnější omítkový systém -podhoz,omítka,stěrka (kompletní systém dle PD) | m2 | 86.9 | 0 | 86.9 |  | 0 | 0.06528 | 5.6728 | 21 | 0 | 0
[8 empty] | S6 ; 16*2 |  | 32 | [6 empty] | _
[8 empty] | S8 ; 33,5 |  | 33.5 | [6 empty] | _
[8 empty] | S9 ; 21,4 |  | 21.4 | [6 empty] | _
[5 empty] | 7 | SP | 622500001 | Vyspárování -akrylát.trvale pružný tmel do exteriéru | m | 1100 | 0 | 1100 |  | 0 |  | 0 | 21 | 0 | 0
[8 empty] | u klemp.kcí ; 165+935 |  | 1100 | [6 empty] | _
[5 empty] | 8 | SP | 622500010 | Očištění kamenných soklů a zdobných prvků, povrch.úprava hydrofobizace | m2 | 94 | 0 | 94 |  | 0 |  | 0 | 21 | 0 | 0
[8 empty] | S7 ; 94 |  | 94 | [6 empty] | _
[5 empty] | 9 | SP | 622500020 | Restaurátorské práce na opravě soch zvířat vč.podstavce | kus | 2 | 0 | 2 |  | 0 |  | 0 | 21 | 0 | 0
[8 empty] | Včetně provedení restaurátorského průzkumu, zpracování restaurátorského záměru a jeho schválení odborem památkové péče. |  | 0 | [6 empty] | _
[8 empty] | 2 |  | 2 | [6 empty] | _
[5 empty] | 10 | SP | 622611132 | Nátěr silikátový dvojnásobný vněj.omítaných stěn vč.penetrace provedený ručně | m2 | 2360 | 0 | 2360 |  | 0 | 0.0006 | 1.416 | 21 | 0 | 0
[8 empty] | 2360 |  | 2360 | [6 empty] | _
[5 empty] | 11 | SP | 622611138 | Nátěr silikátový dvojnásobný vněj.omítaných stěn vč.penetrace a hydrofobizace provedený ručně | m2 | 220 | 0 | 220 |  | 0 | 0.0006 | 0.132 | 21 | 0 | 0
[8 empty] | 220 |  | 220 | [6 empty] | _
[5 empty] | 12 | SP | 622903140 | Mytí s odmaštěním vnějších omítek stupně složitosti 7 tlakovou vodou | m2 | 2360 | 0 | 2360 |  | 0 | 0.00012 | 0.2832 | 21 | 0 | 0
[8 empty] | fasáda ; 2360 |  | 2360 | [6 empty] | _
[5 empty] | 13 | SP | 631311118 | Mazanina tl do 80 mm z betonu prostého bez zvýšených nároků na prostředí tř. C 35/45 | m3 | 0.95 | 0 | 0.95 |  | 0 | 2.4533 | 2.3306 | 21 | 0 | 0
[8 empty] | R4 ; 16*0,05 |  | 0.8 | [6 empty] | _
[8 empty] | R4.1 ; 3*0,05 |  | 0.15 | [6 empty] | _
[5 empty] | 14 | SP | 631319171 | Příplatek k mazanině tl do 80 mm za stržení povrchu spodní vrstvy před vložením výztuže | m3 | 0.95 | 0 | 0.95 |  | 0 |  | 0 | 21 | 0 | 0
[5 empty] | 15 | SP | 631362021 | Výztuž mazanin svařovanými sítěmi Kari | t | 0.1026 | 0 | 0.1026 |  | 0 | 1.0531 | 0.10804 | 21 | 0 | 0
[8 empty] | R4 ; 16*0,005*1,08 |  | 0.0864 | [6 empty] | _
[8 empty] | R4.1 ; 3*0,005*1,08 |  | 0.0162 | [6 empty] | _
[5 empty] | 16 | SP | 632451022 | Vyrovnávací potěr tl do 30 mm z MC 15 provedený v pásu | m2 | 19 | 0 | 19 |  | 0 | 0.07426 | 1.4109 | 21 | 0 | 0
[8 empty] | R4 ; 16 |  | 16 | [6 empty] | _
[8 empty] | R4.1 ; 3 |  | 3 | [6 empty] | _
[5 empty] | 17 | SP | 632451024 | Vyrovnávací potěr tl do 50 mm z MC 15 provedený v pásu | m2 | 5.5 | 0 | 5.5 |  | 0 | 0.1231 | 0.67705 | 21 | 0 | 0
[8 empty] | R5 ; 5,5 |  | 5.5 | [6 empty] | _
[5 empty] | 18 | SP | 985131111 | Očištění ploch stěn, rubu kleneb a podlah tlakovou vodou | m2 | 11.26 | 0 | 11.26 |  | 0 |  | 0 | 21 | 0 | 0
[8 empty] | R6 ; 7,2 |  | 7.2 | [6 empty] | _
[8 empty] | R7 ; 1,2 |  | 1.2 | [6 empty] | _
[8 empty] | R8 ; 2,86 |  | 2.86 | [6 empty] | _
_
[8 empty] | 009: Ostatní konstrukce a práce | [5 empty] | 0 |  | 0.07854 | _ | 0 | 0
[5 empty] | 1 | SP | 900900000 | Systém ochrany osob proti pádu - přenos (viz záložka) | kus | 1 | 0 | 1 |  | 0 |  | 0 | 21 | 0 | 0
[5 empty] | 2 | SP | 900900001 | Osobní ochranné prostředky proti pádu osob - přenos (viz záložka) | kus | 2 | 0 | 2 |  | 0 |  | 0 | 21 | 0 | 0
[5 empty] | 3 | SP | 900900025 | Ostatní práce na skrytých, nepřístupných kcích (bude čerpáno po schválení TDS a objednatele) | Kč | 1 |  | 1 |  | 0 |  | 0 | 21 | 0 | 0
[8 empty] | 1 |  | 1 | [6 empty] | _
[8 empty] | případná další výměna trámů krovu, hranoly průřez.plochy do 450cm2 -výměra 150mb |  | 0 | [6 empty] | _
[8 empty] | případná další výměna bednění střechy, prkna tl.24mm -výměra 600m2 |  | 0 | [6 empty] | _
[5 empty] | 4 | SP | 941111122 | Montáž lešení řadového trubkového lehkého s podlahami zatížení do 200 kg/m2 š do 1,2 m v do 25 m | m2 | 3426 | 0 | 3426 |  | 0 |  | 0 | 21 | 0 | 0
[8 empty] | 150*21+46*6 |  | 3426 | [6 empty] | _
[5 empty] | 5 | SP | 941111222 | Příplatek k lešení řadovému trubkovému lehkému s podlahami š 1,2 m v 25 m za první a ZKD den použití | m2 | 719460 | 0 | 719460 |  | 0 |  | 0 | 21 | 0 | 0
[8 empty] | 7 měsíců ; 3426*30*7 |  | 719460 | [6 empty] | _
[8 empty] | položka bude účtována dle skutečné doby použití |  | 0 | [6 empty] | _
[5 empty] | 6 | SP | 941111822 | Demontáž lešení řadového trubkového lehkého s podlahami zatížení do 200 kg/m2 š do 1,2 m v do 25 m | m2 | 3426 | 0 | 3426 |  | 0 |  | 0 | 21 | 0 | 0
[5 empty] | 7 | SP | 944511111 | Montáž ochranné sítě z textilie z umělých vláken | m2 | 3426 | 0 | 3426 |  | 0 |  | 0 | 21 | 0 | 0
[5 empty] | 8 | SP | 944511211 | Příplatek k ochranné síti za první a ZKD den použití | m2 | 719460 | 0 | 719460 |  | 0 |  | 0 | 21 | 0 | 0
[8 empty] | 7 měsíců ; 3426*30*7 |  | 719460 | [6 empty] | _
[8 empty] | položka bude účtována dle skutečné doby použití |  | 0 | [6 empty] | _
[5 empty] | 9 | SP | 944511811 | Demontáž ochranné sítě z textilie z umělých vláken | m2 | 3426 | 0 | 3426 |  | 0 |  | 0 | 21 | 0 | 0
[5 empty] | 10 | SP | 944711114 | Montáž záchytné stříšky š přes 2,5 m | m | 10 | 0 | 10 |  | 0 |  | 0 | 21 | 0 | 0
[8 empty] | 2*5 |  | 10 | [6 empty] | _
[5 empty] | 11 | SP | 944711214 | Příplatek k záchytné stříšce š přes 2,5 m za první a ZKD den použití | m | 2100 | 0 | 2100 |  | 0 |  | 0 | 21 | 0 | 0
[8 empty] | 7 měsíců ; 10*30*7 |  | 2100 | [6 empty] | _
[8 empty] | položka bude účtována dle skutečné doby použití |  | 0 | [6 empty] | _
[5 empty] | 12 | SP | 944711814 | Demontáž záchytné stříšky š přes 2,5 m | m | 10 | 0 | 10 |  | 0 |  | 0 | 21 | 0 | 0
[5 empty] | 13 | SP | 949101112 | Lešení pomocné pro objekty pozemních staveb s lešeňovou podlahou v do 3,5 m zatížení do 150 kg/m2 | m2 | 374 | 0 | 374 |  | 0 | 0.00021 | 0.07854 | 21 | 0 | 0
[8 empty] | pro R1.1, R2.1 -vnitřní ; 158+216 |  | 374 | [6 empty] | _
[5 empty] | 14 | SP | 950251010 | Osazení PVC trubky pro odvod vody za zdí (S10) | kus | 1 | 0 | 1 |  | 0 |  | 0 | 21 | 0 | 0
[5 empty] | 15 | SP | F43 | Stavební úprava -posun okapnice dveřního křídla | kus | 1 | 0 | 1 |  | 0 |  | 0 | 21 | 0 | 0
_
[8 empty] | 021: Silnoproud | [5 empty] | 0 |  | 0 | _ | 0 | 0
[5 empty] | 1 | SP | 210 00-0001 | Silnoproud, hromosvod -přenos (viz záložka) | kus | 1 | 0 | 1 |  | 0 |  | 0 | 21 | 0 | 0
[5 empty] | 2 | SP | 210 00-0002 | Očištění světel vč.provedení revize funkčnosti, uvedení do provozu (S2) | kus | 5 | 0 | 5 |  | 0 |  | 0 | 21 | 0 | 0
[5 empty] | 3 | SP | 210 00-0003 | Očištění světel (S3) | kus | 15 | 0 | 15 |  | 0 |  | 0 | 21 | 0 | 0
_
[8 empty] | 024: Vzduchotechnika | [5 empty] | 0 |  | 0 | _ | 0 | 0
[5 empty] | 1 | SP | 240501010 | Vzduchotechnika -přenos (viz záložka) | kus | 1 | 0 | 1 |  | 0 |  | 0 | 21 | 0 | 0
_
[8 empty] | 091: Bourání konstrukcí - demolice | [5 empty] | 0 |  | 0 | _ | 0 | 0
[5 empty] | 1 | SP | 712400831 | Odstranění povlakové krytiny střech do 30° jednovrstvé | m2 | 1050.55 | 0 | 1050.55 |  | 0 |  | 0 | 21 | 0 | 0
[8 empty] | 158,2+30+374+12,6+318+54+98,25+5,5 |  | 1050.55 | [6 empty] | _
[5 empty] | 2 | SP | 712600831 | Odstranění povlakové krytiny střech přes 30° jednovrstvé | m2 | 608 | 0 | 608 |  | 0 |  | 0 | 21 | 0 | 0
[8 empty] | 216+392 |  | 608 | [6 empty] | _
[5 empty] | 3 | SP | 762331814 | Demontáž vázaných kcí krovů z hranolů průřezové plochy do 450 cm2 | m | 146.55 | 0 | 146.55 |  | 0 |  | 0 | 21 | 0 | 0
[8 empty] | dle PD ; 15,8+3+37,4+3+4,75+21,6+21,8+39,2 |  | 146.55 | [6 empty] | _
[5 empty] | 4 | SP | 762341811 | Demontáž bednění střech z prken | m2 | 881.925 | 0 | 881.925 |  | 0 |  | 0 | 21 | 0 | 0
[8 empty] | R1.1 ; 158,2 |  | 158.2 | [6 empty] | _
[8 empty] | R1.3 ; 30 |  | 30 | [6 empty] | _
[8 empty] | R1.4 ; 374*0,25 |  | 93.5 | [6 empty] | _
[8 empty] | R1.5 ; 30 |  | 30 | [6 empty] | _
[8 empty] | R1.6 ; 47,5*0,25 |  | 11.875 | [6 empty] | _
[8 empty] | R1.7 ; 12,6 |  | 12.6 | [6 empty] | _
[8 empty] | R2.1 ; 216 |  | 216 | [6 empty] | _
[8 empty] | R2.2 ; 318*0,25 |  | 79.5 | [6 empty] | _
[8 empty] | R2,3 ; 392*0,25 |  | 98 | [6 empty] | _
[8 empty] | R3.1 ; 54 |  | 54 | [6 empty] | _
[8 empty] | R3.2 ; 98,25 |  | 98.25 | [6 empty] | _
[5 empty] | 5 | SP | 764311822 | Demontáž krytina hladká tabule 2000x1000 mm sklon do 30° plocha přes 25 m2 | m2 | 574.82 | 0 | 574.82 |  | 0 |  | 0 | 21 | 0 | 0
[8 empty] | 146,7+54,7+229,1+120,2+3,6+9+11,52 |  | 574.82 | [6 empty] | _
[5 empty] | 6 | SP | 764323820 | Demontáž oplechování okapů krytina do rš 250 mm | m | 263.5 | 0 | 263.5 |  | 0 |  | 0 | 21 | 0 | 0
[8 empty] | 57,5+95+57+29+25 |  | 263.5 | [6 empty] | _
[5 empty] | 7 | SP | 764323840 | Demontáž oplechování okapů krytina do rš 500 mm | m | 152.5 | 0 | 152.5 |  | 0 |  | 0 | 21 | 0 | 0
[8 empty] | 57,5+95 |  | 152.5 | [6 empty] | _
[5 empty] | 8 | SP | 764331852 | Demontáž lemování zdí tvrdá krytina rš 500 mm přes 45° | m | 125 | 0 | 125 |  | 0 |  | 0 | 21 | 0 | 0
[8 empty] | 92+33 |  | 125 | [6 empty] | _
[5 empty] | 9 | SP | 764362810 | Demontáž poklopu hladká krytina do 30° | kus | 15 | 0 | 15 |  | 0 |  | 0 | 21 | 0 | 0
[8 empty] | 9+6 |  | 15 | [6 empty] | _
[5 empty] | 10 | SP | 764393830 | Demontáž střešní hřeben rš 400 mm do 30° | m | 97 | 0 | 97 |  | 0 |  | 0 | 21 | 0 | 0
[8 empty] | 7,2*4 |  | 28.8 | [6 empty] | _
[8 empty] | 6,8*4 |  | 27.2 | [6 empty] | _
[8 empty] | 9*4 |  | 36 | [6 empty] | _
[8 empty] | 2,5*2 |  | 5 | [6 empty] | _
[5 empty] | 11 | SP | 764421830 | Demontáž oplechování říms rš do 200 mm | m | 317.7 | 0 | 317.7 |  | 0 |  | 0 | 21 | 0 | 0
[8 empty] | 64,7+67,5+18*2+4*2+35,8*2+60,1+9,8 |  | 317.7 | [6 empty] | _
[5 empty] | 12 | SP | 764421850 | Demontáž oplechování říms rš do 330 mm | m | 272.2 | 0 | 272.2 |  | 0 |  | 0 | 21 | 0 | 0
[8 empty] | 64,7+67,5+70*2 |  | 272.2 | [6 empty] | _
[5 empty] | 13 | SP | 764421870 | Demontáž oplechování říms rš do 750 mm | m | 190 | 0 | 190 |  | 0 |  | 0 | 21 | 0 | 0
[8 empty] | 132,2+18+4+35,8 |  | 190 | [6 empty] | _
[5 empty] | 14 | SP | 764430810 | Demontáž oplechování zdí rš do 250 mm | m | 104 | 0 | 104 |  | 0 |  | 0 | 21 | 0 | 0
[8 empty] | 52*2 |  | 104 | [6 empty] | _
[5 empty] | 15 | SP | 764430840 | Demontáž oplechování zdí rš do 500 mm | m | 116 | 0 | 116 |  | 0 |  | 0 | 21 | 0 | 0
[8 empty] | 52+52+12 |  | 116 | [6 empty] | _
[5 empty] | 16 | SP | 764430850 | Demontáž oplechování zdí rš 600 mm | m | 12 | 0 | 12 |  | 0 |  | 0 | 21 | 0 | 0
[5 empty] | 17 | SP | 765161801 | Demontáž krytiny z přírodní břidlice do suti | m2 | 926 | 0 | 926 |  | 0 |  | 0 | 21 | 0 | 0
[8 empty] | R2.1 ; 216 |  | 216 | [6 empty] | _
[8 empty] | R2.2 ; 318 |  | 318 | [6 empty] | _
[8 empty] | R2.3 ; 392 |  | 392 | [6 empty] | _
[5 empty] | 18 | SP | 765161821 | Příplatek k cenám demontáže břidličné krytiny za sklon přes 30° | m2 | 608 | 0 | 608 |  | 0 |  | 0 | 21 | 0 | 0
[8 empty] | 216+392 |  | 608 | [6 empty] | _
[5 empty] | 19 | SP | 766211811 | Demontáž schodišťového madla | m | 65.5 | 0 | 65.5 |  | 0 |  | 0 | 21 | 0 | 0
[8 empty] | 3*6+11,5*1+6*6 |  | 65.5 | [6 empty] | _
[5 empty] | 20 | SP | 965024131 | Bourání kamenných podlah nebo dlažeb z desek nebo mozaiky pl přes 1 m2 | m2 | 3 | 0 | 3 |  | 0 |  | 0 | 21 | 0 | 0
[8 empty] | R4.1 ; 3 |  | 3 | [6 empty] | _
[5 empty] | 21 | SP | 965042141 | Bourání podkladů pod dlažby nebo mazanin betonových nebo z litého asfaltu tl do 100 mm pl přes 4 m2 | m3 | 0.563 | 0 | 0.563 |  | 0 |  | 0 | 21 | 0 | 0
[8 empty] | R6 ; 7,2*0,05 |  | 0.36 | [6 empty] | _
[8 empty] | R7 ; 1,2*0,05 |  | 0.06 | [6 empty] | _
[8 empty] | R8 ; 2,86*0,05 |  | 0.143 | [6 empty] | _
[5 empty] | 22 | SP | 965042241 | Bourání podkladů pod dlažby nebo mazanin betonových nebo z litého asfaltu tl přes 100 mm pl pře 4 m2 | m3 | 3.8 | 0 | 3.8 |  | 0 |  | 0 | 21 | 0 | 0
[8 empty] | R4 ; 16*0,2 |  | 3.2 | [6 empty] | _
[8 empty] | R4.1 ; 3*0,2 |  | 0.6 | [6 empty] | _
[5 empty] | 23 | SP | 971033361 | Vybourání otvorů ve zdivu cihelném pl do 0,09 m2 na MVC nebo MV tl do 600 mm | kus | 3 | 0 | 3 |  | 0 |  | 0 | 21 | 0 | 0
[5 empty] | 24 | SP | 971033381 | Vybourání otvorů ve zdivu cihelném pl do 0,09 m2 na MVC nebo MV tl do 900 mm | kus | 1 | 0 | 1 |  | 0 |  | 0 | 21 | 0 | 0
[5 empty] | 25 | SP | 972033271 | Vybourání otvorů v klenbách z cihel pl do 0,09 m2 tl do 450 mm | kus | 2 | 0 | 2 |  | 0 |  | 0 | 21 | 0 | 0
[5 empty] | 26 | SP | 978013191 | Otlučení vnitřní vápenné nebo vápenocementové omítky stěn stěn v rozsahu do 100 % | m2 | 29.25 | 0 | 29.25 |  | 0 |  | 0 | 21 | 0 | 0
[8 empty] | S4 ; 16,9 |  | 16.9 | [6 empty] | _
[8 empty] | S5 ; 12,35 |  | 12.35 | [6 empty] | _
[5 empty] | 27 | SP | 978015291 | Otlučení vnějších omítek MV nebo MVC stupeň složitosti I až IV o rozsahu do 100 % | m2 | 380.35 | 0 | 380.35 |  | 0 |  | 0 | 21 | 0 | 0
[8 empty] | u střechy ; 165*0,2 |  | 33 | [6 empty] | _
[8 empty] | u fasády ; 935*0,2 |  | 187 | [6 empty] | _
[8 empty] | S6 ; 16 |  | 16 | [6 empty] | _
[8 empty] | S8 ; 33,5 |  | 33.5 | [6 empty] | _
[8 empty] | S9 ; 21,4 |  | 21.4 | [6 empty] | _
[8 empty] | S11 ; 89,45 |  | 89.45 | [6 empty] | _
[5 empty] | 28 | SP | 978015321 | Otlučení vnějších omítek MV nebo MVC složitost 5-7 v rozsahu do 10 % | m2 | 2360 | 0 | 2360 |  | 0 |  | 0 | 21 | 0 | 0
[8 empty] | fasáda ; 2360 |  | 2360 | [6 empty] | _
[5 empty] | 29 | SP | 978023411 | Vyškrabání spár zdiva cihelného mimo komínového | m2 | 189.6 | 0 | 189.6 |  | 0 |  | 0 | 21 | 0 | 0
[8 empty] | S4 ; 16,9 |  | 16.9 | [6 empty] | _
[8 empty] | S5 ; 12,35 |  | 12.35 | [6 empty] | _
[8 empty] | S6 ; 16 |  | 16 | [6 empty] | _
[8 empty] | S8 ; 33,5 |  | 33.5 | [6 empty] | _
[8 empty] | S9 ; 21,4 |  | 21.4 | [6 empty] | _
[8 empty] | S11 ; 89,45 |  | 89.45 | [6 empty] | _
[5 empty] | 30 | SP | 979011111 | Svislá doprava suti a vybouraných hmot za prvé podlaží | t | 114.9075 | 0 | 114.9075 |  | 0 |  | 0 | 21 | 0 | 0
[5 empty] | 31 | SP | 979011121 | Svislá doprava suti a vybouraných hmot ZKD podlaží | t | 459.628 | 0 | 459.628 |  | 0 |  | 0 | 21 | 0 | 0
[8 empty] | 114,907*4 |  | 459.628 | [6 empty] | _
[5 empty] | 32 | SP | 979081111 | Odvoz suti a vybouraných hmot na skládku do 1 km | t | 114.9075 | 0 | 114.9075 |  | 0 |  | 0 | 21 | 0 | 0
[5 empty] | 33 | SP | 979081121 | Odvoz suti a vybouraných hmot na skládku ZKD 1 km přes 1 km | t | 3332.303 | 0 | 3332.303 |  | 0 |  | 0 | 21 | 0 | 0
[8 empty] | 114,907*29 |  | 3332.303 | [6 empty] | _
[5 empty] | 34 | SP | 979082111 | Vnitrostaveništní vodorovná doprava suti a vybouraných hmot do 10 m | t | 114.9075 | 0 | 114.9075 |  | 0 |  | 0 | 21 | 0 | 0
[5 empty] | 35 | SP | 979082121 | Vnitrostaveništní vodorovná doprava suti a vybouraných hmot ZKD 5 m přes 10 m | t | 919.256 | 0 | 919.256 |  | 0 |  | 0 | 21 | 0 | 0
[8 empty] | 114,907*8 |  | 919.256 | [6 empty] | _
[5 empty] | 36 | SP | 979098231 | Poplatek za uložení stavebního směsného odpadu na skládce (skládkovné) | t | 114.907 | 0 | 114.907 |  | 0 |  | 0 | 21 | 0 | 0
_
[8 empty] | 099: Přesun hmot HSV | [5 empty] | 0 |  | 0 | _ | 0 | 0
[5 empty] | 1 | SP | 998011003 | Přesun hmot pro budovy zděné v do 24 m | t | 85.4948 | 0 | 85.4948 |  | 0 |  | 0 | 21 | 0 | 0
_
[8 empty] | 711: Izolace proti vodě | [5 empty] | 0 |  | 1.5558 | _ | 0 | 0
[5 empty] | 1 | SP | 711113121 | Izolace proti zemní vlhkosti na svislé ploše nátěrem např. ACO CRET M30 | m2 | 89.45 | 0 | 89.45 |  | 0 | 0.001 | 0.08945 | 21 | 0 | 0
[8 empty] | S11 ; 89,45 |  | 89.45 | [6 empty] | _
[5 empty] | 2 | SP | 711113125 | Izolace proti zemní vlhkosti na svislé ploše stěrkou např.Aquafin RS300 | m2 | 89.45 | 0 | 89.45 |  | 0 | 0.004 | 0.3578 | 21 | 0 | 0
[8 empty] | S11 ; 89,45 |  | 89.45 | [6 empty] | _
[5 empty] | 3 | SP | 711113127 | Izolace proti zemní vlhkosti svislá za studena např. těsnicí stěrkou AQUAFIN-1K | m2 | 154.95 | 0 | 154.95 |  | 0 | 0.003 | 0.46485 | 21 | 0 | 0
[8 empty] | S6 ; 16*2 |  | 32 | [6 empty] | _
[8 empty] | S8 ; 33,5 |  | 33.5 | [6 empty] | _
[8 empty] | S11 ; 89,45 |  | 89.45 | [6 empty] | _
[5 empty] | 4 | SP | 711113150 | Izolace proti zemní vlhkosti svislá za studena nástřik např. AQUAFIN F | m2 | 176.35 | 0 | 176.35 |  | 0 | 0.003 | 0.52905 | 21 | 0 | 0
[8 empty] | S6 ; 16*2 |  | 32 | [6 empty] | _
[8 empty] | S8 ; 33,5 |  | 33.5 | [6 empty] | _
[8 empty] | S9 ; 21,4 |  | 21.4 | [6 empty] | _
[8 empty] | S11 ; 89,45 |  | 89.45 | [6 empty] | _
[5 empty] | 5 | SP | 711193121 | Izolace proti zemní vlhkosti na vodorovné ploše těsnicí kaší např.AQUAFIN 2K | m2 | 32.76 | 0 | 32.76 |  | 0 | 0.0035 | 0.11466 | 21 | 0 | 0
[8 empty] | R4 ; 16*1,1 |  | 17.6 | [6 empty] | _
[8 empty] | R4.1 ; 3*1,1 |  | 3.3 | [6 empty] | _
[8 empty] | R6 ; 7,2 |  | 7.2 | [6 empty] | _
[8 empty] | R7 ; 1,2 |  | 1.2 | [6 empty] | _
[8 empty] | R8 ; 2,86 |  | 2.86 | [6 empty] | _
[8 empty] | S1 ; 0,3*2 |  | 0.6 | [6 empty] | _
[5 empty] | 6 | SP | 711501010 | Izolace zdiva tlakovou infuzní clonou | m2 | 29.25 | 0 | 29.25 |  | 0 |  | 0 | 21 | 0 | 0
[8 empty] | S4 ; 16,9 |  | 16.9 | [6 empty] | _
[8 empty] | S5 ; 12,35 |  | 12.35 | [6 empty] | _
[5 empty] | 7 | SP | 998711203 | Přesun hmot procentní pro izolace proti vodě, vlhkosti a plynům v objektech v do 60 m | % | 3.42 | 0 | 3.42 |  | 0 |  | 0 | 21 | 0 | 0
_
[8 empty] | 712: Povlakové krytiny | [5 empty] | 0 |  | 4.4688 | _ | 0 | 0
[5 empty] | 1 | H | 0003-00013692-00001 | Hydroizolační asfaltový pás např.ELASTEK 40 FIRESTOP modrozelený tl.4,5mm | m2 | 5.5 | 15 | 6.325 |  | 0 |  | 0 | 21 | 0 | 0
[8 empty] | 5,5 |  | 5.5 | [6 empty] | _
[5 empty] | 2 | SP | 11150001 | Asfaltová penetrace např. Dekprimer | kg | 728.94 | 0 | 728.94 |  | 0 | 0.001 | 0.72894 | 21 | 0 | 0
[8 empty] | (1190,4+24,5)*0,2*3 |  | 728.94 | [6 empty] | _
[5 empty] | 3 | H | 628522-01 | Pás asfaltovaný modifikovaný SBS např.Elastek 50 Special dekor | m2 | 264.4 | 15 | 304.06 |  | 0 | 0.0069 | 2.098 | 21 | 0 | 0
[8 empty] | 34,65+30+47,5+54+98,25 |  | 264.4 | [6 empty] | _
[5 empty] | 4 | H | 628522-02 | Pás s modifikovaným asfaltem např.Glastek 40 Special mineral | m2 | 288.9 | 15 | 332.235 |  | 0 | 0.0035 | 1.1628 | 21 | 0 | 0
[8 empty] | 264,4+19+5,5 |  | 288.9 | [6 empty] | _
[5 empty] | 5 | SP | 628522-03 | Modifikovaný asf.hydroizolační pás např. Elastek 30 -Sticker Ultra | m2 | 931.5 | 0 | 931.5 |  | 0 |  | 0 | 21 | 0 | 0
[8 empty] | 216+318+392+5,5 |  | 931.5 | [6 empty] | _
[5 empty] | 6 | SP | 712311101 | Provedení povlakové krytiny střech do 10° za studena lakem penetračním nebo asfaltovým | m2 | 1214.9 | 0 | 1214.9 |  | 0 |  | 0 | 21 | 0 | 0
[8 empty] | R1.2 ; 34,65 |  | 34.65 | [6 empty] | _
[8 empty] | R1.5 ; 30 |  | 30 | [6 empty] | _
[8 empty] | R1.6 ; 47,5 |  | 47.5 | [6 empty] | _
[8 empty] | R3.1 ; 54 |  | 54 | [6 empty] | _
[8 empty] | R3.2 ; 98,25 |  | 98.25 | [6 empty] | _
[8 empty] | R2.1 ; 216 |  | 216 | [6 empty] | _
[8 empty] | R2.2 ; 318 |  | 318 | [6 empty] | _
[8 empty] | R2.3 ; 392 |  | 392 | [6 empty] | _
[8 empty] | R4 ; 16 |  | 16 | [6 empty] | _
[8 empty] | R4.1 ; 3 |  | 3 | [6 empty] | _
[8 empty] | R5 ; 5,5 |  | 5.5 | [6 empty] | _
[5 empty] | 7 | SP | 712341559 | Provedení povlakové krytiny střech do 10° pásy NAIP přitavením v plné ploše vč.tmelení | m2 | 534.3 | 0 | 534.3 |  | 0 | 0.00088 | 0.47018 | 21 | 0 | 0
[8 empty] | R1.2 ; 34,65*2 |  | 69.3 | [6 empty] | _
[8 empty] | R1.5 ; 30*2 |  | 60 | [6 empty] | _
[8 empty] | R1.6 ; 47,5*2 |  | 95 | [6 empty] | _
[8 empty] | R3.1 ; 54*2 |  | 108 | [6 empty] | _
[8 empty] | R3.2 ; 98,25*2 |  | 196.5 | [6 empty] | _
[8 empty] | R5 ; 5,5 |  | 5.5 | [6 empty] | _
[5 empty] | 8 | SP | 712341659 | Provedení povlakové krytiny střech do 10° pásy NAIP přitavením bodově | m2 | 24.5 | 0 | 24.5 |  | 0 | 0.00036 | 0.00882 | 21 | 0 | 0
[8 empty] | R4 ; 16 |  | 16 | [6 empty] | _
[8 empty] | R4.1 ; 3 |  | 3 | [6 empty] | _
[8 empty] | R5 ; 5,5 |  | 5.5 | [6 empty] | _
[5 empty] | 9 | SP | 712431111 | Provedení povlakové krytiny střech do 30° podkladní vrstvy pásy na sucho samolepící | m2 | 323.5 | 0 | 323.5 |  | 0 |  | 0 | 21 | 0 | 0
[8 empty] | R2.2 ; 318 |  | 318 | [6 empty] | _
[8 empty] | R5 ; 5,5 |  | 5.5 | [6 empty] | _
[5 empty] | 10 | SP | 712500001 | Podložení spojů podkladním Al plechem tl.0,7mm v pruzích š.250mm | m2 | 38.0625 | 0 | 38.0625 |  | 0 |  | 0 | 21 | 0 | 0
[8 empty] | R3.1, R3.2 ; (54+98,25)*0,25 |  | 38.0625 | [6 empty] | _
[5 empty] | 11 | SP | 712631111 | Provedení povlakové krytiny střech přes 30° podkladní vrstvy pásy na sucho samolepící | m2 | 608 | 0 | 608 |  | 0 |  | 0 | 21 | 0 | 0
[8 empty] | R2.1. ; 216 |  | 216 | [6 empty] | _
[8 empty] | R2.3 ; 392 |  | 392 | [6 empty] | _
[5 empty] | 12 | SP | 998712203 | Přesun hmot procentní pro krytiny povlakové v objektech v do 24 m | % | 3.44 | 0 | 3.44 |  | 0 |  | 0 | 21 | 0 | 0
_
[8 empty] | 713: Izolace tepelné | [5 empty] | 0 |  | 5.6291 | _ | 0 | 0
[5 empty] | 1 | H | 0003-00013458-00004 | Izolace do podlah např.DEKPIR FLOOR 022 2400x1200mm tl.60mm | m2 | 38 | 2 | 38.76 |  | 0 |  | 0 | 21 | 0 | 0
[8 empty] | 38 |  | 38 | [6 empty] | _
[5 empty] | 2 | H | 283292-01 | Folie parotěsná PE fólie např. Deksepar | m2 | 423.2 | 15 | 486.68 |  | 0 | 0.00017 | 0.082736 | 21 | 0 | 0
[8 empty] | 30+216+158,2+19 |  | 423.2 | [6 empty] | _
[5 empty] | 3 | H | 28372312 | Deska z pěnového polystyrenu EPS 100 S 1000 x 500 x 120 mm | m2 | 11 | 2 | 11.22 |  | 0 | 0.003 | 0.03366 | 21 | 0 | 0
[8 empty] | 5,5*2 |  | 11 | [6 empty] | _
[5 empty] | 4 | H | 631481-01 | Deska minerální izolační 600x1200 mm tl.80 mm | m2 | 492 | 2 | 501.84 |  | 0 | 0.00224 | 1.1241 | 21 | 0 | 0
[8 empty] | 60+216*2 |  | 492 | [6 empty] | _
[5 empty] | 5 | H | 631481-02 | Deska minerální izolační 600x1200 mm tl.100 mm | m2 | 30 | 2 | 30.6 |  | 0 | 0.0028 | 0.08568 | 21 | 0 | 0
[5 empty] | 6 | H | 63148152 | Deska minerální izolační 600x1200mm tl.60 mm | m2 | 257.926 | 2 | 263.0845 |  | 0 | 0.003 | 0.78925 | 21 | 0 | 0
[5 empty] | 7 | H | 63148155 | Deska minerální izolační 600x1200 mm tl.120 mm | m2 | 316.4 | 2 | 322.728 |  | 0 | 0.006 | 1.9364 | 21 | 0 | 0
[8 empty] | 158,2*2 |  | 316.4 | [6 empty] | _
[5 empty] | 8 | SP | 713111136 | Montáž izolace tepelné stropů volně kladenými rohožemi, pásy, dílci, deskami mezi trámy | m2 | 876.4 | 0 | 876.4 |  | 0 |  | 0 | 21 | 0 | 0
[8 empty] | R1.3 ; 30 |  | 30 | [6 empty] | _
[8 empty] | R1.5 ; 30*2 |  | 60 | [6 empty] | _
[8 empty] | R2.1 ; 216*2 |  | 432 | [6 empty] | _
[8 empty] | R1.1 ; 158,2*2 |  | 316.4 | [6 empty] | _
[8 empty] | R4 ; 16*2 |  | 32 | [6 empty] | _
[8 empty] | R4.1 ; 3*2 |  | 6 | [6 empty] | _
[5 empty] | 9 | SP | 713131141 | Montáž izolace tepelné stěn a základů lepením celoplošně rohoží, pásů, dílců, desek | m2 | 257.9255 | 0 | 257.9255 |  | 0 | 0.006 | 1.5476 | 21 | 0 | 0
[8 empty] | podkroví ; (4,55+4,75)*2*5,6 |  | 104.16 | [6 empty] | _
[8 empty] | 2,9*4*1 |  | 11.6 | [6 empty] | _
[8 empty] | 4,55*4,75 |  | 21.6125 | [6 empty] | _
[8 empty] | -2,9*2,9 |  | -8.41 | [6 empty] | _
[8 empty] | 128,963 |  | 128.963 | [6 empty] | _
[5 empty] | 10 | SP | 713141131 | Montáž izolace tepelné střech plochých lepené za studena 1 vrstva rohoží, pásů, dílců, desek | m2 | 11 | 0 | 11 |  | 0 | 0.00116 | 0.01276 | 21 | 0 | 0
[8 empty] | R5 ; 5,5*2 |  | 11 | [6 empty] | _
[5 empty] | 11 | SP | 713291132 | Montáž izolace tepelné parotěsné zábrany stropů vrchem fólií vč.těsnících pásků | m2 | 423.2 | 0 | 423.2 |  | 0 | 4e-05 | 0.016928 | 21 | 0 | 0
[8 empty] | R1.5 ; 30 |  | 30 | [6 empty] | _
[8 empty] | R2.1 ; 216 |  | 216 | [6 empty] | _
[8 empty] | R1.1 ; 158,2 |  | 158.2 | [6 empty] | _
[8 empty] | R4 ; 16 |  | 16 | [6 empty] | _
[8 empty] | R4.1 ; 3 |  | 3 | [6 empty] | _
[5 empty] | 12 | SP | 713501010 | Parotěsné utěsnění stáv.revizních otvorů 300x300mm ve stáv.podhledu | kus | 20 | 0 | 20 |  | 0 |  | 0 | 21 | 0 | 0
[8 empty] | R2.1 ; 20 |  | 20 | [6 empty] | _
[5 empty] | 13 | SP | 998713203 | Přesun hmot procentní pro izolace tepelné v objektech v do 24 m | % | 2.2 | 0 | 2.2 |  | 0 |  | 0 | 21 | 0 | 0
_
[8 empty] | 720: Zdravotní technika | [5 empty] | 0 |  | 0 | _ | 0 | 0
[5 empty] | 1 | SP | 720501010 | Zdravotechnika -přenos (viz záložka) | kus | 1 | 0 | 1 |  | 0 |  | 0 | 21 | 0 | 0
_
[8 empty] | 762: Konstrukce tesařské | [5 empty] | 0 |  | 20.3562 | _ | 0 | 0
[5 empty] | 1 | H | 60511081 | Řezivo jehličnaté středové SM 4 - 5 m tl. 18-32 mm jakost II | m3 | 6.789 | 8 | 7.3321 |  | 0 | 0.55 | 4.0327 | 21 | 0 | 0
[5 empty] | 2 | H | 60512121 | Řezivo jehličnaté hranol jakost I-II délka 4 - 5 m | m3 | 6.262 | 8 | 6.763 |  | 0 | 0.55 | 3.7196 | 21 | 0 | 0
[5 empty] | 3 | H | 60514101 | Řezivo jehličnaté lať jakost I 10 - 25 cm2 | m3 | 4.838 | 8 | 5.225 |  | 0 | 0.55 | 2.8738 | 21 | 0 | 0
[8 empty] | 3,335+1,503 |  | 4.838 | [6 empty] | _
[5 empty] | 4 | SP | 762300001 | Dod+mtz+impregnace dřev.vazničky 375/40-80mm tl.60mm | kus | 11 | 0 | 11 |  | 0 |  | 0 | 21 | 0 | 0
[5 empty] | 5 | SP | 762300002 | Dod+mtz+impregnace dřev.ramenáty 375/230mm tl.60mm | kus | 90 | 0 | 90 |  | 0 |  | 0 | 21 | 0 | 0
[5 empty] | 6 | SP | 762300003 | Dod+mtz+impregnace dřev.ramenáty 375/370mm tl.60mm | kus | 165 | 0 | 165 |  | 0 |  | 0 | 21 | 0 | 0
[5 empty] | 7 | SP | 762300004 | Dod+mtz+impregnace dřev.vazničky 375/60-100mm tl.40mm | kus | 22 | 0 | 22 |  | 0 |  | 0 | 21 | 0 | 0
[5 empty] | 8 | SP | 762332134 | Montáž vázaných kcí krovů pravidelných z hraněného řeziva průřezové plochy do 450 cm2 | m | 156.55 | 0 | 156.55 |  | 0 |  | 0 | 21 | 0 | 0
[8 empty] | dle PD ; 15,8+3+37,4+3+4,75+21,6+31,8+39,2 |  | 156.55 | [6 empty] | _
[5 empty] | 9 | SP | 762341026 | Bednění střech rovných z desek OSB III tl 22mm na pero a drážku šroubovaných na krokve | m2 | 416.8 | 0 | 416.8 |  | 0 | 0.01 | 4.168 | 21 | 0 | 0
[8 empty] | R1.1 ; 158,2 |  | 158.2 | [6 empty] | _
[8 empty] | R1.3 ; 30 |  | 30 | [6 empty] | _
[8 empty] | R1.7 ; 12,6 |  | 12.6 | [6 empty] | _
[8 empty] | R2.1 ; 216 |  | 216 | [6 empty] | _
[5 empty] | 10 | SP | 762341210 | Montáž bednění střech rovných a šikmých sklonu do 60° z hrubých prken na sraz | m2 | 282.875 | 0 | 282.875 |  | 0 |  | 0 | 21 | 0 | 0
[8 empty] | R1,4 ; 374*0,25 |  | 93.5 | [6 empty] | _
[8 empty] | R1.6 ; 47,5*0,25 |  | 11.875 | [6 empty] | _
[8 empty] | R2.2 ; 318*0,25 |  | 79.5 | [6 empty] | _
[8 empty] | R2,3 ; 392*0,25 |  | 98 | [6 empty] | _
[5 empty] | 11 | SP | 762342214 | Montáž laťování na střechách jednoduchých sklonu do 60° osové vzdálenosti do 360 mm | m2 | 170.8 | 0 | 170.8 |  | 0 |  | 0 | 21 | 0 | 0
[8 empty] | R1.1 ; 158,2 |  | 158.2 | [6 empty] | _
[8 empty] | R1.7 ; 12,6 |  | 12.6 | [6 empty] | _
[5 empty] | 12 | SP | 762342441 | Montáž lišt, latí a kontralatí na střechách sklonu do 60° | m | 1356.5 | 0 | 1356.5 |  | 0 |  | 0 | 21 | 0 | 0
[8 empty] | u atik a žlabů ; 60+0,3*50+0,7*100+0,24*40+0,26*200+0,15*240 |  | 242.6 | [6 empty] | _
[8 empty] | R1.1 ; 158,2 |  | 158.2 | [6 empty] | _
[8 empty] | R1.7 ; 12,6 |  | 12.6 | [6 empty] | _
[8 empty] | R1.10 ; 123,1 |  | 123.1 | [6 empty] | _
[8 empty] | R1.5, R2.1, R1.1 ; 30+216+158,2 |  | 404.2 | [6 empty] | _
[8 empty] | R1.2 ; 34,65*2 |  | 69.3 | [6 empty] | _
[8 empty] | R1.8 ; 21*2 |  | 42 | [6 empty] | _
[8 empty] | R3.1 ; 54*2 |  | 108 | [6 empty] | _
[8 empty] | R3.2 ; 98,25*2 |  | 196.5 | [6 empty] | _
[5 empty] | 13 | SP | 762395000 | Spojovací prostředky pro montáž krovu, bednění, laťování, světlíky, klíny | m3 | 27.0588 | 0 | 27.0588 |  | 0 | 0.02 | 0.54118 | 21 | 0 | 0
[8 empty] | latě ; 242,6*0,04*0,06+(158,2+12,6+123,1)*0,02*0,06+(158,2+12,6)*3*0,06*0,04+158,2*2*0,03*0,11+42*0,06*0,05 |  | 3.3348 | [6 empty] | _
[8 empty] | 404,2*0,03*0,05+69,3*0,06*0,04+108*0,04*0,06+196,5*0,06*0,04 |  | 1.5034 | [6 empty] | _
[8 empty] | trámy ; 156,55*0,2*0,2 |  | 6.262 | [6 empty] | _
[8 empty] | bednění ; (93,5+11,875+79,5+98)*0,024 |  | 6.789 | [6 empty] | _
[8 empty] | OSB desky ; (158,2+30+12,6+216)*0,022 |  | 9.1696 | [6 empty] | _
[5 empty] | 14 | SP | 762430025 | Obložení stěn z desek CETRIS tl 20 mm nebroušených na pero a drážku šroubovaných | m2 | 216.9 | 0 | 216.9 |  | 0 | 0.02 | 4.338 | 21 | 0 | 0
[8 empty] | R1.2 ; 34,65 |  | 34.65 | [6 empty] | _
[8 empty] | R1.5 ; 30 |  | 30 | [6 empty] | _
[8 empty] | R3.1 ; 54 |  | 54 | [6 empty] | _
[8 empty] | R3.2 ; 98,25 |  | 98.25 | [6 empty] | _
[5 empty] | 15 | SP | 762431026 | Obložení stěn z desek OSB III tl 22mm nebroušených na pero a drážku přibíjených | m2 | 62.7 | 0 | 62.7 |  | 0 | 0.01 | 0.627 | 21 | 0 | 0
[8 empty] | Ztužující deska nastojato ; 0,12*0,2*100 |  | 2.4 | [6 empty] | _
[8 empty] | R1.8 ; 21 |  | 21 | [6 empty] | _
[8 empty] | R1.9 ; 39,3 |  | 39.3 | [6 empty] | _
[5 empty] | 16 | SP | 762495000 | Spojovací prostředky pro montáž olištování, obložení stropů, střešních podhledů a stěn | m2 | 279.6 | 0 | 279.6 |  | 0 | 0.0002 | 0.05592 | 21 | 0 | 0
[8 empty] | 2,4+34,65+30+21+39,3+54+98,25 |  | 279.6 | [6 empty] | _
[5 empty] | 17 | SP | 998762203 | Přesun hmot procentní pro kce tesařské v objektech v do 24 m | % | 5.79 | 0 | 5.79 |  | 0 |  | 0 | 21 | 0 | 0
_
[8 empty] | 764: Konstrukce klempířské | [5 empty] | 0 |  | 9.8591 | _ | 0 | 0
[5 empty] | 1 | SP | 764211521 | Krytina TiZn tl 0,7mm stojatá dvojitá drážka sklonu do 30° vč.dilat.spojů, podkl.pz plechů | m2 | 209.08 | 0 | 209.08 |  | 0 | 0.00658 | 1.3757 | 21 | 0 | 0
[8 empty] | K1.1 ; 9,6*0,8 |  | 7.68 | [6 empty] | _
[8 empty] | K1.2 ; 146,7 |  | 146.7 | [6 empty] | _
[8 empty] | K1.3 ; 54,7 |  | 54.7 | [6 empty] | _
[5 empty] | 2 | SP | 764211525 | Krytina TiZn 0,7mm st.dvoj.drážka skl do 30°vč.dil.spojů,podkl.pz plechů,zakonč.profil s okapničkou | m2 | 361.9 | 0 | 361.9 |  | 0 | 0.00658 | 2.3813 | 21 | 0 | 0
[8 empty] | K1.4 ; 229,1 |  | 229.1 | [6 empty] | _
[8 empty] | K1.5 ; 2*60,1 |  | 120.2 | [6 empty] | _
[8 empty] | K1.6 ; 4*0,9 |  | 3.6 | [6 empty] | _
[8 empty] | K1.7 ; 2*4,5 |  | 9 | [6 empty] | _
[5 empty] | 3 | SP | 764222520 | Oplechování TiZn okapů tvrdá krytina do rš 330 mm | m | 57 | 0 | 57 |  | 0 | 0.00317 | 0.18069 | 21 | 0 | 0
[8 empty] | K3,5 ; 57 |  | 57 | [6 empty] | _
[5 empty] | 4 | SP | 764222530 | Oplechování TiZn okapů tvrdá krytina rš 400 mm | m | 1.43 | 0 | 1.43 |  | 0 | 0.00352 | 0.0050336 | 21 | 0 | 0
[8 empty] | K/115 ; 1,43 |  | 1.43 | [6 empty] | _
[5 empty] | 5 | SP | 764222540 | Oplechování TiZn okapů tvrdá krytina do rš 500 mm | m | 152.5 | 0 | 152.5 |  | 0 | 0.00404 | 0.6161 | 21 | 0 | 0
[8 empty] | K3,1 ; 57,5 |  | 57.5 | [6 empty] | _
[8 empty] | K3,2 ; 95 |  | 95 | [6 empty] | _
[5 empty] | 6 | SP | 764242520 | Lemování trub TiZn hladká krytina průměr do 100 mm | kus | 72 | 0 | 72 |  | 0 | 0.00252 | 0.18144 | 21 | 0 | 0
[8 empty] | K7.1 ; 2 |  | 2 | [6 empty] | _
[8 empty] | K7,2 ; 2 |  | 2 | [6 empty] | _
[8 empty] | K7,3 ; 8 |  | 8 | [6 empty] | _
[8 empty] | K7,4 ; 54 |  | 54 | [6 empty] | _
[8 empty] | K7,7 ; 3+3 |  | 6 | [6 empty] | _
[5 empty] | 7 | SP | 764242530 | Lemování trub TiZn hladká krytina průměr do 150 mm | kus | 342 | 0 | 342 |  | 0 | 0.00382 | 1.3064 | 21 | 0 | 0
[8 empty] | K7,3 ; 8 |  | 8 | [6 empty] | _
[8 empty] | K7,4 ; 54 |  | 54 | [6 empty] | _
[8 empty] | K7,5 ; 96 |  | 96 | [6 empty] | _
[8 empty] | K9,1 ; 4 |  | 4 | [6 empty] | _
[8 empty] | K9,2 ; 56 |  | 56 | [6 empty] | _
[8 empty] | K9,3 ; 124 |  | 124 | [6 empty] | _
[5 empty] | 8 | SP | 764242540 | Lemování trub TiZn hladká krytina průměr do 250 mm | kus | 8 | 0 | 8 |  | 0 | 0.00441 | 0.03528 | 21 | 0 | 0
[8 empty] | K7,2 ; 2 |  | 2 | [6 empty] | _
[8 empty] | K7,6 ; 6 |  | 6 | [6 empty] | _
[5 empty] | 9 | SP | 764246530 | Ventilační nástavec TiZn průměr 150 mm hladká krytina | kus | 184 | 0 | 184 |  | 0 | 0.0064 | 1.1776 | 21 | 0 | 0
[8 empty] | K9,1 ; 4 |  | 4 | [6 empty] | _
[8 empty] | K9,2 ; 56 |  | 56 | [6 empty] | _
[8 empty] | K9,3 ; 124 |  | 124 | [6 empty] | _
[5 empty] | 10 | SP | 764247530 | Stříška TiZn průměr 150 mm | kus | 4 | 0 | 4 |  | 0 | 0.00055 | 0.0022 | 21 | 0 | 0
[8 empty] | K9,1 ; 4 |  | 4 | [6 empty] | _
[5 empty] | 11 | SP | 764254501 | Žlab TiZn nadřímsový maska hladká do rš 250 mm -umělecké řemeslo | m | 52 | 0 | 52 |  | 0 | 0.00121 | 0.06292 | 21 | 0 | 0
[8 empty] | K16.4 ; 52 |  | 52 | [6 empty] | _
[5 empty] | 12 | SP | 764254504 | Žlab TiZn nadřímsový maska hladká do rš 500 mm -umělecké řemeslo | m | 125 | 0 | 125 |  | 0 | 0.0019 | 0.2375 | 21 | 0 | 0
[8 empty] | K16.2 ; 92 |  | 92 | [6 empty] | _
[8 empty] | K16.3 ; 33 |  | 33 | [6 empty] | _
[5 empty] | 13 | SP | 764293520 | Střešní prvky TiZn - hřeben rš 330 mm | m | 46 | 0 | 46 |  | 0 | 0.00198 | 0.09108 | 21 | 0 | 0
[8 empty] | K29.3 ; 7,2*2 |  | 14.4 | [6 empty] | _
[8 empty] | K29.4 ; 6,8*2 |  | 13.6 | [6 empty] | _
[8 empty] | K29.5 ; 9*2 |  | 18 | [6 empty] | _
[5 empty] | 14 | SP | 764296520 | Střešní prvky TiZn - připojovací dilatační lišta rš 120 mm | m | 6.2 | 0 | 6.2 |  | 0 | 0.00064 | 0.003968 | 21 | 0 | 0
[8 empty] | K114 ; 6,2 |  | 6.2 | [6 empty] | _
[5 empty] | 15 | SP | 764323220 | Oplechování Pz okapů krytina do rš 200 mm | m | 171.7 | 0 | 171.7 |  | 0 | 0.00152 | 0.26098 | 21 | 0 | 0
[8 empty] | K1.1 ; 9,6*2 |  | 19.2 | [6 empty] | _
[8 empty] | K3,1 ; 57,5 |  | 57.5 | [6 empty] | _
[8 empty] | K3,2 ; 95 |  | 95 | [6 empty] | _
[5 empty] | 16 | SP | 764354201 | Žlab Pz nadřímsový - maska hladká rš 150 mm | m | 33 | 0 | 33 |  | 0 | 0.00135 | 0.04455 | 21 | 0 | 0
[8 empty] | K16.3 ; 33 |  | 33 | [6 empty] | _
[5 empty] | 17 | SP | 764394220 | Střešní prvky Pz tl 0,6 mm - podkladní pás rš 100 mm | m | 92 | 0 | 92 |  | 0 | 0.00108 | 0.09936 | 21 | 0 | 0
[8 empty] | K29.3 ; 7,2*4 |  | 28.8 | [6 empty] | _
[8 empty] | K29.4 ; 6,8*4 |  | 27.2 | [6 empty] | _
[8 empty] | K29.5 ; 9*4 |  | 36 | [6 empty] | _
[5 empty] | 18 | SP | 764421220 | Oplechování říms Pz rš 150 mm | m | 247.8 | 0 | 247.8 |  | 0 | 0.00085 | 0.21063 | 21 | 0 | 0
[8 empty] | K2.1 ; 64,7 |  | 64.7 | [6 empty] | _
[8 empty] | K2,2 ; 67,5 |  | 67.5 | [6 empty] | _
[8 empty] | K2,3 ; 18*2+4*2 |  | 44 | [6 empty] | _
[8 empty] | K2,4 ; 35,8*2 |  | 71.6 | [6 empty] | _
[5 empty] | 19 | SP | 764421240 | Oplechování říms Pz rš 250 mm | m | 132.2 | 0 | 132.2 |  | 0 | 0.00141 | 0.1864 | 21 | 0 | 0
[8 empty] | K2,1 ; 64,7 |  | 64.7 | [6 empty] | _
[8 empty] | K2,2 ; 67,5 |  | 67.5 | [6 empty] | _
[5 empty] | 20 | SP | 764421250 | Oplechování říms Pz rš 330 mm | m | 70 | 0 | 70 |  | 0 | 0.00186 | 0.1302 | 21 | 0 | 0
[8 empty] | K2.3 ; 70 |  | 70 | [6 empty] | _
[5 empty] | 21 | SP | 764430210 | Oplechování Pz zdí rš 200 mm včetně rohů | m | 52 | 0 | 52 |  | 0 | 0.00141 | 0.07332 | 21 | 0 | 0
[8 empty] | K37.2 ; 52 |  | 52 | [6 empty] | _
[5 empty] | 22 | SP | 764430220 | Oplechování Pz zdí rš 330 mm včetně rohů | m | 52 | 0 | 52 |  | 0 | 0.00186 | 0.09672 | 21 | 0 | 0
[8 empty] | K37.1 ; 52 |  | 52 | [6 empty] | _
[5 empty] | 23 | SP | 764430240 | Oplechování Pz zdí rš 500 mm včetně rohů | m | 12 | 0 | 12 |  | 0 | 0.00283 | 0.03396 | 21 | 0 | 0
[8 empty] | K37.1 ; 12 |  | 12 | [6 empty] | _
[5 empty] | 24 | SP | 764500002 | Dod+mtz K/9.4 -ventilační nástavec VZT 1000x1000mm vč.dmtz původního | kus | 4 | 0 | 4 |  | 0 |  | 0 | 21 | 0 | 0
[5 empty] | 25 | SP | 764500003 | Dod+mtz K/11.1 -sněhové zábrany z profil.tvarovaného plechu -umělecké řemeslo | kus | 54 | 0 | 54 |  | 0 |  | 0 | 21 | 0 | 0
[5 empty] | 26 | SP | 764500004 | K/11.2 -dmtz, zpětná mtz, repase 15% sněhové zábrany z profil.tvarov.plechu -umělecké řemeslo | m | 86 | 0 | 86 |  | 0 |  | 0 | 21 | 0 | 0
[5 empty] | 27 | SP | 764500005 | K/16.1 -dmtz, zpětná mtz, stáv.maska z profil.tvarov.plechu -umělecké řemeslo | m | 70.5 | 0 | 70.5 |  | 0 |  | 0 | 21 | 0 | 0
[5 empty] | 28 | SP | 764500006 | Dod+mtz K/24.1, K/24.2 -prosklený střešní poklop 600x600mm | kus | 15 | 0 | 15 |  | 0 |  | 0 | 21 | 0 | 0
[8 empty] | 9+6 |  | 15 | [6 empty] | _
[5 empty] | 29 | SP | 764500007 | K/29.1 -dmtz, zpětná mtz, repase 10% stáv.oplechování nároží -umělecké řemeslo | kus | 4 | 0 | 4 |  | 0 |  | 0 | 21 | 0 | 0
[5 empty] | 30 | SP | 764500008 | K/29.2 -dmtz, zpětná mtz, repase 10% stáv.oplechování nároží -umělecké řemeslo | kus | 10 | 0 | 10 |  | 0 |  | 0 | 21 | 0 | 0
[5 empty] | 31 | SP | 764500009 | K/101 -úprava stáv.oplechování ozdob. říms fasády z Pz plechu rš 150 | m | 104.8 | 0 | 104.8 |  | 0 |  | 0 | 21 | 0 | 0
[5 empty] | 32 | SP | 764500010 | K/102 -úprava stáv.oplechování ozdob. říms fasády z Pz plechu rš 200 | m | 136.1 | 0 | 136.1 |  | 0 |  | 0 | 21 | 0 | 0
[5 empty] | 33 | SP | 764500011 | K/103 -úprava stáv.oplechování ozdob. říms fasády z Pz plechu rš 250 | m | 155.6 | 0 | 155.6 |  | 0 |  | 0 | 21 | 0 | 0
[5 empty] | 34 | SP | 764500012 | K/104 -úprava stáv.oplechování ozdob. říms fasády z Pz plechu rš 330 | m | 162 | 0 | 162 |  | 0 |  | 0 | 21 | 0 | 0
[5 empty] | 35 | SP | 764500013 | K/105 -úprava stáv.oplechování ozdob. říms fasády z Pz plechu rš 450 | m | 29.8 | 0 | 29.8 |  | 0 |  | 0 | 21 | 0 | 0
[5 empty] | 36 | SP | 764500014 | K/106 -úprava stáv.oplechování ozdob. říms fasády z Pz plechu rš 500 | m | 31.2 | 0 | 31.2 |  | 0 |  | 0 | 21 | 0 | 0
[5 empty] | 37 | SP | 764500015 | K/107 -úprava stáv.oplechování ozdob. říms fasády z Pz plechu rš 660 | m | 157.2 | 0 | 157.2 |  | 0 |  | 0 | 21 | 0 | 0
[5 empty] | 38 | SP | 764500016 | K/108 -úprava stáv.oplechování ozdob. říms fasády z Pz plechu rš 100 | m | 17.8 | 0 | 17.8 |  | 0 |  | 0 | 21 | 0 | 0
[5 empty] | 39 | SP | 764500017 | K/109 -úprava stáv.oplechování vněj.parapetů fasády z Pz plechu rš 250 | m | 58.2 | 0 | 58.2 |  | 0 |  | 0 | 21 | 0 | 0
[5 empty] | 40 | SP | 764500018 | K/110 -úprava stáv.oplechování vněj.parapetů fasády z Pz plechu rš 330 | m | 22 | 0 | 22 |  | 0 |  | 0 | 21 | 0 | 0
[5 empty] | 41 | SP | 764500019 | K/111 -úprava stáv.oplechování horní hrany zděného balkon.zábradlí z Pz plechu rš 500 | m | 17.8 | 0 | 17.8 |  | 0 |  | 0 | 21 | 0 | 0
[5 empty] | 42 | SP | 764500020 | K/112 -úprava stáv.oplechování horní hrany zděného balkon.zábradlí z Pz plechu rš 660 | m | 24.5 | 0 | 24.5 |  | 0 |  | 0 | 21 | 0 | 0
[5 empty] | 43 | SP | 764500021 | K/116 -úprava stáv.oplechování horní hrany střechy ozdobné vstupní markýzy z Pz plechu rš 250 | m | 17 | 0 | 17 |  | 0 |  | 0 | 21 | 0 | 0
[5 empty] | 44 | SP | 764500022 | K/117 -obnova klempířských prvků -fasádních výzdob (odstranění stáv.nátěru, impregnace, nový nátěr) | kus | 4 | 0 | 4 |  | 0 |  | 0 | 21 | 0 | 0
[5 empty] | 45 | SP | 764500023 | K/118 -obnova klempířských prvků -fasádních výzdob (odstranění stáv.nátěru, impregnace, nový nátěr) | kus | 1 | 0 | 1 |  | 0 |  | 0 | 21 | 0 | 0
[5 empty] | 46 | SP | 764500050 | Styk klemp.výrobků a omítky -zakončovací profil pod omítku s okapničkou | m | 1061.2 | 0 | 1061.2 |  | 0 |  | 0 | 21 | 0 | 0
[8 empty] | K2.1 ; 64,7 |  | 64.7 | [6 empty] | _
[8 empty] | K2.2 ; 67,5 |  | 67.5 | [6 empty] | _
[8 empty] | K33.1 ; 29 |  | 29 | [6 empty] | _
[8 empty] | K33.2 ; 25 |  | 25 | [6 empty] | _
[8 empty] | K101-K110 ; 104,8+136,1+155,9+162+29,8+31,2+157,2+17,8+58,2+22 |  | 875 | [6 empty] | _
[5 empty] | 47 | SP | 764521510 | Oplechování TiZn říms rš 100 mm | m | 60.1 | 0 | 60.1 |  | 0 | 0.00051 | 0.030651 | 21 | 0 | 0
[8 empty] | K3,3 ; 60,1 |  | 60.1 | [6 empty] | _
[5 empty] | 48 | SP | 764521530 | Oplechování TiZn říms rš 200 mm | m | 63.8 | 0 | 63.8 |  | 0 | 0.00101 | 0.064438 | 21 | 0 | 0
[8 empty] | K3,4 ; 9,8 |  | 9.8 | [6 empty] | _
[8 empty] | K33.1 ; 29 |  | 29 | [6 empty] | _
[8 empty] | K33.2 ; 25 |  | 25 | [6 empty] | _
[5 empty] | 49 | SP | 764521550 | Oplechování TiZn říms rš 330 mm | m | 70 | 0 | 70 |  | 0 | 0.00167 | 0.1169 | 21 | 0 | 0
[8 empty] | K2,3 ; 70 |  | 70 | [6 empty] | _
[5 empty] | 50 | SP | 764521570 | Oplechování TiZn říms rš 500 mm | m | 18 | 0 | 18 |  | 0 | 0.00254 | 0.04572 | 21 | 0 | 0
[8 empty] | K2,3 ; 18 |  | 18 | [6 empty] | _
[5 empty] | 51 | SP | 764521580 | Oplechování TiZn říms do rš 660 mm | m | 39.8 | 0 | 39.8 |  | 0 | 0.00305 | 0.12139 | 21 | 0 | 0
[8 empty] | K2,3 ; 4 |  | 4 | [6 empty] | _
[8 empty] | K2,4 ; 35,8 |  | 35.8 | [6 empty] | _
[5 empty] | 52 | SP | 764521590 | Oplechování TiZn říms do rš 750 mm | m | 132.2 | 0 | 132.2 |  | 0 | 0.00357 | 0.47195 | 21 | 0 | 0
[8 empty] | K2,1 ; 64,7 |  | 64.7 | [6 empty] | _
[8 empty] | K2,2 ; 67,5 |  | 67.5 | [6 empty] | _
[5 empty] | 53 | SP | 764530510 | Oplechování TiZn zdí rš 250 mm včetně rohů | m | 52 | 0 | 52 |  | 0 | 0.00127 | 0.06604 | 21 | 0 | 0
[8 empty] | K/37.2 ; 52 |  | 52 | [6 empty] | _
[5 empty] | 54 | SP | 764530530 | Oplechování TiZn zdí rš 400 mm včetně rohů | m | 52 | 0 | 52 |  | 0 | 0.00203 | 0.10556 | 21 | 0 | 0
[8 empty] | K/37.1 ; 52 |  | 52 | [6 empty] | _
[5 empty] | 55 | SP | 764530550 | Oplechování TiZn zdí rš 600 mm včetně rohů | m | 12 | 0 | 12 |  | 0 | 0.00305 | 0.0366 | 21 | 0 | 0
[8 empty] | K37.1 ; 12 |  | 12 | [6 empty] | _
[5 empty] | 56 | SP | 764554504 | Odpadní trouby TiZn kruhové průměr 150 mm | m | 2 | 0 | 2 |  | 0 | 0.00323 | 0.00646 | 21 | 0 | 0
[8 empty] | K/113 ; 2 |  | 2 | [6 empty] | _
[5 empty] | 57 | SP | 998764203 | Přesun hmot procentní pro konstrukce klempířské v objektech v do 24 m | % | 1.61 | 0 | 1.61 |  | 0 |  | 0 | 21 | 0 | 0
_
[8 empty] | 765: Krytiny tvrdé | [5 empty] | 0 |  | 44.7179 | _ | 0 | 0
[5 empty] | 1 | SP | 28350001 | Folie pro hydroizolační vrstvu např. Dekten-Multi-Pro | m2 | 434.2 | 15 | 499.33 |  | 0 |  | 0 | 21 | 0 | 0
[8 empty] | 158,2+30+30+216 |  | 434.2 | [6 empty] | _
[5 empty] | 2 | SP | 28350002 | Folie pro hydroizolační vrstvu např. Dekten-Metal-Plus | m2 | 747.25 | 15 | 859.3375 |  | 0 |  | 0 | 21 | 0 | 0
[8 empty] | 158,2+34,65+30+374+30+47,5+12,6+21+39,3 |  | 747.25 | [6 empty] | _
[5 empty] | 3 | H | 583885-01 | Krytina břidlicová 30x30 cm (dle PD) | kus | 7950 | 0 | 7950 |  | 0 | 0.0012 | 9.54 | 21 | 0 | 0
[8 empty] | Požadované vlastnosti krytiny viz TZ, TPV1. Podmínky zkoušek krytiny a její následné montáže viz doplněk k TZ, TPV1. |  | 0 | [6 empty] | _
[8 empty] | 318*25 |  | 7950 | [6 empty] | _
[5 empty] | 4 | H | 583885-02 | Krytina břidlicová 25x25 cm (dle PD) | kus | 21280 | 0 | 21280 |  | 0 | 0.00155 | 32.984 | 21 | 0 | 0
[8 empty] | 608*35 |  | 21280 | [6 empty] | _
[8 empty] | Požadované vlastnosti krytiny viz TZ, TPV1. Podmínky zkoušek krytiny a její následné montáže viz doplněk k TZ, TPV1. |  | 0 | [6 empty] | _
[5 empty] | 5 | H | 583885-03 | Krytina břidlicová 13,5x40 cm (dle PD) | kus | 1280 | 0 | 1280 |  | 0 | 0.00155 | 1.984 | 21 | 0 | 0
[8 empty] | 32*40 |  | 1280 | [6 empty] | _
[8 empty] | Požadované vlastnosti krytiny viz TZ, TPV1. Podmínky zkoušek krytiny a její následné montáže viz doplněk k TZ, TPV1. |  | 0 | [6 empty] | _
[5 empty] | 6 | H | 583885-04 | Krytina břidlicová -případné atyp kusy pro všechny formáty | Kč | 1 | 0 | 1 |  | 0 | 0.00155 | 0.00155 | 21 | 0 | 0
[5 empty] | 7 | SP | 765161343 | Montáž vloženého úžlabí z břidličné krytiny tl. 4-6 mm z kamenů v počtu do 45 ks/m vč.kotvení dle PD | m | 32 | 0 | 32 |  | 0 | 0.00027 | 0.00864 | 21 | 0 | 0
[8 empty] | 4*8 |  | 32 | [6 empty] | _
[5 empty] | 8 | SP | 765161411 | Montáž krytiny z břidlice tl. 8-10 mm do 30° z pravoúhlých formátů do 25ks/m2 vč.kotvení dle PD | m2 | 318 | 0 | 318 |  | 0 | 0.00015 | 0.0477 | 21 | 0 | 0
[8 empty] | R2.2 ; 318 |  | 318 | [6 empty] | _
[5 empty] | 9 | SP | 765161441 | Montáž krytiny z břidlice tl. 8-10 mm do 30° z pravoúhlých formátů do 45ks/m2 vč.kotvení dle PD | m2 | 608 | 0 | 608 |  | 0 | 0.00025 | 0.152 | 21 | 0 | 0
[8 empty] | R2.1 ; 216 |  | 216 | [6 empty] | _
[8 empty] | R2.3 ; 392 |  | 392 | [6 empty] | _
[5 empty] | 10 | SP | 765161931 | Příplatek k cenám břidličné krytiny za sklon přes 30° | m2 | 608 | 0 | 608 |  | 0 |  | 0 | 21 | 0 | 0
[5 empty] | 11 | SP | 765901191 | Zakrytí šikmých střech - montáž podstřešní hydroizolační fólie | m2 | 1181.45 | 0 | 1181.45 |  | 0 |  | 0 | 21 | 0 | 0
[8 empty] | R1.1 ; 158,2*2 |  | 316.4 | [6 empty] | _
[8 empty] | R1.2 ; 34,65 |  | 34.65 | [6 empty] | _
[8 empty] | R1.3 ; 30*2 |  | 60 | [6 empty] | _
[8 empty] | R1.4 ; 374 |  | 374 | [6 empty] | _
[8 empty] | R1.5 ; 30*2 |  | 60 | [6 empty] | _
[8 empty] | R1.6 ; 47,5 |  | 47.5 | [6 empty] | _
[8 empty] | R1.7 ; 12,6 |  | 12.6 | [6 empty] | _
[8 empty] | R1.8 ; 21 |  | 21 | [6 empty] | _
[8 empty] | R1.9 ; 39,3 |  | 39.3 | [6 empty] | _
[8 empty] | R2.1 ; 216 |  | 216 | [6 empty] | _
[5 empty] | 12 | SP | 765951010 | Dokument.pův.pozic plech.ozdob.prvků střechy před sejmutím krytiny,odborné očištění,navrácení zpět | Kč | 1 | 0 | 1 |  | 0 |  | 0 | 21 | 0 | 0
[8 empty] | 1 |  | 1 | [6 empty] | _
[8 empty] | Před sejmutím krytiny bude provedena podrobná dokumentace a zákres původní pozice všech plechových ozdobných prvků střechy. Ty budou odborně očištěny a navráceny na původní místo. |  | 0 | [6 empty] | _
[5 empty] | 13 | SP | 998765203 | Přesun hmot procentní pro krytiny skládané v objektech v do 24 m | % | 6.03 | 0 | 6.03 |  | 0 |  | 0 | 21 | 0 | 0
_
[8 empty] | 766: Konstrukce truhlářské | [5 empty] | 0 |  | 0 | _ | 0 | 0
[5 empty] | 1 | SP | 766211200 | Montáž madel schodišťových dřevených | m | 65.5 | 0 | 65.5 |  | 0 |  | 0 | 21 | 0 | 0
[8 empty] | výpis ; 3*6+11,5*1+6*6 |  | 65.5 | [6 empty] | _
[5 empty] | 2 | SP | 998766203 | Přesun hmot procentní pro konstrukce truhlářské v objektech v do 24 m | % | 1.1 | 0 | 1.1 |  | 0 |  | 0 | 21 | 0 | 0
[5 empty] | 3 | SP | spcm-T/1 | Dodávka zábradelní madlo z bukového dřeva 50x50mm atyp, replika, nátěr | m | 18 | 0 | 18 |  | 0 |  | 0 | 21 | 0 | 0
[8 empty] | 3*6 |  | 18 | [6 empty] | _
[5 empty] | 4 | SP | spcm-T/2 | Dodávka zábradelní madlo z bukového dřeva 50x50mm atyp, replika, nátěr | m | 11.5 | 0 | 11.5 |  | 0 |  | 0 | 21 | 0 | 0
[8 empty] | 11,5*1 |  | 11.5 | [6 empty] | _
[5 empty] | 5 | SP | spcm-T/3 | Dodávka zábradelní madlo z bukového dřeva 50x50mm atyp, replika, nátěr | m | 36 | 0 | 36 |  | 0 |  | 0 | 21 | 0 | 0
[8 empty] | 6*6 |  | 36 | [6 empty] | _
_
[8 empty] | 767: Konstrukce zámečnické | [5 empty] | 0 |  | 0 | _ | 0 | 0
[5 empty] | 1 | SP | 767- Z/8 | Dmtz,zpětná mtz hřebenové zábradlí, doplnění ocel.kce (14,3kg), žárově pozinkováno | soub | 1 | 0 | 1 |  | 0 |  | 0 | 21 | 0 | 0
[5 empty] | 2 | SP | 767-KSD/1 | Dod+mtz vodotěsný a plynotěsný šachtový poklop 600x600mm z Al profilů vč.rámu | kus | 1 | 0 | 1 |  | 0 |  | 0 | 21 | 0 | 0
[5 empty] | 3 | SP | 767-KSD/2 | Dod+mtz střešní přepad pr.100 | kus | 1 | 0 | 1 |  | 0 |  | 0 | 21 | 0 | 0
[5 empty] | 4 | SP | 767-Z/1 | Dmtz,zpětná mtz stožáru hřeben.zábradlí, +kotva stožáru,spoj.materiál, žárově pozinkováno | kus | 2 | 0 | 2 |  | 0 |  | 0 | 21 | 0 | 0
[5 empty] | 5 | SP | 767-Z/10 | Dmtz,zpětná mtz a úprava stáv.ocel.roštu, očistit, žárově pozinkovat | kg | 146.69 | 10 | 161.359 |  | 0 |  | 0 | 21 | 0 | 0
[5 empty] | 6 | SP | 767-Z/2 | Dod+mtz ocel.kce -umělecká kovovýroba, žárově pozinkováno | kg | 412.309 | 10 | 453.5399 |  | 0 |  | 0 | 21 | 0 | 0
[5 empty] | 7 | SP | 767-Z/3 | Dod+mtz ocel.kce, žárově pozinkováno | kg | 215.275 | 10 | 236.8025 |  | 0 |  | 0 | 21 | 0 | 0
[5 empty] | 8 | SP | 767-Z/4 | Dod+mtz ocel.kce, žárově pozinkováno | kg | 59.753 | 10 | 65.7283 |  | 0 |  | 0 | 21 | 0 | 0
[5 empty] | 9 | SP | 767-Z/5 | Dmtz,zpětná mtz žebříku 4960x400mm, očištění nátěrů, žárové pozinkování | kus | 2 | 0 | 2 |  | 0 |  | 0 | 21 | 0 | 0
[5 empty] | 10 | SP | 767-Z/6 | Dmtz,zpětná mtz žebříku 4015x400mm, očištění nátěrů, žárové pozinkování | kus | 1 | 0 | 1 |  | 0 |  | 0 | 21 | 0 | 0
[5 empty] | 11 | SP | 767-Z/7 | Dod+mtz ocel.kce, žárově pozinkováno | kg | 309.197 | 10 | 340.1167 |  | 0 |  | 0 | 21 | 0 | 0
[5 empty] | 12 | SP | 767-Z/9 | Dmtz a zpětná mtz stáv.ocel.mříží angl.dvorků vč.rámů, očistit, žárově pozinkovat | kg | 602.79 | 10 | 663.069 |  | 0 |  | 0 | 21 | 0 | 0
[5 empty] | 13 | SP | 998767203 | Přesun hmot procentní pro zámečnické konstrukce v objektech v do 24 m | % | 1.81 | 0 | 1.81 |  | 0 |  | 0 | 21 | 0 | 0
[5 empty] | 14 | SP | PL/1 | Dod+mtz nerez.síťka proti hmyzu 150mm vč.kotevních prvků | m | 19.2 | 0 | 19.2 |  | 0 |  | 0 | 21 | 0 | 0
[8 empty] | 9,6*2 |  | 19.2 | [6 empty] | _
[5 empty] | 15 | SP | PL/10 | Dod+mtz vtok s nerez oceli, s vyhříváním a vtok.manžetou -max.průtok 6l/s | kus | 8 | 0 | 8 |  | 0 |  | 0 | 21 | 0 | 0
[5 empty] | 16 | SP | PL/11 | Dod+mtz vtok z nerez oceli, s vyhříváním a vtok.manžetou -max.průtok 3l/s | kus | 2 | 0 | 2 |  | 0 |  | 0 | 21 | 0 | 0
[5 empty] | 17 | SP | PL/12 | Dod+mtz trubka PVC pr.150mm dl.1000mm vč.vybourání otvorů, PO izolace a obetonování | kus | 26 | 0 | 26 |  | 0 |  | 0 | 21 | 0 | 0
[5 empty] | 18 | SP | PL/13 | Dod+mtz ochrana proti dosedání a hnízdění holubů | m | 22 | 0 | 22 |  | 0 |  | 0 | 21 | 0 | 0
[5 empty] | 19 | SP | PL/2 | Dod+mtz nerezová síťka proti hmyzu 160mm vč.kotevních prvků | m | 50.52 | 0 | 50.52 |  | 0 |  | 0 | 21 | 0 | 0
[5 empty] | 20 | SP | PL/3 | Dod+mtz nerezová síťka proti hmyzu 320x320mm vč.kotevních prvků | kus | 56 | 0 | 56 |  | 0 |  | 0 | 21 | 0 | 0
[5 empty] | 21 | SP | PL/4 | Dod+mtz nerezová síťka proti hmyzu 140mm vč.kotevních prvků | m | 61.52 | 0 | 61.52 |  | 0 |  | 0 | 21 | 0 | 0
[5 empty] | 22 | SP | PL/5 | Dod+mtz nerezová síťka proti hmyzu 260x260mm vč.kotevních prvků | kus | 97 | 0 | 97 |  | 0 |  | 0 | 21 | 0 | 0
[5 empty] | 23 | SP | PL/6 | Dod+mtz nerezová síťka proti hmyzu 140mm vč.kotevních prvků | m | 90.665 | 0 | 90.665 |  | 0 |  | 0 | 21 | 0 | 0
[5 empty] | 24 | SP | PL/7 | Dod+mtz nerezová síťka proti hmyzu 140mm vč.kotevních prvků | m | 36.44 | 0 | 36.44 |  | 0 |  | 0 | 21 | 0 | 0
[8 empty] | 18,22*2 |  | 36.44 | [6 empty] | _
[5 empty] | 25 | SP | PL/8 | Dod+mtz nerezová síťka proti hmyzu 160mm vč.kotevních prvků | m | 6.68 | 0 | 6.68 |  | 0 |  | 0 | 21 | 0 | 0
[8 empty] | 1,67*4 |  | 6.68 | [6 empty] | _
[5 empty] | 26 | SP | PL/9 | Dod+mtz nerezová síťka proti hmyzu 120mm vč.kotevních prvků | m | 91.7 | 0 | 91.7 |  | 0 |  | 0 | 21 | 0 | 0
[8 empty] | 45,85*2 |  | 91.7 | [6 empty] | _
_
[8 empty] | 772: Kamenné dlažby | [5 empty] | 0 |  | 0.36441 | _ | 0 | 0
[5 empty] | 1 | SP | 58350001 | Dodávka kamenné žulové dlažby jemně pemrlovaná 600x200x40(50)mm | m2 | 3.6 | 3 | 3.708 |  | 0 |  | 0 | 21 | 0 | 0
[8 empty] | 3+0,3*2 |  | 3.6 | [6 empty] | _
[5 empty] | 2 | SP | 771591111 | Podlahy penetrace podkladu dle PD | m2 | 11.26 | 0 | 11.26 |  | 0 | 0.0003 | 0.003378 | 21 | 0 | 0
[8 empty] | R6 ; 7,2 |  | 7.2 | [6 empty] | _
[8 empty] | R7 ; 1,2 |  | 1.2 | [6 empty] | _
[8 empty] | R8 ; 2,86 |  | 2.86 | [6 empty] | _
[5 empty] | 3 | SP | 771990112 | Vyrovnání podkladu samonivelační stěrkou tl 4 mm pevnosti 30 Mpa | m2 | 11.26 | 0 | 11.26 |  | 0 | 0.0077 | 0.086702 | 21 | 0 | 0
[8 empty] | R6 ; 7,2 |  | 7.2 | [6 empty] | _
[8 empty] | R7 ; 1,2 |  | 1.2 | [6 empty] | _
[8 empty] | R8 ; 2,86 |  | 2.86 | [6 empty] | _
[5 empty] | 4 | SP | 771990192 | Příplatek k vyrovnání podkladu dlažby samonivelační stěrkou pevnosti 30 Mpa ZKD 1 mm tloušťky | m2 | 123.86 | 0 | 123.86 |  | 0 | 0.00193 | 0.23905 | 21 | 0 | 0
[8 empty] | (7,2+1,2+2,86)*11 |  | 123.86 | [6 empty] | _
[5 empty] | 5 | SP | 772501010 | Dmtz,očištění,zpětná mtz,doplnění stáv.kam.dlažby tl.40mm do elastic.prášk.lepidla | m2 | 26.06 | 0 | 26.06 |  | 0 |  | 0 | 21 | 0 | 0
[8 empty] | R4 ; 16 |  | 16 | [6 empty] | _
[8 empty] | R6 ; 7,2 |  | 7.2 | [6 empty] | _
[8 empty] | R8 ; 2,86 |  | 2.86 | [6 empty] | _
[5 empty] | 6 | SP | 772501020 | Dmtz,očištění,zpětná mtz,doplnění stáv.kamenn schod.stupně š.300mm do elastic.prášk.lepidla | m | 4 | 0 | 4 |  | 0 |  | 0 | 21 | 0 | 0
[8 empty] | R7 ; 2*2 |  | 4 | [6 empty] | _
[5 empty] | 7 | SP | 772501030 | Očištění a přespárování stáv.kam.dlažby a stávajících kamenných stupňů (hlavní vstup) | m2 | 445 | 0 | 445 |  | 0 |  | 0 | 21 | 0 | 0
[8 empty] | 380+65 |  | 445 | [6 empty] | _
[5 empty] | 8 | SP | 772501040 | Přeložení stávajících kamenných stupňů (hlavní vstup) | m2 | 32.4 | 0 | 32.4 |  | 0 |  | 0 | 21 | 0 | 0
[8 empty] | 15% výměry ; 216*0,15 |  | 32.4 | [6 empty] | _
[5 empty] | 9 | SP | 772521250 | Kladení dlažby z kamene z pravoúhlých desek a dlaždic lepených tl do 50 mm | m2 | 3.6 | 0 | 3.6 |  | 0 | 0.0098 | 0.03528 | 21 | 0 | 0
[8 empty] | R4.1 ; 3 |  | 3 | [6 empty] | _
[8 empty] | S1 ; 0,3*2 |  | 0.6 | [6 empty] | _
[5 empty] | 10 | SP | 998772203 | Přesun hmot procentní pro podlahy z kamene v objektech v do 60 m | % | 7.2 | 0 | 7.2 |  | 0 |  | 0 | 21 | 0 | 0
_
[8 empty] | 783: Nátěry | [5 empty] | 0 |  | 0.37465 | _ | 0 | 0
[5 empty] | 1 | SP | 783106807 | Odstranění nátěrů z truhlářských konstrukcí odstraňovačem nátěrů | m2 | 20.38 | 0 | 20.38 |  | 0 | 0.00011 | 0.0022418 | 21 | 0 | 0
[8 empty] | CED/1,2, DED/3,4,5 ; 0,6*1,3*4*2 |  | 6.24 | [6 empty] | _
[8 empty] | 1*1,3*2*2 |  | 5.2 | [6 empty] | _
[8 empty] | 1*1,85*1*2 |  | 3.7 | [6 empty] | _
[8 empty] | 0,6*0,6*2*2 |  | 1.44 | [6 empty] | _
[8 empty] | 1*1,9*1*2 |  | 3.8 | [6 empty] | _
[5 empty] | 2 | SP | 783506819 | Odstranění nátěru z krytiny a klempířských kcí odstraňovačem nátěrů | m2 | 421.047 | 0 | 421.047 |  | 0 | 0.00011 | 0.046315 | 21 | 0 | 0
[8 empty] | stáv.kce dle výpisu ; 104,8*0,15 |  | 15.72 | [6 empty] | _
[8 empty] | 136,1*0,2 |  | 27.22 | [6 empty] | _
[8 empty] | 155,9*0,25 |  | 38.975 | [6 empty] | _
[8 empty] | 162*0,33 |  | 53.46 | [6 empty] | _
[8 empty] | 29,8*0,45 |  | 13.41 | [6 empty] | _
[8 empty] | 31,2*0,5 |  | 15.6 | [6 empty] | _
[8 empty] | 157,2*0,66 |  | 103.752 | [6 empty] | _
[8 empty] | 17,8*0,1 |  | 1.78 | [6 empty] | _
[8 empty] | 58,2*0,25 |  | 14.55 | [6 empty] | _
[8 empty] | 22*0,33 |  | 7.26 | [6 empty] | _
[8 empty] | 17,8*0,5 |  | 8.9 | [6 empty] | _
[8 empty] | 24,5*0,66 |  | 16.17 | [6 empty] | _
[8 empty] | 17*0,25 |  | 4.25 | [6 empty] | _
[8 empty] | rezerva ; 100 |  | 100 | [6 empty] | _
[5 empty] | 3 | SP | 783522221 | Nátěry syntetické klempířských kcí barva dle PD 1x reaktivní, 1x základní, 1x email | m2 | 421.047 | 0 | 421.047 |  | 0 | 0.00057 | 0.24 | 21 | 0 | 0
[8 empty] | 421,047 |  | 421.047 | [6 empty] | _
[8 empty] | viz D.1.1.1. Technická zpráva odst.2.8 Nátěry, vnější prostředí |  | 0 | [6 empty] | _
[5 empty] | 4 | SP | 783695233 | Nátěry vodou ředitelné truhlářských konstrukcí barva dle PD lazurovacím lakem 3x lakování | m2 | 20.38 | 0 | 20.38 |  | 0 | 0.00046 | 0.0093748 | 21 | 0 | 0
[8 empty] | CED/1,2, DED/3,4,5 ; 0,6*1,3*4*2 |  | 6.24 | [6 empty] | _
[8 empty] | 1*1,3*2*2 |  | 5.2 | [6 empty] | _
[8 empty] | 1*1,85*1*2 |  | 3.7 | [6 empty] | _
[8 empty] | 0,6*0,6*2*2 |  | 1.44 | [6 empty] | _
[8 empty] | 1*1,9*1*2 |  | 3.8 | [6 empty] | _
[8 empty] | viz D.1.1.1 Technická zpráva, odst.4 Technické parametry a vlastnosti, referenční materiály (požadované vlastnosti minimálně stejné nebo vyšší kvality) odst.4.19 TPV19 |  | 0 | [6 empty] | _
[5 empty] | 5 | SP | 783783312 | Nátěry tesař.kcí proti dřevokaz.houbám,hmyzu,plísním,preventivní a likvidační 2násobné v exteriéru | m2 | 1918 | 0 | 1918 |  | 0 | 4e-05 | 0.07672 | 21 | 0 | 0
[8 empty] | latě ; 242,6*0,2+(158,2+12,6+123,1)*0,12+(158,2+12,6)*3*0,2+158,2*2*0,14+34,6*2*0,2+42*0,2+108*0,2+196,5*0,2 |  | 313.704 | [6 empty] | _
[8 empty] | (246+158,2)*0,08*2 |  | 64.672 | [6 empty] | _
[8 empty] | trámy ; 156,55*0,2*4 |  | 125.24 | [6 empty] | _
[8 empty] | bednění ; 374+47,5+318+392+282,884 |  | 1414.384 | [6 empty] | _
[8 empty] | viz D.1.1.1 Technická zpráva, odst.4 technické parametry a vlastnosti, referenční materiály (požadované vlastnosti minimálně stejné nebo vyšší kvality) odst.4.5 TPV5 (pro dřevo dovezené na stavbu tlakově impregnované) a 4.6 TPV6 (pro dřevo stávající zabudované ošetřené nátěrem) |  | 0 | [6 empty] | _
[5 empty] | 6 | SP | 783801010 | Olejová bariéra a parozábrana -2x nátěr 2složk.epoxid.pryskzřicí | m2 | 374.2 | 0 | 374.2 |  | 0 |  | 0 | 21 | 0 | 0
[8 empty] | R1.1 ; 158,2 |  | 158.2 | [6 empty] | _
[8 empty] | R2.1 ; 216 |  | 216 | [6 empty] | _
_
[8 empty] | V09: Ostatní náklady | [5 empty] | 0 |  | 0 | _ | 0 | 0
[5 empty] | 1 | SP | 013254001 | Dokumentace skutečného provedení stavby | paré | 2 | 0 | 2 |  | 0 |  | 0 | 21 | 0 | 0
[5 empty] | 2 | ON | 013303000 | Provedení fotodokumentace z průběhu výstavby | Kč | 1 | 0 | 1 |  | 0 |  | 0 | 21 | 0 | 0
[5 empty] | 3 | ON | 013303005 | Podrobná dokumentace a zákres původní pozice všech plechových ozdobných prvků střechy | Kč | 1 | 0 | 1 |  | 0 |  | 0 | 21 | 0 | 0
[5 empty] | 4 | SP | 015000001 | Informační tabule po dobu výstavby 1m x 1,6m | kus | 1 | 0 | 1 |  | 0 |  | 0 | 21 | 0 | 0
[5 empty] | 5 | SP | 015000005 | Tabulka u výstupu na střechu (viz STZ str.11) | kus | 1 | 0 | 1 |  | 0 |  | 0 | 21 | 0 | 0
[5 empty] | 6 | SP | 015000010 | Náklady na povolení vjezdu do lázeňského území | Kč | 1 | 0 | 1 |  | 0 |  | 0 | 21 | 0 | 0
[5 empty] | 7 | SP | 018501010 | Dodávka vzorků břidličné krytiny k posouzení a schválení orgánům státní památkové péče | Kč | 1 | 0 | 1 |  | 0 |  | 0 | 21 | 0 | 0
[5 empty] | 8 | SP | 018501020 | Dodávka kamenů břidličné krytiny pro provedení zkoušek (pro jednu zkoušku 60ks od každého formátu) | Kč | 1 | 0 | 1 |  | 0 |  | 0 | 21 | 0 | 0
_
[8 empty] | VRN: Vedlejší rozpočtové náklady | [5 empty] | 0 |  | 0 | _ | 0 | 0
[5 empty] | 1 | ON | 032203000 | Náklady na mobilní buňky WC (7 měsíců) | Kč | 1 | 0 | 1 |  | 0 |  | 0 | 21 | 0 | 0
[5 empty] | 2 | ON | 034002000 | Ostraha staveniště (7 měsíců) | Kč | 1 | 0 | 1 |  | 0 |  | 0 | 21 | 0 | 0
[5 empty] | 3 | ON | 034203000 | Oplocení staveniště (7 měsíců) | Kč | 1 | 0 | 1 |  | 0 |  | 0 | 21 | 0 | 0
[5 empty] | 4 | ON | 034203005 | Požární zabezpečení staveniště (viz STZ str.14) | Kč | 1 | 0 | 1 |  | 0 |  | 0 | 21 | 0 | 0
[5 empty] | 5 | SP | 034403001 | Přechodné dopravní značení po dobu výstavby | den | 210 | 0 | 210 |  | 0 |  | 0 | 21 | 0 | 0
[5 empty] | 6 | SP | 065251010 | Náhradní opatření po odpojení bleskosvodu (viz STZ str.11) | Kč | 1 | 0 | 1 |  | 0 |  | 0 | 21 | 0 | 0
[5 empty] | 7 | SP | 065251050 | Zabránění přenosu požáru mezi požárními úseky po sejmutí krytiny (viz STZ str.11 a 12) | Kč | 1 | 0 | 1 |  | 0 |  | 0 | 21 | 0 | 0
_
_
_

## ZTI
doda- | pořad. | číslo položky | zkrácený popis | m. j. | množství | jednotková | cena
vatel | číslo | ceníku |  |  |  | cena | celková
| 2 | 3 | 4 | 5 | 6 | 7 | 8
800-721 Zařízení zdravotně technických instalací
KARLOVY VARY - DIVADELNÍ NÁMĚSTÍ 21
MĚSTSKÉ DIVADLO-stavební úprava střechy, obnova fasády
A 01 Vnitřní kanalizace
|  | 721 17 4043 | potrubí z HT systém Pps+tvarovky pro vnitřní kanaliz, DN50 připojov | m | 24 | 0
|  | 721 17 4055 | potrubí z HT systém Pps+tvarovky pro vnitřní kanaliz, DN100 dešťové | m | 13 | 0
|  | 722 18 XXXX | ochr potr: termoizol pouzdro s polepem hliníkovou fólií z kamenné vlny(minerální plsti) pojené organickým pojivem. tvar dutého podél děleného válce. je opatřeno polepem hliníkovou fólií vyztuženou skleněnou mřížkou.na podélném spoji opatřeno přesahem fólie se samolepicí páskou tl.izolace 25,0 mm DN100 | m | 13 | 0
|  | 722 18 XXXX | samolepící hliníková ALS páska | m | 70 | 0
|  | 721 23 32XX | HL62BH+HL65P+HL170 DN100 střešní vtok dvoustupňový pro mPVC a asfaltové hydroizol. Přesnou skladbu vtoku ověřit dle skuteč.skladby střešního pláště a materiálu hydroiz. - ověří dodavatel ZTI se stavbou! | kpl | 2 | 0
|  | R | odtokový sprch žlab z nerezové oceli k zabud ke stěně, uprostřed odtok DN50, vč.montáž.příslušenství, staveb výška 90mm, délka 700mm | kpl | 1 | 0
|  | R | kryt žlabu Desing vhodný pro žlaby délky 700mm | kpl | 1 | 0
|  | R | úprava krytu pro napojení odtokového potrubí DN50 | soub | 1 | 0
|  | 721 21 9114 | monáž odtokového žlabu délky do 1000mm | kus | 1 | 0
|  | 722 22 65XX | Atyp zápachová uzávěra DN100 | kus | 2 | 0
|  | 721 19 4105 | vyvedení a upevnění odpadních výpustek DN50 | kus | 2 | 0
|  | 721 19 4109 | vyvedení a upevnění odpadních výpustek DN100 | kus | 2 | 0
|  | 721 29 0111 | zkouška těsnosti kanalizace vodou do DN 125 | m | 24 | 0
|  | 721 29 0123 | zkouška těsnosti kanalizace kouřem do DN 300 | m | 13 | 0
|  | R | dodávka média-koure | m | 13 | 0
|  | 998 72 1203 | přesun hmot pro vnitřní kanalizaci v ob výšky do 24 m | %×100 | 0.0215 | 0
|  |  | KANALIZACE CELKEM |  |  | 0
800 – 721 B 01 Demontáže kanalizačního potrubí
|  | 721 17 1808 | Demontáž kanalizačního potrubí z plastu přes DN75 do DN100 | m | 13 | 0
|  | 721 21 0822 | Demontáž střešních vpustí DN100 | kus | 2 | 0
|  | 998 72 1203 | přesun hmot pro vnitřní demont kanalizaci v objektu výšky do 24 m | %×100 | 0.25 | 0
|  |  | DEMONTÁŽE KANALIZACE CELKEM |  |  | 0
800 – 721 C 01 Opravy vnitřní kanalizace
|  | 721 17 1905 | vsazení odbočky do plastového potrubí DN100 | kus | 2 | 0
|  | 721 17 1915 | propojení dosavadního potrubí DN100 z plastu | kus | 1 | 0
|  |  | OPRAVY KANALIZACE CELKEM |  |  | 0
800 – 767 Doplňkové konstrukce
|  | 767 99 510XX | objímky na potrubí s pryžovou výstelkou, upevň.matice, stopka pro DN50 | kus | 10 | 0
|  | 767 99 510XX | objímky na potrubí s pryžov výstelkou, upevň.matice, stopka pro DN100 | kus | 12 | 0
|  | 998 72 7201 | přesun hmot pro doplň.konstr. v objektech výšky do 24 m | %x100 | 0.021 | 0
|  |  | DOPLŇKOVÉ KONSTRUKCE CELKEM |  |  | 0
822 - 1 Podlahy – pro vnitřní kanalizační potrubí
|  | 113-10-7132 | odstranění betonového krytu do tl. 300 mm 7m x 0,5 0,225t | m2 | 3.5 | 0
|  | 113-10-7121 | odstranění podkl z kameniva hrubého drceného do tl.100mm 0,13t | m2 | 3.5 | 0
|  | 919-73-5124 | řezání betonového krytu do 200mm 7m x 2 | m | 14 | 0
|  | 979-08-4216 | vodorovná dopr. vybouran. hmot do 5km bez naložení, ale se složením | t | 1.24 | 0
|  | 979-08-4219 | příplatek k ceně za každých dalších i započatých 5km 15km 3 x 1,24 | t | 3.72 | 0
|  | 979-08-7213 | nakládání vybouraných hmot na dopravní prostředky pro vodorovnou dopravu | t | 1.24 | 0
|  | 566-90-1111 | vyspravení podkladu po překopech pro kanalizaci kamenivem těženým 1,68t | m3 | 0.35 | 0
|  | 566-90-5111 | vyspravení podkladu podlahy po překopech pro kanalizaci podkl betonem 2,30t | m3 | 1.05 | 0
|  | R | Vyspravení betonového povrchu vyhlazením, srovnání spojné spáry , oprava hydroizolace | m2 | 4.5 | 0
|  | 998-22-5311 | přesun hmot pro opravy podlah | t | 4.16 | 0
|  |  | PODLAHY CELKEM |  |  | 0
|  | R | pomocné stavební a bourací práce, vrtání objímek, kotvení, začištění | %x100 | 0.07 | 0
|  | R | finanční rezerva pro nepředvídatelné skutečnosti při rekonstrukci | %x100 | 0.04 | 0
|  |  | ZAŘÍZENÍ ZDRAVOTNĚ TECHNICKÝCH INSTALACÍ CELKEM |  |  | 0

## VZT
ROZPOČET / SPECIFIKACE ZAŘÍZENÍ - VZDUCHOTECHNIKA
Akce: |  | Karlovy Vary - Divadelní náměstí 21; Městské divadlo - Stavební úprava střechy a oprava fasády
Zařízení č. : 1 - Požární klapky odvodu tepla a kouře
Pozice |  | Název, popis | Jednotka | Množství | Dodávková cena: |  | Montážní cena:
[5 empty] | jedn. | celkem | jedn. | celkem
1. | 1 | Demontáže:
Demontáž stávající jednokřídlové požární klapky odvodu tepla a kouře
včetně táhel pro provedení úprav pro osazení nových táhel
|  | Rozměr: 950x335 mm; hmotnost: 10 Kg | Ks. | 20 |  |  | 0 | 0
1. | 2 | Materiál nových táhel:
| 2A | Ocelový plochý profil - 30/6 mm
|  | Celková délka: 28 m; hmotnost: 1,41 Kg / m. | Kg | 39.5 | 0 | 0
| 2B | Napínák ocelový
M8 / L=150 mm se dvěmi protiběžnými závity (levý, pravý)
|  | s oky o vnitřním průměru min. 9 mm (pro šroub M8) | Ks. | 40 | 0 | 0
| 2C | Šroub ocelový pozinkovaný M8 / L=30 mm (spojování ramen táhla) | Ks. | 160 | 0 | 0
|  | Matice pozinkovaná M8 pojistná | Ks. | 160 | 0 | 0
|  | Podložka pozinkovaná M8 | Ks. | 320 | 0 | 0
| 2D | Šroub ocelový pozinkovaný M6 / L=60 mm (zajištění táhla na hřídeli) | Ks. | 40 | 0 | 0
|  | Maticce pozinkovaná M6 pojistná | Ks. | 40 | 0 | 0
|  | Podložka pozinkovaná M6 | Ks. | 80 | 0 | 0
| 2E | Oko se závitem M6 / L=40 mm (pro uchycení na klapku a protikus na táhlo) | Ks. | 80 | 0 | 0
1. | 3 | Zhotovení nových táhel: | Ks. | 40 |  |  | 0 | 0
1. | 4 | Sestavení a opětovná montáž klapek na místě : | Ks. | 20 |  |  | 0 | 0
ROZPOČET / SPECIFIKACE ZAŘÍZENÍ - VZDUCHOTECHNIKA
Akce: |  | Karlovy Vary - Divadelní náměstí 21; Městské divadlo - Stavební úprava střechy a oprava fasády
Zařízení č. : 1 - Požární klapky odvodu tepla a kouře
Pozice |  | Název, popis | Jednotka | Množství | Dodávková cena: |  | Montážní cena:
[5 empty] | jedn. | celkem | jedn. | celkem
1. | 5 | Tepelné izolace klapek:
Izolace tepelné čtyřhranného a kruhového potrubí:
Izolace - tloušťka 15 mm
Materiál - černý elastomer s povrchovou úpravou hliníkovou fólíí, samolepící
Včetně lepidla na spoje a krycí hliníkové pásky šířky 50 mm
|  | Souhrnem včetně 20 % prořezu | m2 | 7 | 0 | 0 | 0 | 0
1. | 6 | Těsnění styčných ploch klapek: |  |  | 0
|  | samolepící silikonová těsnící páska pro šířku spáry 4 až 6mm, profil D | m | 104 | 0 | 0 | 0 | 0
|  | Úprava styčných ploch - odstranění stávajících těsnění a kartáčů | m | 104 |  |  | 0 | 0
|  | Zaregulování, provozní zkoušky, spuštění zařízení: |  |  |  | - |  | 0
|  | Doprava: |  |  |  | - |  | 0
|  | Mezisoučty: |  |  |  | 0 |  | 0
|  | Zařízení č. 1 - Celkem: |  |  | 0
|  | DPH (Daň z přidané hodnoty) - 21 % |  |  | 0
|  | Zařízení č. 1 - Celkem včetně DPH: |  |  | 0

## Silnoproud
Ing Kraus Milan
Loketská 12 360 06 Karlovy Vary
datum
Výkaz výměr pro akci - oprava střechy,městské divadlo |  | SO 01
výkaz výměr bude upraven dle skutečných dodávek na stavbu
je možno použít dodávek srovnatelné nebo vyšší kvality
VV slouží pro výběrové řízení-standardní srovnatelné ceny
základní cena | 0 |  |  |  | k ceně bude účtováno DPH dle směrnic
Oprava střechy-městské divadlo
materiál |  | ks/m | množství | materiál | montáž | celkem | celkem | součet
[6 empty] | materiál | montáž | celkem
Kabeláž
SYKFY | 5x1 | m | 25 | 0 | 0 | 0 | 0 | 0
CYKY | 3Cx2,5 | m | 180 | 0 | 0 | 0 | 0 | 0
CYKY | 5Cx2,5 | m | 65 | 0 | 0 | 0 | 0 | 0
vodič | CY 2,5 v rozv. | m | 10 | 0 | 0 | 0 | 0 | 0
vodič | CY 16 k přep.ochranám | m | 60 | 0 | 0 | 0 | 0 | 0
vodič | CY 25 RH-RS | m | 30 | 0 | 0 | 0 | 0 | 0
ukončení vodičů | do 2,5mm2 | ks | 80 | 0 | 0 | 0 | 0 | 0
ukončení vodičů | do 10mm2 | ks | 20 | 0 | 0 | 0 | 0 | 0
ukončení vodičů | do 35mm2 | ks | 10 | 0 | 0 | 0 | 0 | 0
součet | [5 empty] | 0 | 0 | 0
pomocný materiál | 3% | kpl | [5 empty] | 0
prořez | 5% | kpl | [5 empty] | 0
celkem za oddíl | [7 empty] | 0
Přístroje ovládací-regulátor ohřevu,kabel.smyčky
DTIP18- 29m,535W vč.stud.kon. | E1 | ks | 1 | 0 | 0 | 0 | 0 | 0
DTIP18- 52m,935W | E2,E3 | ks | 2 | 0 | 0 | 0 | 0 | 0
DTIP18- 22m,395W | E4,E5 | ks | 2 | 0 | 0 | 0 | 0 | 0
DTIP18- 68m,1220W | E6,E7 | ks | 2 | 0 | 0 | 0 | 0 | 0
DTIP18- 15m,270W | E8,E13 | ks | 2 | 0 | 0 | 0 | 0 | 0
DTIP18- 29m,535W | E9,E12 | ks | 2 | 0 | 0 | 0 | 0 | 0
DTIP18- 22m,395W | E10,E11 | ks | 2 | 0 | 0 | 0 | 0 | 0
napojení kabelů ohř.vpustí | V1-V10 | ks | 10 | 0 | 0 | 0 | 0 | 0
podpěrný materiál | uchycení v okapu,na plechy | kpl | 23 | 0 | 0 | 0 | 0 | 0
reg.DEVIREG 316 |  | ks | 1 | 0 | 0 | 0 | 0 | 0
sada čidel teplota+vlhkost |  | ks | 1 | 0 | 0 | 0 | 0 | 0
montáž do rozv. |  | ks | 1 | 0 | 0 | 0 | 0 | 0
celkem za oddíl | [5 empty] | 0 | 0 | 0
Instalační materiál
krabice rozvodná | IP44 | ks | 25 | 0 | 0 | 0 | 0 | 0
krabice universální 150/150 | IP44 pro přep.ochrany | ks | 14 | 0 | 0 | 0 | 0 | 0
kabel.žlab se zákrytem | hlavní trasa | m | 40 | 0 | 0 | 0 | 0 | 0
trubka PVC | odbočky | m | 90 | 0 | 0 | 0 | 0 | 0
přípojnice HOP-do 60RS1 |  | ks | 1 | 0 | 0 | 0 | 0 | 0
svorka |  | ks | 60 | 0 | 0 | 0 | 0 | 0
celkem za oddíl | [5 empty] | 0 | 0 | 0
Rozvaděče a dodávky
rozvaděč 60 RS1-stávající | doplnění dle schema | ks | 1 | 0 | 0 | 0 | 0 | 0
přepěťová ochrana SALTEK | BDG24-pro slab.čidla | ks | 1 | 0 | 0 | 0 | 0 | 0
přepěťová ochrana SALTEK | FLP12,5 VS-1fáz.-TNS | ks | 13 | 0 | 0 | 0 | 0 | 0
pomocné montáže v rozv. |  | hod | 12 | 0 | 0 | 0 | 0 | 0
součet | [5 empty] | 0 | 0 | 0
Ostatní
práce mimo položky |  | hod | 8 | 0 | 0 | 0 | 0 | 0
skutečné provedení |  | hod | 10 | 0 | 0 | 0 | 0 | 0
celkem za oddíl | [7 empty] | 0
Pomocné práce
zednické přípomoce | rýhy,krabice,průrazy zdmi | kpl | 1 | 0 | 0 | 0 | 0 | 0
zednické přípomoce | začišťovací práce | kpl | 1 | 0 | 0 | 0 | 0 | 0
celkem za oddíl | [5 empty] | 0 |  | 0
Bleskosvod,demontáž,opětovná montáž
aktivní jímač-stávající | HELITA - dem. | ks | 1 | 0 | 0 | 0 | 0 | 0
aktivní jímač-stávající | HELITA - opět.mont. | ks | 1 | 0 | 0 | 0 | 0 | 0
podpěra vedení | PV | ks | 60 | 0 | 0 | 0 | 0 | 0
svorka k jímací tyči | SJ | ks | 1 | 0 | 0 | 0 | 0 | 0
svorka spojovací | SS | ks | 4 | 0 | 0 | 0 | 0 | 0
svorka zkušební | SZ | ks | 1 | 0 | 0 | 0 | 0 | 0
svorka okapová | SO | ks | 2 | 0 | 0 | 0 | 0 | 0
uzem.vodič | AIMgSI | m | 20 | 0 | 0 | 0 | 0 | 0
ochranný úhelník vč.podpěr |  | ks | 1 | 0 | 0 | 0 | 0 | 0
trubka pevná vč.držáků na krov |  | m | 3 | 0 | 0 | 0 | 0 | 0
označovací štítek |  | ks | 1 | 0 | 0 | 0 | 0 | 0
formování dílu |  | ks | 3 | 0 | 0 | 0 | 0 | 0
měření zem.odporu a revize | za svod | ks | 1 | 0 | 0 | 0 | 0 | 0
součet | [5 empty] | 0 | 0 | 0
pomocný materiál | 5% |  |  |  |  | 0 | 0 | 0
celkem za oddíl | [7 empty] | 0
průzkumy | repase stáv.zař.HELITA | hod | 4 | 0 | 0 | 0 | 0 | 0
koordinace profesí |  | hod | 2 | 0 | 0 | 0 | 0 | 0
Revize | blesk.+ohřevy | hod | 12 | 0 | 0 | 0 | 0 | 0
Rekapitulace
| kabely | [6 empty] | 0
| přístroje | [6 empty] | 0
| instal.materiál | [6 empty] | 0
| rozvaděče | [6 empty] | 0
| ostatní | [6 empty] | 0
| pomocné práce | [6 empty] | 0
| bleskosvod | [6 empty] | 0
| průzkumy | [6 empty] | 0
| koordinace | [6 empty] | 0
| revize | [6 empty] | 0
| součet | [6 empty] | 0
| základní cena | [6 empty] | 0

## Systém k ochraně před pádem
ROZPOČET
Systém k ochraně před pádem dle ČSN EN 795, ČSN EN 517 a ČSN EN 363
STAVBA: | DIVADLO KARLOVY VARY
OBJEKT: | BUDOVA DIVALDA
DATUM:
OBJEDNAVATEL:
ŘEŠENÍ: | nerezové lano osazené celoplošně
celoplošné řešení bez možnosti vzniku tepelných mostů
položka |  | počet jednotek |  | cena za jednotku | celkem
|  |  |  | Kč bez DPH | Kč bez DPH
kotvící bod EAP SYST |  | 16 |  | 0 | 0
zatahovací zachycovač pádu HSG 41 |  | 2 |  | 0 | 0
cena za materiál - ceny jsou platné v době zpracování soupisu prací |  |  |  |  | 0
cena za montáž - ceny jsou platné v době zpracování soupisu prací |  |  |  |  | 0
cena celkem |  |  |  |  | 0
Doporučení: | doplnit dodávku o dvě sady osobních ochraných prostředků proti pádu osob
(celotělový postroj a přípojné lano ), cena jedné sady je .........,-Kč bez DPH
Upozornění:
Všechny bezpečnostní kotvící body a systémy systémy lze osazovat výlučně dle navrženého řešení
a přesně podle montážních návodů viz nař.vl. č. 362/2005 Sb., přílohy odst I, bod 3. 3
Zpracoval: |  |  | Kontroloval: