## Rekapitulace stavby
Export VZ |  | List obsahuje: |  |  |  |  | 1) Rekapitulace stavby |  |  | 2) Rekapitulace objektů stavby a soupisů prací | [15 empty] | 3.0 | ZAMOK |  |  |  |  | False | False | {64682a00-3de8-49c1-ab02-cc69ab8f12c1}
[31 empty] | 0,01 | 21
[31 empty] | 0,01 | 15
|  | REKAPITULACE STAVBY | [15 empty] | v --- níže se nacházejí doplnkové a pomocné údaje k sestavám --- v | [11 empty] | Návod na vyplnění | 0,001
|  | Kód: |  |  |  |  | 001-1 | [22 empty] | Měnit lze pouze buňky se žlutým podbarvením! 1) v Rekapitulaci stavby vyplňte údaje o Uchazeči (přenesou se do ostatních sestav i v jiných listech) 2) na vybraných listech vyplňte v sestavě Soupis prací ceny u položek Podrobnosti k vyplnění naleznete na poslední záložce s Pokyny pro vyplnění | 0,01
|  | Stavba: |  |  |  |  | Karlovy Vary, Ondříčkova ulice - stavební úpravy místní komunikace | [23 empty] | 0,1
|  | KSO: | [11 empty] | CC-CZ: | [16 empty] | 1
|  | Místo: |  |  |  |  | Karlovy Vary | [6 empty] | Datum: |  | 5. 1. 2017 | [14 empty] | 10
100
|  | Zadavatel: | [11 empty] | IČ: |  | 00254675 | [14 empty] | 0,1
|  |  | Statutární město Karlovy Vary | [10 empty] | DIČ: | [16 empty] | 0,1
0,1
|  | Uchazeč: | [11 empty] | IČ: |  | Vyplň údaj | [14 empty] | 0,1
|  |  | Vyplň údaj | [10 empty] | DIČ: |  | Vyplň údaj | [14 empty] | 0,1
False
|  | Projektant: | [11 empty] | IČ: |  | 88838013 | [14 empty] | False
|  |  | Ing. Jaroslav Šípek - STAVplan | [10 empty] | DIČ: | [16 empty] | True
0,01
|  | Poznámka: | [28 empty] | 0,01
False
|  | Cena bez DPH | [11 empty] | 0
[8 empty] | Sazba daně |  | Základ daně |  |  |  | Výše daně
|  | DPH |  | základní |  |  |  | 21% |  | 0 |  |  |  | 0
|  |  |  | snížená |  |  |  | 15% |  | 0 |  |  |  | 0
|  |  |  | zákl. přenesená |  |  |  | 21% |  | 0 |  |  |  | 0
|  |  |  | sníž. přenesená |  |  |  | 15% |  | 0 |  |  |  | 0
|  |  |  | nulová |  |  |  | 0% |  | 0 |  |  |  | 0
|  | Cena s DPH | [6 empty] | v |  | CZK |  |  | 0
REKAPITULACE OBJEKTŮ STAVBY A SOUPISŮ PRACÍ
| Kód: | [6 empty] | 001-1
| Stavba: | [6 empty] | Karlovy Vary, Ondříčkova ulice - stavební úpravy místní komunikace
| Místo: | [6 empty] | Karlovy Vary |  |  |  |  | Datum: |  | 5. 1. 2017
| Zadavatel: | [6 empty] | Statutární město Karlovy Vary |  |  |  |  | Projektant: |  | Ing. Jaroslav Šípek - STAVplan |  |  | Informatívní údaje z listů zakázek
Uchazeč:
| Kód |  |  |  | Objekt, Soupis prací | [6 empty] | Cena bez DPH [CZK] |  |  |  | Cena s DPH [CZK] | Typ | z toho Ostat. náklady [CZK] | DPH [CZK] | Normohodiny [h] | DPH základní [CZK] | DPH snížená [CZK] | DPH základní přenesená [CZK] | DPH snížená přenesená [CZK] | Základna DPH základní | Základna DPH snížená | Základna DPH zákl. přenesená | Základna DPH sníž. přenesená | Základna DPH nulová
| Náklady stavby celkem | [10 empty] | 0 |  |  |  | 0 |  | 0 | 0 | 0 | 0 | 0 | 0 | 0 | 0 | 0 | 0 | 0 | 0 |  | D | 0 | ###NOIMPORT### | IMPORT | {64682a00-3de8-49c1-ab02-cc69ab8f12c1} | {00000000-0000-0000-0000-000000000000}
/ |  | SO 101 |  |  |  | Komunikace | [5 empty] | 0 |  |  |  | 0 | STA | 0 | 0 | 0 | 0 | 0 | 0 | 0 | 0 | 0 | 0 | 0 | 0 |  |  | 1 |  | IMPORT | {dfc10001-b6fe-4ddd-9a70-40d67d5d4c81} | {64682a00-3de8-49c1-ab02-cc69ab8f12c1} | 2
/ |  | SO 251 |  |  |  | Zajištění svahu na p.p.č. 2601, 2. etapa | [5 empty] | 0 |  |  |  | 0 | STA | 0 | 0 | 0 | 0 | 0 | 0 | 0 | 0 | 0 | 0 | 0 | 0 |  |  | 1 |  | IMPORT | {5ff25ef9-c4c8-429d-aeff-bb5ff6a7e698} | {64682a00-3de8-49c1-ab02-cc69ab8f12c1} | 2
/ |  | SO 541 |  |  |  | Přeložka potrubní pošty KKN | [5 empty] | 0 |  |  |  | 0 | STA | 0 | 0 | 0 | 0 | 0 | 0 | 0 | 0 | 0 | 0 | 0 | 0 |  |  | 1 |  | IMPORT | {6e77c636-1cd2-4e67-b644-8a9cf3301ea6} | {64682a00-3de8-49c1-ab02-cc69ab8f12c1} | 2
/ |  | SO 000 |  |  |  | Vedlejší rozpočtové náklady | [5 empty] | 0 |  |  |  | 0 | STA | 0 | 0 | 0 | 0 | 0 | 0 | 0 | 0 | 0 | 0 | 0 | 0 |  |  | 1 |  | IMPORT | {425ea631-11c5-4650-94e9-8b80630f1155} | {64682a00-3de8-49c1-ab02-cc69ab8f12c1} | 2

## SO 101 - Komunikace
| List obsahuje: |  | 1) Krycí list soupisu | 2) Rekapitulace |  |  | 3) Soupis prací | Zpět na list: | Rekapitulace stavby
{dfc10001-b6fe-4ddd-9a70-40d67d5d4c81}
2
| KRYCÍ LIST SOUPISU | [8 empty] | v --- níže se nacházejí doplnkové a pomocné údaje k sestavám --- v | [8 empty] | False
Stavba:
Karlovy Vary, Ondříčkova ulice - stavební úpravy místní komunikace
Objekt:
SO 101 - Komunikace
| KSO: |  |  |  |  | CC-CZ:
| Místo: |  | Karlovy Vary |  |  | Datum: | 5. 1. 2017
| Zadavatel: |  |  |  |  | IČ: | 00254675
|  | Statutární město Karlovy Vary |  |  |  | DIČ:
| Uchazeč: |  |  |  |  | IČ:
DIČ:
| Projektant: |  |  |  |  | IČ: | 88838013
|  | Ing. Jaroslav Šípek - STAVplan |  |  |  | DIČ:
Poznámka:
| Cena bez DPH | [5 empty] | 0
|  |  | Základ daně |  |  | Sazba daně | Výše daně
| DPH | základní | 0 |  |  | 21% | 0
|  | snížená | 0 |  |  | 15% | 0
|  | zákl. přenesená | 0 |  |  | 21% | 0
|  | sníž. přenesená | 0 |  |  | 15% | 0
|  | nulová | 0 |  |  | 0% | 0
| Cena s DPH |  |  | v | CZK |  | 0
REKAPITULACE ČLENĚNÍ SOUPISU PRACÍ
Stavba:
Karlovy Vary, Ondříčkova ulice - stavební úpravy místní komunikace
Objekt:
SO 101 - Komunikace
Místo: |  |  | Karlovy Vary |  |  | Datum: | 5. 1. 2017
Zadavatel: |  |  | Statutární město Karlovy Vary |  |  | Projektant: | Ing. Jaroslav Šípek - STAVplan
Uchazeč:
Kód dílu - Popis | [6 empty] | Cena celkem [CZK]
Náklady soupisu celkem | [6 empty] | 0 | [12 empty] | -1
| HSV - Práce a dodávky HSV | [5 empty] | 0
| 1 - Zemní práce | [5 empty] | 0
| 2 - Zakládání | [5 empty] | 0
| 3 - Svislé a kompletní konstrukce | [5 empty] | 0
| 4 - Vodorovné konstrukce | [5 empty] | 0
| 5 - Komunikace pozemní | [5 empty] | 0
| 8 - Trubní vedení | [5 empty] | 0
| 9 - Ostatní konstrukce a práce, bourání | [5 empty] | 0
| 997 - Přesun sutě | [5 empty] | 0
| 998 - Přesun hmot | [5 empty] | 0
SOUPIS PRACÍ
Stavba:
Karlovy Vary, Ondříčkova ulice - stavební úpravy místní komunikace
Objekt:
SO 101 - Komunikace
Místo: |  |  | Karlovy Vary |  |  | Datum: | 5. 1. 2017
Zadavatel: |  |  | Statutární město Karlovy Vary |  |  | Projektant: | Ing. Jaroslav Šípek - STAVplan
Uchazeč:
PČ | Typ | Kód | Popis | MJ | Množství | J.cena [CZK] | Cena celkem [CZK] | Cenová soustava |  | Poznámka | DPH | J. Nh [h] | Nh celkem [h] | J. hmotnost [t] | Hmotnost celkem [t] | J. suť [t] | Suť Celkem [t]
Náklady soupisu celkem | [6 empty] | 0 | [5 empty] | 0 |  | 187.3657 |  | 917.5934 |  | D | -1 | [10 empty] | 0
| D | HSV | Práce a dodávky HSV |  |  |  | 0 | [5 empty] | 0 |  | 187.3657 |  | 917.5934 | 1 | D | 0 |  |  |  | ROZPOCET | [6 empty] | 0
| D | 1 | Zemní práce |  |  |  | 0 | [5 empty] | 0 |  | 7.2473 |  | 904.7156 | 1 | D | 1 |  |  |  | ROZPOCET | [6 empty] | 0
1 | K | 113106521 | Rozebrání dlažeb a dílců komunikací pro pěší, vozovek a ploch s přemístěním hmot na skládku na vzdálenost do 3 m nebo s naložením na dopravní prostředek vozovek a ploch, s jakoukoliv výplní spár v ploše jednotlivě přes 200 m2 z drobných kostek nebo odseků kladených do lože z kameniva těženého | m2 | 1337.06 |  | 0 | CS ÚRS 2016 02 |  |  | základní |  | 0 | 0 | 0 | 0.32 | 427.8592 | 4 | K | 2 |  |  |  | ROZPOCET | 0 | 0 | 0 | 0 | 0 | 1 | 0 | 4 | -686546444
| VV |  | Plocha pouze vozovky, plocha chodníku nezahrnuta | [15 empty] | VV | 2 | 1 | True | 0 | ROZPOCET
| VV |  | Pod živičným krytem vozovky se přdpokládá původní kamenná dlažba z malých kostek tl. 100mm | [15 empty] | VV | 2 | 1 | True | 0 | ROZPOCET
| VV |  | fakturace jen se souhlasem TDI | [15 empty] | VV | 2 | 1 | True | 0 | ROZPOCET
| VV |  | ze situace a příčných řezů | [15 empty] | VV | 2 | 1 | True | 0 | ROZPOCET
| VV |  | km 0,000 00 - km 0,020 00 | [15 empty] | VV | 2 | 1 | True | 0 | ROZPOCET
| VV |  | (20,00-0,00)*(4,61+0,41)/2 |  | 50.2 | [13 empty] | VV | 2 | 2 | True | 0 | ROZPOCET
| VV |  | km 0,020 00 - km 0,040 00 | [15 empty] | VV | 2 | 1 | True | 0 | ROZPOCET
| VV |  | (40,00 - 20,00)*(4,41+4,41)/2 |  | 88.2 | [13 empty] | VV | 2 | 2 | True | 0 | ROZPOCET
| VV |  | km 0,040 00 - km 0,060 00 | [15 empty] | VV | 2 | 1 | True | 0 | ROZPOCET
| VV |  | (60,00-40,00)*(4,41+0,425)/2 |  | 48.35 | [13 empty] | VV | 2 | 2 | True | 0 | ROZPOCET
| VV |  | km 0,060 00- km 0,080 00 | [15 empty] | VV | 2 | 1 | True | 0 | ROZPOCET
| VV |  | (80,00-60,00)*(4,425+4,35)/2 |  | 87.75 | [13 empty] | VV | 2 | 2 | True | 0 | ROZPOCET
| VV |  | km 0,080 00 - km 0,100 00 | [15 empty] | VV | 2 | 1 | True | 0 | ROZPOCET
| VV |  | (100,00 - 80,00)*(4,35+4,10)/2 |  | 84.5 | [13 empty] | VV | 2 | 2 | True | 0 | ROZPOCET
| VV |  | km 0,100 00 - km 0,120 00 | [15 empty] | VV | 2 | 1 | True | 0 | ROZPOCET
| VV |  | (120-100)*(4,10+4,20)/2 |  | 83 | [13 empty] | VV | 2 | 2 | True | 0 | ROZPOCET
| VV |  | km 0,120 00 - km 0,140 00 | [15 empty] | VV | 2 | 1 | True | 0 | ROZPOCET
| VV |  | (140-120)*(4,20+4,72)/2 |  | 89.2 | [13 empty] | VV | 2 | 2 | True | 0 | ROZPOCET
| VV |  | km 0,140 00 - km 0,160 00 | [15 empty] | VV | 2 | 1 | True | 0 | ROZPOCET
| VV |  | (160-140)*(4,72+4,77)/2 |  | 94.9 | [13 empty] | VV | 2 | 2 | True | 0 | ROZPOCET
| VV |  | km 0,160 00 - km 0,180 00 | [15 empty] | VV | 2 | 1 | True | 0 | ROZPOCET
| VV |  | (180-160)*(4,77+4,68)/2 |  | 94.5 | [13 empty] | VV | 2 | 2 | True | 0 | ROZPOCET
| VV |  | km 0,180 00 - km 0,220 00 - včetně křižovatky, odměřením plochy z výkresu | [15 empty] | VV | 2 | 1 | True | 0 | ROZPOCET
| VV |  | 235,56 |  | 235.56 | [13 empty] | VV | 2 | 2 | True | 0 | ROZPOCET
| VV |  | km 0,220 00 - 0,240 00 | [15 empty] | VV | 2 | 1 | True | 0 | ROZPOCET
| VV |  | (240,00-220,00)*(4,63+4,81)/2 |  | 94.4 | [13 empty] | VV | 2 | 2 | True | 0 | ROZPOCET
| VV |  | km 0,240 00 - KÚ - odměřením plochy z výkresu | [15 empty] | VV | 2 | 1 | True | 0 | ROZPOCET
| VV |  | 286,50 |  | 286.5 | [13 empty] | VV | 2 | 2 | True | 0 | ROZPOCET
| VV |  | Součet |  | 1337.06 | [13 empty] | VV | 2 | 4 | True | 1 | ROZPOCET
2 | K | 113107130 | Odstranění podkladů nebo krytů s přemístěním hmot na skládku na vzdálenost do 3 m nebo s naložením na dopravní prostředek v ploše jednotlivě do 50 m2 z betonu prostého, o tl. vrstvy do 100 mm | m2 | 12.13 |  | 0 | CS ÚRS 2016 02 |  |  | základní |  | 0 | 0 | 0 | 0.185 | 2.2441 | 4 | K | 2 |  |  |  | ROZPOCET | 0 | 0 | 0 | 0 | 0 | 1 | 0 | 4 | 1168427460
| VV |  | Betonový kryt před garáží v km 0,180 - 0,200 | [15 empty] | VV | 2 | 1 | True | 0 | ROZPOCET
| VV |  | tloušťka odhadnuta na 100mm | [15 empty] | VV | 2 | 1 | True | 0 | ROZPOCET
| VV |  | plocha - odměřením ze situace: | [15 empty] | VV | 2 | 1 | True | 0 | ROZPOCET
| VV |  | 12,13 |  | 12.13 | [13 empty] | VV | 2 | 2 | True | 0 | ROZPOCET
| VV |  | Součet |  | 12.13 | [13 empty] | VV | 2 | 4 | True | 1 | ROZPOCET
3 | K | 113107142 | Odstranění podkladů nebo krytů s přemístěním hmot na skládku na vzdálenost do 3 m nebo s naložením na dopravní prostředek v ploše jednotlivě do 50 m2 živičných, o tl. vrstvy přes 50 do 100 mm | m2 | 304.9 |  | 0 | CS ÚRS 2016 02 |  |  | základní |  | 0 | 0 | 0 | 0.181 | 55.1869 | 4 | K | 2 |  |  |  | ROZPOCET | 0 | 0 | 0 | 0 | 0 | 1 | 0 | 4 | 1918275962
| VV |  | Odstranění krytu chodníku, vzhledem k parkování na chodníku předpoklad tloušťky krytu do 100mm | [15 empty] | VV | 2 | 1 | True | 0 | ROZPOCET
| VV |  | km 0,000 00 - km 0,020 00 | [15 empty] | VV | 2 | 1 | True | 0 | ROZPOCET
| VV |  | (20,00-0,00)*(1,16+1,13)/2 |  | 22.9 | [13 empty] | VV | 2 | 2 | True | 0 | ROZPOCET
| VV |  | km 0,020 00 - km 0,040 00 | [15 empty] | VV | 2 | 1 | True | 0 | ROZPOCET
| VV |  | (40,00 - 20,00)*(1,13+0,99)/2 |  | 21.2 | [13 empty] | VV | 2 | 2 | True | 0 | ROZPOCET
| VV |  | km 0,040 00 - km 0,060 00 | [15 empty] | VV | 2 | 1 | True | 0 | ROZPOCET
| VV |  | (60,00-40,00)*(0,99+1,18)/2 |  | 21.7 | [13 empty] | VV | 2 | 2 | True | 0 | ROZPOCET
| VV |  | km 0,060 00- km 0,080 00 | [15 empty] | VV | 2 | 1 | True | 0 | ROZPOCET
| VV |  | (80,00-60,00)*(1,18+1,20)/2 |  | 23.8 | [13 empty] | VV | 2 | 2 | True | 0 | ROZPOCET
| VV |  | km 0,080 00 - km 0,100 00 | [15 empty] | VV | 2 | 1 | True | 0 | ROZPOCET
| VV |  | (100,00 - 80,00)*(1,08+0,95)/2 |  | 20.3 | [13 empty] | VV | 2 | 2 | True | 0 | ROZPOCET
| VV |  | km 0,100 00 - km 0,120 00 | [15 empty] | VV | 2 | 1 | True | 0 | ROZPOCET
| VV |  | (120-100)*(0,95+1,08)/2 |  | 20.3 | [13 empty] | VV | 2 | 2 | True | 0 | ROZPOCET
| VV |  | km 0,120 00 - km 0,140 00 | [15 empty] | VV | 2 | 1 | True | 0 | ROZPOCET
| VV |  | (140-120)*(1,08+1,08)/2 |  | 21.6 | [13 empty] | VV | 2 | 2 | True | 0 | ROZPOCET
| VV |  | km 0,140 00 - km 0,160 00 | [15 empty] | VV | 2 | 1 | True | 0 | ROZPOCET
| VV |  | (160-140)*(1,08+0,85)/2 |  | 19.3 | [13 empty] | VV | 2 | 2 | True | 0 | ROZPOCET
| VV |  | km 0,160 00 - km 0,180 00 | [15 empty] | VV | 2 | 1 | True | 0 | ROZPOCET
| VV |  | (180-160)*(0,85+0,95)/2 |  | 18 | [13 empty] | VV | 2 | 2 | True | 0 | ROZPOCET
| VV |  | plocha 2 | [15 empty] | VV | 2 | 1 | True | 0 | ROZPOCET
| VV |  | 22 |  | 22 | [13 empty] | VV | 2 | 2 | True | 0 | ROZPOCET
| VV |  | km 0,180 00 - km 0,220 00 - včetně křižovatky, odměřením plochy z výkresu | [15 empty] | VV | 2 | 1 | True | 0 | ROZPOCET
| VV |  | 7,34+21,66 |  | 29 | [13 empty] | VV | 2 | 2 | True | 0 | ROZPOCET
| VV |  | km 0,220 00 - KÚ - odměřením plochy z výkresu | [15 empty] | VV | 2 | 1 | True | 0 | ROZPOCET
| VV |  | 64,80 |  | 64.8 | [13 empty] | VV | 2 | 2 | True | 0 | ROZPOCET
| VV |  | Součet |  | 304.9 | [13 empty] | VV | 2 | 4 | True | 1 | ROZPOCET
4 | K | 113107241 | Odstranění podkladů nebo krytů s přemístěním hmot na skládku na vzdálenost do 20 m nebo s naložením na dopravní prostředek v ploše jednotlivě přes 200 m2 živičných, o tl. vrstvy do 50 mm | m2 | 8.71 |  | 0 | CS ÚRS 2016 02 |  |  | základní |  | 0 | 0 | 0 | 0.098 | 0.85358 | 4 | K | 2 |  |  |  | ROZPOCET | 0 | 0 | 0 | 0 | 0 | 1 | 0 | 4 | -1018954149
| VV |  | Odstranění živičného krytu v napojeních chodníků | [15 empty] | VV | 2 | 1 | True | 0 | ROZPOCET
| VV |  | odměřením ze situace: | [15 empty] | VV | 2 | 1 | True | 0 | ROZPOCET
| VV |  | napojení chodníku ZÚ | [15 empty] | VV | 2 | 1 | True | 0 | ROZPOCET
| VV |  | 2,190 |  | 2.19 | [13 empty] | VV | 2 | 2 | True | 0 | ROZPOCET
| VV |  | napojení chodníku km 0,050 | [15 empty] | VV | 2 | 1 | True | 0 | ROZPOCET
| VV |  | 3,500 |  | 3.5 | [13 empty] | VV | 2 | 2 | True | 0 | ROZPOCET
| VV |  | napojení chodníku km 0,125 | [15 empty] | VV | 2 | 1 | True | 0 | ROZPOCET
| VV |  | 3,020 |  | 3.02 | [13 empty] | VV | 2 | 2 | True | 0 | ROZPOCET
| VV |  | Součet |  | 8.71 | [13 empty] | VV | 2 | 4 | True | 1 | ROZPOCET
5 | K | 113154364 | Frézování živičného podkladu nebo krytu s naložením na dopravní prostředek plochy přes 1 000 do 10 000 m2 s překážkami v trase pruhu šířky přes 1 m do 2 m, tloušťky vrstvy 100 mm | m2 | 1337.06 |  | 0 | CS ÚRS 2016 02 |  |  | základní |  | 0 | 0.00016 | 0.21393 | 0.256 | 342.2874 | 4 | K | 2 |  |  |  | ROZPOCET | 0 | 0 | 0 | 0 | 0 | 1 | 0 | 4 | -1820972406
| VV |  | Plocha pouze vozovky, plocha chodníku nezahrnuta | [15 empty] | VV | 2 | 1 | True | 0 | ROZPOCET
| VV |  | Tloušťka vrstvy odhadnuta na 100mm | [15 empty] | VV | 2 | 1 | True | 0 | ROZPOCET
| VV |  | km 0,000 00 - km 0,020 00 | [15 empty] | VV | 2 | 1 | True | 0 | ROZPOCET
| VV |  | (20,00-0,00)*(4,61+0,41)/2 |  | 50.2 | [13 empty] | VV | 2 | 2 | True | 0 | ROZPOCET
| VV |  | km 0,020 00 - km 0,040 00 | [15 empty] | VV | 2 | 1 | True | 0 | ROZPOCET
| VV |  | (40,00 - 20,00)*(4,41+4,41)/2 |  | 88.2 | [13 empty] | VV | 2 | 2 | True | 0 | ROZPOCET
| VV |  | km 0,040 00 - km 0,060 00 | [15 empty] | VV | 2 | 1 | True | 0 | ROZPOCET
| VV |  | (60,00-40,00)*(4,41+0,425)/2 |  | 48.35 | [13 empty] | VV | 2 | 2 | True | 0 | ROZPOCET
| VV |  | km 0,060 00- km 0,080 00 | [15 empty] | VV | 2 | 1 | True | 0 | ROZPOCET
| VV |  | (80,00-60,00)*(4,425+4,35)/2 |  | 87.75 | [13 empty] | VV | 2 | 2 | True | 0 | ROZPOCET
| VV |  | km 0,080 00 - km 0,100 00 | [15 empty] | VV | 2 | 1 | True | 0 | ROZPOCET
| VV |  | (100,00 - 80,00)*(4,35+4,10)/2 |  | 84.5 | [13 empty] | VV | 2 | 2 | True | 0 | ROZPOCET
| VV |  | km 0,100 00 - km 0,120 00 | [15 empty] | VV | 2 | 1 | True | 0 | ROZPOCET
| VV |  | (120-100)*(4,10+4,20)/2 |  | 83 | [13 empty] | VV | 2 | 2 | True | 0 | ROZPOCET
| VV |  | km 0,120 00 - km 0,140 00 | [15 empty] | VV | 2 | 1 | True | 0 | ROZPOCET
| VV |  | (140-120)*(4,20+4,72)/2 |  | 89.2 | [13 empty] | VV | 2 | 2 | True | 0 | ROZPOCET
| VV |  | km 0,140 00 - km 0,160 00 | [15 empty] | VV | 2 | 1 | True | 0 | ROZPOCET
| VV |  | (160-140)*(4,72+4,77)/2 |  | 94.9 | [13 empty] | VV | 2 | 2 | True | 0 | ROZPOCET
| VV |  | km 0,160 00 - km 0,180 00 | [15 empty] | VV | 2 | 1 | True | 0 | ROZPOCET
| VV |  | (180-160)*(4,77+4,68)/2 |  | 94.5 | [13 empty] | VV | 2 | 2 | True | 0 | ROZPOCET
| VV |  | km 0,180 00 - km 0,220 00 - včetně křižovatky, odměřením plochy z výkresu | [15 empty] | VV | 2 | 1 | True | 0 | ROZPOCET
| VV |  | 235,56 |  | 235.56 | [13 empty] | VV | 2 | 2 | True | 0 | ROZPOCET
| VV |  | km 0,220 00 - 0,240 00 | [15 empty] | VV | 2 | 1 | True | 0 | ROZPOCET
| VV |  | (240,00-220,00)*(4,63+4,81)/2 |  | 94.4 | [13 empty] | VV | 2 | 2 | True | 0 | ROZPOCET
| VV |  | km 0,240 00 - KÚ - odměřením plochy z výkresu | [15 empty] | VV | 2 | 1 | True | 0 | ROZPOCET
| VV |  | 286,50 |  | 286.5 | [13 empty] | VV | 2 | 2 | True | 0 | ROZPOCET
| VV |  | Součet |  | 1337.06 | [13 empty] | VV | 2 | 4 | True | 1 | ROZPOCET
6 | K | 113201112 | Vytrhání obrub s vybouráním lože, s přemístěním hmot na skládku na vzdálenost do 3 m nebo s naložením na dopravní prostředek silničních ležatých | m | 263.05 |  | 0 | CS ÚRS 2016 02 |  |  | základní |  | 0 | 0 | 0 | 0.29 | 76.2845 | 4 | K | 2 |  |  |  | ROZPOCET | 0 | 0 | 0 | 0 | 0 | 1 | 0 | 4 | 1269442722
| VV |  | Vytrhání kamenných obrub vpravo oddělující stávající chodník od vozovky. Žulové obruby šířky 30cm. | [15 empty] | VV | 2 | 1 | True | 0 | ROZPOCET
| VV |  | ZÚ - km 0,190 - odměřeno z výkresu | [15 empty] | VV | 2 | 1 | True | 0 | ROZPOCET
| VV |  | 188,63 |  | 188.63 | [13 empty] | VV | 2 | 2 | True | 0 | ROZPOCET
| VV |  | km 0,200 - KÚ -odměřeno z výkresu | [15 empty] | VV | 2 | 1 | True | 0 | ROZPOCET
| VV |  | 74,42 |  | 74.42 | [13 empty] | VV | 2 | 2 | True | 0 | ROZPOCET
| VV |  | Součet |  | 263.05 | [13 empty] | VV | 2 | 4 | True | 1 | ROZPOCET
7 | K | 122202202 | Odkopávky a prokopávky nezapažené pro silnice s přemístěním výkopku v příčných profilech na vzdálenost do 15 m nebo s naložením na dopravní prostředek v hornině tř. 3 přes 100 do 1 000 m3 | m3 | 542.677 |  | 0 | CS ÚRS 2016 02 |  |  | základní |  | 0 | 0 | 0 | 0 | 0 | 4 | K | 2 |  |  |  | ROZPOCET | 0 | 0 | 0 | 0 | 0 | 1 | 0 | 4 | -2110817770
| VV |  | Odkopávky kynety z úrovně pod živičnými vrstvami, vozovka i chodník. | [15 empty] | VV | 2 | 1 | True | 0 | ROZPOCET
| VV |  | V případě, že bude nalezena kamenná dlažba, bude při fakturaci této položky její objem odečten. | [15 empty] | VV | 2 | 1 | True | 0 | ROZPOCET
| VV |  | Výpočet z plochy odkopávky v příčných řezech | [15 empty] | VV | 2 | 1 | True | 0 | ROZPOCET
| VV |  | km 0,000 00 - km 0,020 00 | [15 empty] | VV | 2 | 1 | True | 0 | ROZPOCET
| VV |  | (20,00-0,00)*(1,67+1,55)/2 |  | 32.2 | [13 empty] | VV | 2 | 2 | True | 0 | ROZPOCET
| VV |  | km 0,020 00 - km 0,040 00 | [15 empty] | VV | 2 | 1 | True | 0 | ROZPOCET
| VV |  | (40,00 - 20,00)*(1,55+1,56)/2 |  | 31.1 | [13 empty] | VV | 2 | 2 | True | 0 | ROZPOCET
| VV |  | km 0,040 00 - km 0,050 50 | [15 empty] | VV | 2 | 1 | True | 0 | ROZPOCET
| VV |  | (50,50-40,00)*(1,56+2,39)/2 |  | 20.738 | [13 empty] | VV | 2 | 2 | True | 0 | ROZPOCET
| VV |  | km 0,050 50 - km 0,060 00 | [15 empty] | VV | 2 | 1 | True | 0 | ROZPOCET
| VV |  | (60,00-50,50)*(2,39+2,13)/2 |  | 21.47 | [13 empty] | VV | 2 | 2 | True | 0 | ROZPOCET
| VV |  | km 0,060 00- km 0,080 00 | [15 empty] | VV | 2 | 1 | True | 0 | ROZPOCET
| VV |  | (80,00-60,00)*(2,13+1,99)/2 |  | 41.2 | [13 empty] | VV | 2 | 2 | True | 0 | ROZPOCET
| VV |  | km 0,080 00 - km 0,100 00 | [15 empty] | VV | 2 | 1 | True | 0 | ROZPOCET
| VV |  | (100,00 - 80,00)*(1,99+1,66)/2 |  | 36.5 | [13 empty] | VV | 2 | 2 | True | 0 | ROZPOCET
| VV |  | km 0,100 00 - km 0,120 00 | [15 empty] | VV | 2 | 1 | True | 0 | ROZPOCET
| VV |  | (120-100)*(1,66+1,59)/2 |  | 32.5 | [13 empty] | VV | 2 | 2 | True | 0 | ROZPOCET
| VV |  | km 0,120 00 - km 0,140 00 | [15 empty] | VV | 2 | 1 | True | 0 | ROZPOCET
| VV |  | (140-120)*(1,59+1,56)/2 |  | 31.5 | [13 empty] | VV | 2 | 2 | True | 0 | ROZPOCET
| VV |  | km 0,140 00 - km 0,160 00 | [15 empty] | VV | 2 | 1 | True | 0 | ROZPOCET
| VV |  | (160-140)*(1,56+1,93)/2 |  | 34.9 | [13 empty] | VV | 2 | 2 | True | 0 | ROZPOCET
| VV |  | km 0,160 00 - km 0,180 00 | [15 empty] | VV | 2 | 1 | True | 0 | ROZPOCET
| VV |  | (180-160)*(1,93+1,43)/2 |  | 33.6 | [13 empty] | VV | 2 | 2 | True | 0 | ROZPOCET
| VV |  | km 0,180 00 - km 0,200 00 (mimo napojení vedlejší komunikace) | [15 empty] | VV | 2 | 1 | True | 0 | ROZPOCET
| VV |  | (200,00-180,00)*(1,43+1,30)/2 |  | 27.3 | [13 empty] | VV | 2 | 2 | True | 0 | ROZPOCET
| VV |  | km 0,200 00 - km 0,220 00 (mimo napojení vedlejší komunikace) | [15 empty] | VV | 2 | 1 | True | 0 | ROZPOCET
| VV |  | (220,00 - 180,00)*(1,30+1,13)/2 |  | 48.6 | [13 empty] | VV | 2 | 2 | True | 0 | ROZPOCET
| VV |  | napojení vedlejší komunikace km 0,180 - 0,220 | [15 empty] | VV | 2 | 1 | True | 0 | ROZPOCET
| VV |  | plocha *hloubka pro konstrukční vrstvy | [15 empty] | VV | 2 | 1 | True | 0 | ROZPOCET
| VV |  | 44,94*0,3 |  | 13.482 | [13 empty] | VV | 2 | 2 | True | 0 | ROZPOCET
| VV |  | plocha 2 | [15 empty] | VV | 2 | 1 | True | 0 | ROZPOCET
| VV |  | 22*0,3 |  | 6.6 | [13 empty] | VV | 2 | 2 | True | 0 | ROZPOCET
| VV |  | km 0,220 00 - 0,240 00 | [15 empty] | VV | 2 | 1 | True | 0 | ROZPOCET
| VV |  | (240,00-220,00)*(1,13+1,50)/2 |  | 26.3 | [13 empty] | VV | 2 | 2 | True | 0 | ROZPOCET
| VV |  | km 0,240 00 - km 0,260 00 | [15 empty] | VV | 2 | 1 | True | 0 | ROZPOCET
| VV |  | (260,00-240,00)*(1,50+2,97)/2 |  | 44.7 | [13 empty] | VV | 2 | 2 | True | 0 | ROZPOCET
| VV |  | km 0,260 00 - KÚ km 0,273 42 - z plochy průměrného řezu v km 0,270 00 | [15 empty] | VV | 2 | 1 | True | 0 | ROZPOCET
| VV |  | (273,42-260)*4,47 |  | 59.987 | [13 empty] | VV | 2 | 2 | True | 0 | ROZPOCET
| VV |  | Součet |  | 542.677 | [13 empty] | VV | 2 | 4 | True | 1 | ROZPOCET
8 | K | 122202202.1 | Odkopávky a prokopávky nezapažené pro silnice s přemístěním výkopku v příčných profilech na vzdálenost do 15 m nebo s naložením na dopravní prostředek v hornině tř. 3 přes 100 do 1 000 m3 | m3 | 875.367 |  | 0 |  |  |  | základní |  | 0 | 0 | 0 | 0 | 0 | 4 | K | 2 |  |  |  | ROZPOCET | 0 | 0 | 0 | 0 | 0 | 1 | 0 | 4 | -171563514
| VV |  | Odkopávka v případě sanace pláně netříděným kamenivem | [15 empty] | VV | 2 | 1 | True | 0 | ROZPOCET
| VV |  | Rezervní položka, fakturace pouze se souhlasem TDI | [15 empty] | VV | 2 | 1 | True | 0 | ROZPOCET
| VV |  | Výpočet z příčných řezů - vzdálenost příčných řezů x průměrná šířka sanace x tloušťka konstrukce | [15 empty] | VV | 2 | 1 | True | 0 | ROZPOCET
| VV |  | km 0,000 00 - km 0,020 00 | [15 empty] | VV | 2 | 1 | True | 0 | ROZPOCET
| VV |  | (20,00-0,00)*(6,00+6,00)/2*0,5 |  | 60 | [13 empty] | VV | 2 | 2 | True | 0 | ROZPOCET
| VV |  | km 0,020 00 - km 0,040 00 | [15 empty] | VV | 2 | 1 | True | 0 | ROZPOCET
| VV |  | (40,00 - 20,00)*(6,00+5,92)/2*0,5 |  | 59.6 | [13 empty] | VV | 2 | 2 | True | 0 | ROZPOCET
| VV |  | km 0,040 00 - km 0,050 50 | [15 empty] | VV | 2 | 1 | True | 0 | ROZPOCET
| VV |  | (50,50-40,00)*(5,92+6,23)/2*0,5 |  | 31.894 | [13 empty] | VV | 2 | 2 | True | 0 | ROZPOCET
| VV |  | km 0,050 50 - km 0,060 00 | [15 empty] | VV | 2 | 1 | True | 0 | ROZPOCET
| VV |  | (60,00-50,50)*(6,23+6,15)/2*0,5 |  | 29.403 | [13 empty] | VV | 2 | 2 | True | 0 | ROZPOCET
| VV |  | km 0,060 00- km 0,080 00 | [15 empty] | VV | 2 | 1 | True | 0 | ROZPOCET
| VV |  | (80,00-60,00)*(6,15+6,15)/2*0,5 |  | 61.5 | [13 empty] | VV | 2 | 2 | True | 0 | ROZPOCET
| VV |  | km 0,080 00 - km 0,100 00 | [15 empty] | VV | 2 | 1 | True | 0 | ROZPOCET
| VV |  | (100,00 - 80,00)*(6,15+6,03)/2*0,5 |  | 60.9 | [13 empty] | VV | 2 | 2 | True | 0 | ROZPOCET
| VV |  | km 0,100 00 - km 0,120 00 | [15 empty] | VV | 2 | 1 | True | 0 | ROZPOCET
| VV |  | (120-100)*(6,03+5,92)/2*0,5 |  | 59.75 | [13 empty] | VV | 2 | 2 | True | 0 | ROZPOCET
| VV |  | km 0,120 00 - km 0,140 00 | [15 empty] | VV | 2 | 1 | True | 0 | ROZPOCET
| VV |  | (140-120)*(5,92+6,11)/2*0,5 |  | 60.15 | [13 empty] | VV | 2 | 2 | True | 0 | ROZPOCET
| VV |  | km 0,140 00 - km 0,160 00 | [15 empty] | VV | 2 | 1 | True | 0 | ROZPOCET
| VV |  | (160-140)*(6,11+5,92)/2*0,5 |  | 60.15 | [13 empty] | VV | 2 | 2 | True | 0 | ROZPOCET
| VV |  | km 0,160 00 - km 0,180 00 | [15 empty] | VV | 2 | 1 | True | 0 | ROZPOCET
| VV |  | (180-160)*(5,92+5,92)/2*0,5 |  | 59.2 | [13 empty] | VV | 2 | 2 | True | 0 | ROZPOCET
| VV |  | km 0,180 00 - km 0,220 00 - včetně křižovatky, odměřením plochy ze situace x tloušťka sanace | [15 empty] | VV | 2 | 1 | True | 0 | ROZPOCET
| VV |  | 280,44*0,5 |  | 140.22 | [13 empty] | VV | 2 | 2 | True | 0 | ROZPOCET
| VV |  | km 0,220 00 - 0,240 00 | [15 empty] | VV | 2 | 1 | True | 0 | ROZPOCET
| VV |  | (240,00-220,00)*(6,00+6,05)/2*0,5 |  | 60.25 | [13 empty] | VV | 2 | 2 | True | 0 | ROZPOCET
| VV |  | km 0,240 00 - km 0,260 00 | [15 empty] | VV | 2 | 1 | True | 0 | ROZPOCET
| VV |  | (260,00-240,00)*(6,05+10,02)/2*0,5 |  | 80.35 | [13 empty] | VV | 2 | 2 | True | 0 | ROZPOCET
| VV |  | km 0,260 00 - KÚ km 0,273 42 - odměřením plochy ze situace x tloušťka sanace | [15 empty] | VV | 2 | 1 | True | 0 | ROZPOCET
| VV |  | 104,00*0,5 |  | 52 | [13 empty] | VV | 2 | 2 | True | 0 | ROZPOCET
| VV |  | Součet |  | 875.367 | [13 empty] | VV | 2 | 4 | True | 1 | ROZPOCET
9 | K | 131201101 | Hloubení nezapažených jam a zářezů s urovnáním dna do předepsaného profilu a spádu v hornině tř. 3 do 100 m3 | m3 | 25.92 |  | 0 | CS ÚRS 2016 02 |  |  | základní |  | 0 | 0 | 0 | 0 | 0 | 4 | K | 2 |  |  |  | ROZPOCET | 0 | 0 | 0 | 0 | 0 | 1 | 0 | 4 | 517317397
| VV |  | Výkopy pro nové uliční vpusti | [15 empty] | VV | 2 | 1 | True | 0 | ROZPOCET
| VV |  | hloubka cca 1,0 m pod zemní plání | [15 empty] | VV | 2 | 1 | True | 0 | ROZPOCET
| VV |  | 8*1,00*1,8*1,8 |  | 25.92 | [13 empty] | VV | 2 | 2 | True | 1 | ROZPOCET
10 | K | 132201102 | Hloubení zapažených i nezapažených rýh šířky do 600 mm s urovnáním dna do předepsaného profilu a spádu v hornině tř. 3 přes 100 m3 | m3 | 124.316 |  | 0 | CS ÚRS 2016 02 |  |  | základní |  | 0 | 0 | 0 | 0 | 0 | 4 | K | 2 |  |  |  | ROZPOCET | 0 | 0 | 0 | 0 | 0 | 1 | 0 | 4 | -1675292551
| VV |  | Rýha podélného trativodu v úžlabí příčného sklonu vozovky | [15 empty] | VV | 2 | 1 | True | 0 | ROZPOCET
| VV |  | Výpočet z plochy rýhy v příčných řezech | [15 empty] | VV | 2 | 1 | True | 0 | ROZPOCET
| VV |  | km 0,000 00 - km 0,020 00 | [15 empty] | VV | 2 | 1 | True | 0 | ROZPOCET
| VV |  | (20,00-0,00)*(0,43+0,43)/2 |  | 8.6 | [13 empty] | VV | 2 | 2 | True | 0 | ROZPOCET
| VV |  | km 0,020 00 - km 0,040 00 | [15 empty] | VV | 2 | 1 | True | 0 | ROZPOCET
| VV |  | (40,00 - 20,00)*(0,43+0,43)/2 |  | 8.6 | [13 empty] | VV | 2 | 2 | True | 0 | ROZPOCET
| VV |  | km 0,040 00 - km 0,050 50 | [15 empty] | VV | 2 | 1 | True | 0 | ROZPOCET
| VV |  | (50,50-40,00)*(0,43+0,34)/2 |  | 4.043 | [13 empty] | VV | 2 | 2 | True | 0 | ROZPOCET
| VV |  | km 0,050 50 - km 0,060 00 | [15 empty] | VV | 2 | 1 | True | 0 | ROZPOCET
| VV |  | (60,00-50,50)*(0,34+0,39)/2 |  | 3.468 | [13 empty] | VV | 2 | 2 | True | 0 | ROZPOCET
| VV |  | km 0,060 00- km 0,080 00 | [15 empty] | VV | 2 | 1 | True | 0 | ROZPOCET
| VV |  | (80,00-60,00)*(0,39+0,43)/2 |  | 8.2 | [13 empty] | VV | 2 | 2 | True | 0 | ROZPOCET
| VV |  | km 0,080 00 - km 0,100 00 | [15 empty] | VV | 2 | 1 | True | 0 | ROZPOCET
| VV |  | (100,00 - 80,00)*(0,43+0,43)/2 |  | 8.6 | [13 empty] | VV | 2 | 2 | True | 0 | ROZPOCET
| VV |  | km 0,100 00 - km 0,120 00 | [15 empty] | VV | 2 | 1 | True | 0 | ROZPOCET
| VV |  | (120-100)*(0,43+0,43)/2 |  | 8.6 | [13 empty] | VV | 2 | 2 | True | 0 | ROZPOCET
| VV |  | km 0,120 00 - km 0,140 00 | [15 empty] | VV | 2 | 1 | True | 0 | ROZPOCET
| VV |  | (140-120)*(0,43+0,44)/2 |  | 8.7 | [13 empty] | VV | 2 | 2 | True | 0 | ROZPOCET
| VV |  | km 0,140 00 - km 0,160 00 | [15 empty] | VV | 2 | 1 | True | 0 | ROZPOCET
| VV |  | (160-140)*(0,44+0,44)/2 |  | 8.8 | [13 empty] | VV | 2 | 2 | True | 0 | ROZPOCET
| VV |  | km 0,160 00 - km 0,180 00 | [15 empty] | VV | 2 | 1 | True | 0 | ROZPOCET
| VV |  | (180-160)*(0,44+0,43)/2 |  | 8.7 | [13 empty] | VV | 2 | 2 | True | 0 | ROZPOCET
| VV |  | km 0,180 00 - km 0,200 00 | [15 empty] | VV | 2 | 1 | True | 0 | ROZPOCET
| VV |  | (200,00-180,00)*(0,43+0,40)/2 |  | 8.3 | [13 empty] | VV | 2 | 2 | True | 0 | ROZPOCET
| VV |  | km 0,200 00 - km 0,220 00 | [15 empty] | VV | 2 | 1 | True | 0 | ROZPOCET
| VV |  | (220,00 - 180,00)*(0,40+0,43)/2 |  | 16.6 | [13 empty] | VV | 2 | 2 | True | 0 | ROZPOCET
| VV |  | km 0,220 00 - 0,240 00 | [15 empty] | VV | 2 | 1 | True | 0 | ROZPOCET
| VV |  | (240,00-220,00)*(0,43+0,43)/2 |  | 8.6 | [13 empty] | VV | 2 | 2 | True | 0 | ROZPOCET
| VV |  | km 0,240 00 - km 0,260 00 | [15 empty] | VV | 2 | 1 | True | 0 | ROZPOCET
| VV |  | (260,00-240,00)*(0,43+0,43)/2 |  | 8.6 | [13 empty] | VV | 2 | 2 | True | 0 | ROZPOCET
| VV |  | km 0,260 00 - KÚ km 0,273 42 - z plochy průměrného řezu v km 0,270 00 | [15 empty] | VV | 2 | 1 | True | 0 | ROZPOCET
| VV |  | (273,42-260)*0,44 |  | 5.905 | [13 empty] | VV | 2 | 2 | True | 0 | ROZPOCET
| VV |  | Součet |  | 124.316 | [13 empty] | VV | 2 | 4 | True | 1 | ROZPOCET
11 | K | 132201201 | Hloubení zapažených i nezapažených rýh šířky přes 600 do 2 000 mm s urovnáním dna do předepsaného profilu a spádu v hornině tř. 3 do 100 m3 | m3 | 13.779 |  | 0 | CS ÚRS 2016 02 |  |  | základní |  | 0 | 0 | 0 | 0 | 0 | 4 | K | 2 |  |  |  | ROZPOCET | 0 | 0 | 0 | 0 | 0 | 1 | 0 | 4 | -1570136969
| VV |  | Přípojky uličních vpustí | [15 empty] | VV | 2 | 1 | True | 0 | ROZPOCET
| VV |  | Dle tabulky vpustí: | [15 empty] | VV | 2 | 1 | True | 0 | ROZPOCET
| VV |  | UV 1 - stávající přípojka, propojení kusem do 1m | [15 empty] | VV | 2 | 1 | True | 0 | ROZPOCET
| VV |  | 1,000*0,800*(0,500+0,750)/2 |  | 0.5 | [13 empty] | VV | 2 | 2 | True | 0 | ROZPOCET
| VV |  | UV 2 - nová přípojka dl. dle PD | [15 empty] | VV | 2 | 1 | True | 0 | ROZPOCET
| VV |  | 2,200*0,800*(0,500+4,000)/2 |  | 3.96 | [13 empty] | VV | 2 | 2 | True | 0 | ROZPOCET
| VV |  | UV 3 - stávající přípojka, propojení do přípojky staré vpusti | [15 empty] | VV | 2 | 1 | True | 0 | ROZPOCET
| VV |  | 2,070*0,800*(0,500+1,250)/2 |  | 1.449 | [13 empty] | VV | 2 | 2 | True | 0 | ROZPOCET
| VV |  | UV 4 - stávající přípojka, propojení délky 1,5m | [15 empty] | VV | 2 | 1 | True | 0 | ROZPOCET
| VV |  | 1,500*0,800*(0,500+1,250)/2 |  | 1.05 | [13 empty] | VV | 2 | 2 | True | 0 | ROZPOCET
| VV |  | UV 5 - stávající přípojka, propojení kusem do 1m | [15 empty] | VV | 2 | 1 | True | 0 | ROZPOCET
| VV |  | 0,620*0,800*(0,500+0,750)/2 |  | 0.31 | [13 empty] | VV | 2 | 2 | True | 0 | ROZPOCET
| VV |  | Uv 6 - nová přípojka | [15 empty] | VV | 2 | 1 | True | 0 | ROZPOCET
| VV |  | 4,43*0,800*(0,500+1,250)/2 |  | 3.101 | [13 empty] | VV | 2 | 2 | True | 0 | ROZPOCET
| VV |  | UV7 - stávající přípojka, propojení kusem do 1m | [15 empty] | VV | 2 | 1 | True | 0 | ROZPOCET
| VV |  | 0,800*0,800*(0,500+1,250)/2 |  | 0.56 | [13 empty] | VV | 2 | 2 | True | 0 | ROZPOCET
| VV |  | UV 8 - stávající přípojka, propojení délky 4,070m | [15 empty] | VV | 2 | 1 | True | 0 | ROZPOCET
| VV |  | 4,070*0,800*(0,500+1,250)/2 |  | 2.849 | [13 empty] | VV | 2 | 2 | True | 0 | ROZPOCET
| VV |  | Součet |  | 13.779 | [13 empty] | VV | 2 | 4 | True | 1 | ROZPOCET
12 | K | 162701105 | Vodorovné přemístění výkopku nebo sypaniny po suchu na obvyklém dopravním prostředku, bez naložení výkopku, avšak se složením bez rozhrnutí z horniny tř. 1 až 4 na vzdálenost přes 9 000 do 10 000 m | m3 | 666.993 |  | 0 | CS ÚRS 2016 02 |  |  | základní |  | 0 | 0 | 0 | 0 | 0 | 4 | K | 2 |  |  |  | ROZPOCET | 0 | 0 | 0 | 0 | 0 | 1 | 0 | 4 | -1039583664
| VV |  | Odvoz vytěžené zeminy na skládku | [15 empty] | VV | 2 | 1 | True | 0 | ROZPOCET
| VV |  | odkopávky na zemní pláň | [15 empty] | VV | 2 | 1 | True | 0 | ROZPOCET
| VV |  | (v případě nalezení dlažebních kostek pod živicí je nutno odečíst jejich objem) | [15 empty] | VV | 2 | 1 | True | 0 | ROZPOCET
| VV |  | 542,677 |  | 542.677 | [13 empty] | VV | 2 | 2 | True | 0 | ROZPOCET
| VV |  | hloubení rýhy pro trativod | [15 empty] | VV | 2 | 1 | True | 0 | ROZPOCET
| VV |  | 124,316 |  | 124.316 | [13 empty] | VV | 2 | 2 | True | 0 | ROZPOCET
| VV |  | Součet |  | 666.993 | [13 empty] | VV | 2 | 4 | True | 1 | ROZPOCET
13 | K | 162701105.1 | Vodorovné přemístění výkopku nebo sypaniny po suchu na obvyklém dopravním prostředku, bez naložení výkopku, avšak se složením bez rozhrnutí z horniny tř. 1 až 4 na vzdálenost přes 9 000 do 10 000 m | m3 | 1015.967 |  | 0 |  |  |  | základní |  | 0 | 0 | 0 | 0 | 0 | 4 | K | 2 |  |  |  | ROZPOCET | 0 | 0 | 0 | 0 | 0 | 1 | 0 | 4 | 282268113
| VV |  | Rezervní položka - realizace jen se soulasem TDI | [15 empty] | VV | 2 | 1 | True | 0 | ROZPOCET
| VV |  | odvoz výkopku ze sanace aktivní zóny | [15 empty] | VV | 2 | 1 | True | 0 | ROZPOCET
| VV |  | 1015,967 |  | 1015.967 | [13 empty] | VV | 2 | 2 | True | 0 | ROZPOCET
| VV |  | Součet |  | 1015.967 | [13 empty] | VV | 2 | 4 | True | 1 | ROZPOCET
14 | K | 171201211 | Uložení sypaniny poplatek za uložení sypaniny na skládce (skládkovné) | t | 1200.588 |  | 0 | CS ÚRS 2016 02 |  |  | základní |  | 0 | 0 | 0 | 0 | 0 | 4 | K | 2 |  |  |  | ROZPOCET | 0 | 0 | 0 | 0 | 0 | 1 | 0 | 4 | -554727040
| VV |  | Skládkovné zemina | [15 empty] | VV | 2 | 1 | True | 0 | ROZPOCET
| VV |  | Odkopávky na zemní pláň | [15 empty] | VV | 2 | 1 | True | 0 | ROZPOCET
| VV |  | 542,677*1,8 |  | 976.819 | [13 empty] | VV | 2 | 2 | True | 0 | ROZPOCET
| VV |  | Výkop trativodní rýhy | [15 empty] | VV | 2 | 1 | True | 0 | ROZPOCET
| VV |  | 124,316*1,8 |  | 223.769 | [13 empty] | VV | 2 | 2 | True | 0 | ROZPOCET
| VV |  | Součet |  | 1200.588 | [13 empty] | VV | 2 | 4 | True | 1 | ROZPOCET
15 | K | 171201211.1 | Uložení sypaniny poplatek za uložení sypaniny na skládce (skládkovné) | t | 1828.741 |  | 0 |  |  |  | základní |  | 0 | 0 | 0 | 0 | 0 | 4 | K | 2 |  |  |  | ROZPOCET | 0 | 0 | 0 | 0 | 0 | 1 | 0 | 4 | -1016737152
| VV |  | Odtěžení aktivní zóny v případě sanace | [15 empty] | VV | 2 | 1 | True | 0 | ROZPOCET
| VV |  | Rezervní položka - jen se souhlasem TDI! | [15 empty] | VV | 2 | 1 | True | 0 | ROZPOCET
| VV |  | 1015,967*1,8 |  | 1828.741 | [13 empty] | VV | 2 | 2 | True | 1 | ROZPOCET
16 | K | 174102101 | Zásyp sypaninou z jakékoliv horniny při překopech inženýrských sítí objemu do 30 m3 s uložením výkopku ve vrstvách se zhutněním jam, šachet, rýh nebo kolem objektů v těchto vykopávkách | m3 | 39.787 |  | 0 | CS ÚRS 2016 02 |  |  | základní |  | 0 | 0 | 0 | 0 | 0 | 4 | K | 2 |  |  |  | ROZPOCET | 0 | 0 | 0 | 0 | 0 | 1 | 0 | 4 | 427426958
| VV |  | Zásyp výkopů pro uliční vpusti | [15 empty] | VV | 2 | 1 | True | 0 | ROZPOCET
| VV |  | objem výkopu - objem vpusti | [15 empty] | VV | 2 | 1 | True | 0 | ROZPOCET
| VV |  | 25,92-8*1,00*0,25*3,14*(0,55)^2/4 |  | 25.445 | [13 empty] | VV | 2 | 2 | True | 0 | ROZPOCET
| VV |  | zásyp rýhy pro přípojky uličních vpustí | [15 empty] | VV | 2 | 1 | True | 0 | ROZPOCET
| VV |  | výměry rýhy - lože (vč. obsypu) | [15 empty] | VV | 2 | 1 | True | 0 | ROZPOCET
| VV |  | 13,779-7,457 |  | 6.322 | [13 empty] | VV | 2 | 2 | True | 0 | ROZPOCET
| VV |  | zásyp meui obrubami u zelených ostrůvků - zpomalovací prách KÚ | [15 empty] | VV | 2 | 1 | True | 0 | ROZPOCET
| VV |  | plocha ze situace x tloušťka vrstvy | [15 empty] | VV | 2 | 1 | True | 0 | ROZPOCET
| VV |  | (9,210+13,720+9,150)*0,25 |  | 8.02 | [13 empty] | VV | 2 | 2 | True | 0 | ROZPOCET
| VV |  | Součet |  | 39.787 | [13 empty] | VV | 2 | 4 | True | 1 | ROZPOCET
17 | K | 181102302 | Úprava pláně na stavbách dálnic v zářezech mimo skalních se zhutněním | m2 | 1831.7 |  | 0 | CS ÚRS 2016 02 |  |  | základní |  | 0 | 0 | 0 | 0 | 0 | 4 | K | 2 |  |  |  | ROZPOCET | 0 | 0 | 0 | 0 | 0 | 1 | 0 | 4 | -2060051609
| VV |  | Úprava zemní pláně | [15 empty] | VV | 2 | 1 | True | 0 | ROZPOCET
| VV |  | odměřením ze situace | [15 empty] | VV | 2 | 1 | True | 0 | ROZPOCET
| VV |  | 1809,70+22 |  | 1831.7 | [13 empty] | VV | 2 | 2 | True | 1 | ROZPOCET
18 | K | 181102302.1 | Úprava pláně na stavbách dálnic v zářezech mimo skalních se zhutněním | m2 | 1750.733 |  | 0 |  |  |  | základní |  | 0 | 0 | 0 | 0 | 0 | 4 | K | 2 |  |  |  | ROZPOCET | 0 | 0 | 0 | 0 | 0 | 1 | 0 | 4 | -2139658309
| VV |  | Úprava prapláně v případě sanace aktivní zóny | [15 empty] | VV | 2 | 1 | True | 0 | ROZPOCET
| VV |  | Rezervní položka - jen se souhlasem TDI ! | [15 empty] | VV | 2 | 1 | True | 0 | ROZPOCET
| VV |  | Výpočet z příčných řezů - vzdálenost příčných řezů x průměrná šířka sanace | [15 empty] | VV | 2 | 1 | True | 0 | ROZPOCET
| VV |  | km 0,000 00 - km 0,020 00 | [15 empty] | VV | 2 | 1 | True | 0 | ROZPOCET
| VV |  | (20,00-0,00)*(6,00+6,00)/2 |  | 120 | [13 empty] | VV | 2 | 2 | True | 0 | ROZPOCET
| VV |  | km 0,020 00 - km 0,040 00 | [15 empty] | VV | 2 | 1 | True | 0 | ROZPOCET
| VV |  | (40,00 - 20,00)*(6,00+5,92)/2 |  | 119.2 | [13 empty] | VV | 2 | 2 | True | 0 | ROZPOCET
| VV |  | km 0,040 00 - km 0,050 50 | [15 empty] | VV | 2 | 1 | True | 0 | ROZPOCET
| VV |  | (50,50-40,00)*(5,92+6,23)/2 |  | 63.788 | [13 empty] | VV | 2 | 2 | True | 0 | ROZPOCET
| VV |  | km 0,050 50 - km 0,060 00 | [15 empty] | VV | 2 | 1 | True | 0 | ROZPOCET
| VV |  | (60,00-50,50)*(6,23+6,15)/2 |  | 58.805 | [13 empty] | VV | 2 | 2 | True | 0 | ROZPOCET
| VV |  | km 0,060 00- km 0,080 00 | [15 empty] | VV | 2 | 1 | True | 0 | ROZPOCET
| VV |  | (80,00-60,00)*(6,15+6,15)/2 |  | 123 | [13 empty] | VV | 2 | 2 | True | 0 | ROZPOCET
| VV |  | km 0,080 00 - km 0,100 00 | [15 empty] | VV | 2 | 1 | True | 0 | ROZPOCET
| VV |  | (100,00 - 80,00)*(6,15+6,03)/2 |  | 121.8 | [13 empty] | VV | 2 | 2 | True | 0 | ROZPOCET
| VV |  | km 0,100 00 - km 0,120 00 | [15 empty] | VV | 2 | 1 | True | 0 | ROZPOCET
| VV |  | (120-100)*(6,03+5,92)/2 |  | 119.5 | [13 empty] | VV | 2 | 2 | True | 0 | ROZPOCET
| VV |  | km 0,120 00 - km 0,140 00 | [15 empty] | VV | 2 | 1 | True | 0 | ROZPOCET
| VV |  | (140-120)*(5,92+6,11)/2 |  | 120.3 | [13 empty] | VV | 2 | 2 | True | 0 | ROZPOCET
| VV |  | km 0,140 00 - km 0,160 00 | [15 empty] | VV | 2 | 1 | True | 0 | ROZPOCET
| VV |  | (160-140)*(6,11+5,92)/2 |  | 120.3 | [13 empty] | VV | 2 | 2 | True | 0 | ROZPOCET
| VV |  | km 0,160 00 - km 0,180 00 | [15 empty] | VV | 2 | 1 | True | 0 | ROZPOCET
| VV |  | (180-160)*(5,92+5,92)/2 |  | 118.4 | [13 empty] | VV | 2 | 2 | True | 0 | ROZPOCET
| VV |  | km 0,180 00 - km 0,220 00 - včetně křižovatky, odměřením plochy ze situace | [15 empty] | VV | 2 | 1 | True | 0 | ROZPOCET
| VV |  | 280,44 |  | 280.44 | [13 empty] | VV | 2 | 2 | True | 0 | ROZPOCET
| VV |  | km 0,220 00 - 0,240 00 | [15 empty] | VV | 2 | 1 | True | 0 | ROZPOCET
| VV |  | (240,00-220,00)*(6,00+6,05)/2 |  | 120.5 | [13 empty] | VV | 2 | 2 | True | 0 | ROZPOCET
| VV |  | km 0,240 00 - km 0,260 00 | [15 empty] | VV | 2 | 1 | True | 0 | ROZPOCET
| VV |  | (260,00-240,00)*(6,05+10,02)/2 |  | 160.7 | [13 empty] | VV | 2 | 2 | True | 0 | ROZPOCET
| VV |  | km 0,260 00 - KÚ km 0,273 42 - odměřením plochy ze situace | [15 empty] | VV | 2 | 1 | True | 0 | ROZPOCET
| VV |  | 104,00 |  | 104 | [13 empty] | VV | 2 | 2 | True | 0 | ROZPOCET
| VV |  | Součet |  | 1750.733 | [13 empty] | VV | 2 | 4 | True | 1 | ROZPOCET
19 | K | 181301101 | Rozprostření a urovnání ornice v rovině nebo ve svahu sklonu do 1:5 při souvislé ploše do 500 m2, tl. vrstvy do 100 mm | m2 | 32.08 |  | 0 | CS ÚRS 2016 02 |  |  | základní |  | 0 | 0 | 0 | 0 | 0 | 4 | K | 2 |  |  |  | ROZPOCET | 0 | 0 | 0 | 0 | 0 | 1 | 0 | 4 | 1111020704
| VV |  | Ohumusování zelených ostrůvků - zpomalovací prách KÚ | [15 empty] | VV | 2 | 1 | True | 0 | ROZPOCET
| VV |  | plocha ze situace: | [15 empty] | VV | 2 | 1 | True | 0 | ROZPOCET
| VV |  | 9,210+13,720+9,150 |  | 32.08 | [13 empty] | VV | 2 | 2 | True | 0 | ROZPOCET
| VV |  | Součet |  | 32.08 | [13 empty] | VV | 2 | 4 | True | 1 | ROZPOCET
20 | K | 181301199R | Dodání ornice včetně dopravy na staveniště. | t | 5.774 |  | 0 |  |  |  | základní |  | 0 | 1 | 5.774 | 0 | 0 | 4 | K | 2 |  |  |  | ROZPOCET | 0 | 0 | 0 | 0 | 0 | 1 | 0 | 4 | 964203381
| VV |  | Ohumusování zelených ostrůvků - zpomalovací prách KÚ | [15 empty] | VV | 2 | 1 | True | 0 | ROZPOCET
| VV |  | plocha ze situace x tloušťka x objemová hmotnost | [15 empty] | VV | 2 | 1 | True | 0 | ROZPOCET
| VV |  | (9,210+13,720+9,150)*0,100*1,8 |  | 5.774 | [13 empty] | VV | 2 | 2 | True | 0 | ROZPOCET
| VV |  | Součet |  | 5.774 | [13 empty] | VV | 2 | 4 | True | 1 | ROZPOCET
21 | K | 183111212 | Hloubení jamek pro vysazování rostlin v zemině tř.1 až 4 s výměnou půdy z 50% v rovině nebo na svahu do 1:5, objemu přes 0,002 do 0,005 m3 | kus | 257 |  | 0 | CS ÚRS 2016 02 |  |  | základní |  | 0 | 0 | 0 | 0 | 0 | 4 | K | 2 |  |  |  | ROZPOCET | 0 | 0 | 0 | 0 | 0 | 1 | 0 | 4 | 2120605851
| VV |  | Jamky pro vysazení Symphoricarpos x chenaultii - pámelník Chenaultův | [15 empty] | VV | 2 | 1 | True | 0 | ROZPOCET
| VV |  | 8 ks na m2 (zelené ostrůvky | [15 empty] | VV | 2 | 1 | True | 0 | ROZPOCET
| VV |  | 32,08*8 |  | 256.64 | [13 empty] | VV | 2 | 2 | True | 0 | ROZPOCET
| VV |  | zaokrouhlení | [15 empty] | VV | 2 | 1 | True | 0 | ROZPOCET
| VV |  | 0,36 |  | 0.36 | [13 empty] | VV | 2 | 2 | True | 0 | ROZPOCET
| VV |  | Součet |  | 257 | [13 empty] | VV | 2 | 4 | True | 1 | ROZPOCET
22 | M | 103715100 | substrát zahradnický B 70 l bal.PE | kus | 9.166 |  | 0 | CS ÚRS 2016 02 |  |  | základní |  | 0 | 0.025 | 0.22915 | 0 | 0 | 8 | M | 2 |  |  |  | ROZPOCET | 0 | 0 | 0 | 0 | 0 | 1 | 0 | 4 | 687613633
| VV |  | Substrát pro sazenice Symphoricarpos x chenaultii - pámelník Chenaultův | [15 empty] | VV | 2 | 1 | True | 0 | ROZPOCET
| VV |  | 8 ks na m2 (zelené ostrůvky)*2,5l | [15 empty] | VV | 2 | 1 | True | 0 | ROZPOCET
| VV |  | 32,08*8*2,5/70 |  | 9.166 | [13 empty] | VV | 2 | 2 | True | 1 | ROZPOCET
23 | K | 184102211 | Výsadba keře bez balu do předem vyhloubené jamky se zalitím v rovině nebo na svahu do 1:5 výšky do 1 m v terénu | kus | 257 |  | 0 | CS ÚRS 2016 02 |  |  | základní |  | 0 | 0 | 0 | 0 | 0 | 4 | K | 2 |  |  |  | ROZPOCET | 0 | 0 | 0 | 0 | 0 | 1 | 0 | 4 | -118610474
| VV |  | Vysazení Symphoricarpos x chenaultii - pámelník Chenaultův | [15 empty] | VV | 2 | 1 | True | 0 | ROZPOCET
| VV |  | 8 ks na m2 (zelené ostrůvky | [15 empty] | VV | 2 | 1 | True | 0 | ROZPOCET
| VV |  | 32,08*8 |  | 256.64 | [13 empty] | VV | 2 | 2 | True | 0 | ROZPOCET
| VV |  | zaokrouhlení | [15 empty] | VV | 2 | 1 | True | 0 | ROZPOCET
| VV |  | 0,36 |  | 0.36 | [13 empty] | VV | 2 | 2 | True | 0 | ROZPOCET
| VV |  | Součet |  | 257 | [13 empty] | VV | 2 | 4 | True | 1 | ROZPOCET
24 | M | 026504900 | Pámelník chenaultův (Symphoricarpos chenaultii) 20 - 40 cm, K | kus | 257 |  | 0 | CS ÚRS 2016 02 |  |  | základní |  | 0 | 0.0012 | 0.3084 | 0 | 0 | 8 | M | 2 |  |  |  | ROZPOCET | 0 | 0 | 0 | 0 | 0 | 1 | 0 | 4 | 2121054562
25 | M | 605970030 | kůra mulčovací volně ložená | m3 | 1.604 |  | 0 | CS ÚRS 2016 02 |  |  | základní |  | 0 | 0.45 | 0.7218 | 0 | 0 | 8 | M | 2 |  |  |  | ROZPOCET | 0 | 0 | 0 | 0 | 0 | 1 | 0 | 4 | -1382273358
| VV |  | Mulčovací kůra po výsadbě Symphoricarpos x chenaultii - pámelník Chenaultův | [15 empty] | VV | 2 | 1 | True | 0 | ROZPOCET
| VV |  | plocha x tloušťka vrstvy 5cm | [15 empty] | VV | 2 | 1 | True | 0 | ROZPOCET
| VV |  | 32,080*0,05 |  | 1.604 | [13 empty] | VV | 2 | 2 | True | 0 | ROZPOCET
| VV |  | Součet |  | 1.604 | [13 empty] | VV | 2 | 4 | True | 1 | ROZPOCET
| D | 2 | Zakládání |  |  |  | 0 | [5 empty] | 0 |  | 73.6156 |  | 0 | 1 | D | 1 |  |  |  | ROZPOCET | [6 empty] | 0
26 | K | 211561111 | Výplň kamenivem do rýh odvodňovacích žeber nebo trativodů bez zhutnění, s úpravou povrchu výplně kamenivem hrubým drceným frakce 4 až 16 mm | m3 | 114.017 |  | 0 | CS ÚRS 2016 02 |  |  | základní |  | 0 | 0 | 0 | 0 | 0 | 4 | K | 2 |  |  |  | ROZPOCET | 0 | 0 | 0 | 0 | 0 | 1 | 0 | 4 | -319803279
| VV |  | objem rýhy - objem trativodní trubky-lože trativodu | [15 empty] | VV | 2 | 1 | True | 0 | ROZPOCET
| VV |  | 124,316-273,46*3,14*(0,150)^2/4-0,05*0,400*273,46 |  | 114.017 | [13 empty] | VV | 2 | 2 | True | 1 | ROZPOCET
27 | K | 211971121 | Zřízení opláštění výplně z geotextilie odvodňovacích žeber nebo trativodů v rýze nebo zářezu se stěnami svislými nebo šikmými o sklonu přes 1:2 při rozvinuté šířce opláštění do 2,5 m | m2 | 546.84 |  | 0 | CS ÚRS 2016 02 |  |  | základní |  | 0 | 0.00031 | 0.16952 | 0 | 0 | 4 | K | 2 |  |  |  | ROZPOCET | 0 | 0 | 0 | 0 | 0 | 1 | 0 | 4 | 2047099944
| VV |  | Délka tratidodu x obvod opláštění geotextilií | [15 empty] | VV | 2 | 1 | True | 0 | ROZPOCET
| VV |  | 273,42*(0,4+2*0,4+2*0,4) |  | 546.84 | [13 empty] | VV | 2 | 2 | True | 1 | ROZPOCET
28 | M | 693111460 | textilie 300 g/m2 do š 8,8 m | m2 | 601.524 |  | 0 | CS ÚRS 2016 02 |  |  | základní |  | 0 | 0.0003 | 0.18046 | 0 | 0 | 8 | M | 2 |  |  |  | ROZPOCET | 0 | 0 | 0 | 0 | 0 | 1 | 0 | 4 | -22164166
| VV |  | Plocha opláštění + ztratné a překryvy na napojení | [15 empty] | VV | 2 | 1 | True | 0 | ROZPOCET
| VV |  | 546,84*1,10 |  | 601.524 | [13 empty] | VV | 2 | 2 | True | 0 | ROZPOCET
| VV |  | Součet |  | 601.524 | [13 empty] | VV | 2 | 4 | True | 1 | ROZPOCET
29 | K | 212752312 | Trativody z drenážních trubek se zřízením štěrkopískového lože pod trubky a s jejich obsypem v průměrném celkovém množství do 0,15 m3/m v otevřeném výkopu z trubek plastových tuhých SN 8 DN 150 | m | 273.42 |  | 0 | CS ÚRS 2016 02 |  |  | základní |  | 0 | 0.26796 | 73.2656 | 0 | 0 | 4 | K | 2 |  |  |  | ROZPOCET | 0 | 0 | 0 | 0 | 0 | 1 | 0 | 4 | 1027247983
| VV |  | Trativod DN150 ve vytyčovací ose komunikace | [15 empty] | VV | 2 | 1 | True | 0 | ROZPOCET
| VV |  | Odměřením ze situace: | [15 empty] | VV | 2 | 1 | True | 0 | ROZPOCET
| VV |  | ZÚ - KÚ | [15 empty] | VV | 2 | 1 | True | 0 | ROZPOCET
| VV |  | 273,42 |  | 273.42 | [13 empty] | VV | 2 | 2 | True | 1 | ROZPOCET
| D | 3 | Svislé a kompletní konstrukce |  |  |  | 0 | [5 empty] | 0 |  | 0 |  | 12.4278 | 1 | D | 1 |  |  |  | ROZPOCET | [6 empty] | 0
30 | K | 358315114 | Bourání stoky kompletní nebo vybourání otvorů průřezové plochy do 4 m2 ve stokách ze zdiva z prostého betonu | m3 | 5.649 |  | 0 | CS ÚRS 2016 02 |  |  | základní |  | 0 | 0 | 0 | 2.2 | 12.4278 | 4 | K | 2 |  |  |  | ROZPOCET | 0 | 0 | 0 | 0 | 0 | 1 | 0 | 4 | -1730669333
| VV |  | Bourání stávajících uličních vpustí | [15 empty] | VV | 2 | 1 | True | 0 | ROZPOCET
| VV |  | 8*(0,25*3,14*(0,5)^2*0,080+3,14*0,5*0,05*1,00+0,2)*2,4 |  | 5.649 | [13 empty] | VV | 2 | 2 | True | 1 | ROZPOCET
| D | 4 | Vodorovné konstrukce |  |  |  | 0 | [5 empty] | 0 |  | 0 |  | 0 | 1 | D | 1 |  |  |  | ROZPOCET | [6 empty] | 0
31 | K | 451541111 | Lože pod potrubí, stoky a drobné objekty v otevřeném výkopu ze štěrkodrtě 0-63 mm | m3 | 2.592 |  | 0 | CS ÚRS 2016 02 |  |  | základní |  | 0 | 0 | 0 | 0 | 0 | 4 | K | 2 |  |  |  | ROZPOCET | 0 | 0 | 0 | 0 | 0 | 1 | 0 | 4 | 118200373
| VV |  | Zlepšení základové spáry pod podkladní beton pro uliční vpusti | [15 empty] | VV | 2 | 1 | True | 0 | ROZPOCET
| VV |  | 8*1,8*1,8*0,1 |  | 2.592 | [13 empty] | VV | 2 | 2 | True | 1 | ROZPOCET
32 | K | 451572111 | Lože pod potrubí, stoky a drobné objekty v otevřeném výkopu z kameniva drobného těženého 0 až 4 mm | m3 | 7.457 |  | 0 | CS ÚRS 2016 02 |  |  | základní |  | 0 | 0 | 0 | 0 | 0 | 4 | K | 2 |  |  |  | ROZPOCET | 0 | 0 | 0 | 0 | 0 | 1 | 0 | 4 | -976618815
| VV |  | Lože a obsyp potrubí přípojek uličních vpustí | [15 empty] | VV | 2 | 1 | True | 0 | ROZPOCET
| VV |  | délka přípojek x plocha příčného řezu s odečtením plochy trubky | [15 empty] | VV | 2 | 1 | True | 0 | ROZPOCET
| VV |  | 16,69*0,8*(0,1+0,16+0,3)-0,25*3,14*(0,16)^2 |  | 7.457 | [13 empty] | VV | 2 | 2 | True | 1 | ROZPOCET
33 | K | 452311131 | Podkladní a zajišťovací konstrukce z betonu prostého v otevřeném výkopu desky pod potrubí, stoky a drobné objekty z betonu tř. C 12/15 | m3 | 2.592 |  | 0 | CS ÚRS 2016 02 |  |  | základní |  | 0 | 0 | 0 | 0 | 0 | 4 | K | 2 |  |  |  | ROZPOCET | 0 | 0 | 0 | 0 | 0 | 1 | 0 | 4 | -136368308
| VV |  | Podkladní beton pro uliční vpusti | [15 empty] | VV | 2 | 1 | True | 0 | ROZPOCET
| VV |  | 8*1,8*1,8*0,1 |  | 2.592 | [13 empty] | VV | 2 | 2 | True | 1 | ROZPOCET
| D | 5 | Komunikace pozemní |  |  |  | 0 | [5 empty] | 0 |  | 60.5803 |  | 0 | 1 | D | 1 |  |  |  | ROZPOCET | [6 empty] | 0
34 | K | 561121111 | Zřízení podkladu nebo ochranné vrstvy vozovky z mechanicky zpevněné zeminy MZ bez přidání pojiva nebo vylepšovacího materiálu, s rozprostřením, vlhčením, promísením a zhutněním, tloušťka po zhutnění 150 mm | m2 | 29.32 |  | 0 | CS ÚRS 2016 02 |  |  | základní |  | 0 | 0 | 0 | 0 | 0 | 4 | K | 2 |  |  |  | ROZPOCET | 0 | 0 | 0 | 0 | 0 | 1 | 0 | 4 | -1204592775
| VV |  | Podkladní vrstva chodníků | [15 empty] | VV | 2 | 1 | True | 0 | ROZPOCET
| VV |  | odměřením ze situace: | [15 empty] | VV | 2 | 1 | True | 0 | ROZPOCET
| VV |  | chodník km 0,266 - KÚ | [15 empty] | VV | 2 | 1 | True | 0 | ROZPOCET
| VV |  | 11,520 |  | 11.52 | [13 empty] | VV | 2 | 2 | True | 0 | ROZPOCET
| VV |  | prostor pro separovaný odpad | [15 empty] | VV | 2 | 1 | True | 0 | ROZPOCET
| VV |  | 17,800 |  | 17.8 | [13 empty] | VV | 2 | 2 | True | 0 | ROZPOCET
| VV |  | Součet |  | 29.32 | [13 empty] | VV | 2 | 4 | True | 1 | ROZPOCET
35 | K | 564851111 | Podklad ze štěrkodrti ŠD s rozprostřením a zhutněním, po zhutnění tl. 150 mm | m2 | 1671.733 |  | 0 | CS ÚRS 2016 02 |  |  | základní |  | 0 | 0 | 0 | 0 | 0 | 4 | K | 2 |  |  |  | ROZPOCET | 0 | 0 | 0 | 0 | 0 | 1 | 0 | 4 | -2044850261
| VV |  | Štěrkodrť ŠDa - podkladní vrstva vozovky | [15 empty] | VV | 2 | 1 | True | 0 | ROZPOCET
| VV |  | Výpočet z příčných řezů - vzdálenost příčných řezů x průměrná šířka | [15 empty] | VV | 2 | 1 | True | 0 | ROZPOCET
| VV |  | km 0,000 00 - km 0,020 00 | [15 empty] | VV | 2 | 1 | True | 0 | ROZPOCET
| VV |  | (20,00-0,00)*(6,00+6,00)/2 |  | 120 | [13 empty] | VV | 2 | 2 | True | 0 | ROZPOCET
| VV |  | km 0,020 00 - km 0,040 00 | [15 empty] | VV | 2 | 1 | True | 0 | ROZPOCET
| VV |  | (40,00 - 20,00)*(6,00+5,92)/2 |  | 119.2 | [13 empty] | VV | 2 | 2 | True | 0 | ROZPOCET
| VV |  | km 0,040 00 - km 0,050 50 | [15 empty] | VV | 2 | 1 | True | 0 | ROZPOCET
| VV |  | (50,50-40,00)*(5,92+6,23)/2 |  | 63.788 | [13 empty] | VV | 2 | 2 | True | 0 | ROZPOCET
| VV |  | km 0,050 50 - km 0,060 00 | [15 empty] | VV | 2 | 1 | True | 0 | ROZPOCET
| VV |  | (60,00-50,50)*(6,23+6,15)/2 |  | 58.805 | [13 empty] | VV | 2 | 2 | True | 0 | ROZPOCET
| VV |  | km 0,060 00- km 0,080 00 | [15 empty] | VV | 2 | 1 | True | 0 | ROZPOCET
| VV |  | (80,00-60,00)*(6,15+6,15)/2 |  | 123 | [13 empty] | VV | 2 | 2 | True | 0 | ROZPOCET
| VV |  | km 0,080 00 - km 0,100 00 | [15 empty] | VV | 2 | 1 | True | 0 | ROZPOCET
| VV |  | (100,00 - 80,00)*(6,15+6,03)/2 |  | 121.8 | [13 empty] | VV | 2 | 2 | True | 0 | ROZPOCET
| VV |  | km 0,100 00 - km 0,120 00 | [15 empty] | VV | 2 | 1 | True | 0 | ROZPOCET
| VV |  | (120-100)*(6,03+5,92)/2 |  | 119.5 | [13 empty] | VV | 2 | 2 | True | 0 | ROZPOCET
| VV |  | km 0,120 00 - km 0,140 00 | [15 empty] | VV | 2 | 1 | True | 0 | ROZPOCET
| VV |  | (140-120)*(5,92+6,11)/2 |  | 120.3 | [13 empty] | VV | 2 | 2 | True | 0 | ROZPOCET
| VV |  | km 0,140 00 - km 0,160 00 | [15 empty] | VV | 2 | 1 | True | 0 | ROZPOCET
| VV |  | (160-140)*(6,11+5,92)/2 |  | 120.3 | [13 empty] | VV | 2 | 2 | True | 0 | ROZPOCET
| VV |  | km 0,160 00 - km 0,180 00 | [15 empty] | VV | 2 | 1 | True | 0 | ROZPOCET
| VV |  | (180-160)*(5,92+5,92)/2 |  | 118.4 | [13 empty] | VV | 2 | 2 | True | 0 | ROZPOCET
| VV |  | plocha 2 | [15 empty] | VV | 2 | 1 | True | 0 | ROZPOCET
| VV |  | 25 |  | 25 | [13 empty] | VV | 2 | 2 | True | 0 | ROZPOCET
| VV |  | km 0,180 00 - km 0,220 00 - včetně křižovatky, odměřením plochy ze situace | [15 empty] | VV | 2 | 1 | True | 0 | ROZPOCET
| VV |  | 280,44 |  | 280.44 | [13 empty] | VV | 2 | 2 | True | 0 | ROZPOCET
| VV |  | km 0,220 00 - 0,240 00 | [15 empty] | VV | 2 | 1 | True | 0 | ROZPOCET
| VV |  | (240,00-220,00)*(6,00+6,05)/2 |  | 120.5 | [13 empty] | VV | 2 | 2 | True | 0 | ROZPOCET
| VV |  | km 0,240 00 - km 0,260 00 | [15 empty] | VV | 2 | 1 | True | 0 | ROZPOCET
| VV |  | (260,00-240,00)*(6,05+10,02)/2 |  | 160.7 | [13 empty] | VV | 2 | 2 | True | 0 | ROZPOCET
| VV |  | Součet |  | 1671.733 | [13 empty] | VV | 2 | 4 | True | 1 | ROZPOCET
36 | K | 564851111.1 | Podklad ze štěrkodrti ŠD s rozprostřením a zhutněním, po zhutnění tl. 150 mm | m2 | 1676.733 |  | 0 |  |  |  | základní |  | 0 | 0 | 0 | 0 | 0 | 4 | K | 2 |  |  |  | ROZPOCET | 0 | 0 | 0 | 0 | 0 | 1 | 0 | 4 | -984001135
| VV |  | Štěrkodrť ŠDb - podkladní vrstva vozovky | [15 empty] | VV | 2 | 1 | True | 0 | ROZPOCET
| VV |  | Výpočet z příčných řezů - vzdálenost příčných řezů x průměrná šířka | [15 empty] | VV | 2 | 1 | True | 0 | ROZPOCET
| VV |  | km 0,000 00 - km 0,020 00 | [15 empty] | VV | 2 | 1 | True | 0 | ROZPOCET
| VV |  | (20,00-0,00)*(6,00+6,00)/2 |  | 120 | [13 empty] | VV | 2 | 2 | True | 0 | ROZPOCET
| VV |  | km 0,020 00 - km 0,040 00 | [15 empty] | VV | 2 | 1 | True | 0 | ROZPOCET
| VV |  | (40,00 - 20,00)*(6,00+5,92)/2 |  | 119.2 | [13 empty] | VV | 2 | 2 | True | 0 | ROZPOCET
| VV |  | km 0,040 00 - km 0,050 50 | [15 empty] | VV | 2 | 1 | True | 0 | ROZPOCET
| VV |  | (50,50-40,00)*(5,92+6,23)/2 |  | 63.788 | [13 empty] | VV | 2 | 2 | True | 0 | ROZPOCET
| VV |  | km 0,050 50 - km 0,060 00 | [15 empty] | VV | 2 | 1 | True | 0 | ROZPOCET
| VV |  | (60,00-50,50)*(6,23+6,15)/2 |  | 58.805 | [13 empty] | VV | 2 | 2 | True | 0 | ROZPOCET
| VV |  | km 0,060 00- km 0,080 00 | [15 empty] | VV | 2 | 1 | True | 0 | ROZPOCET
| VV |  | (80,00-60,00)*(6,15+6,15)/2 |  | 123 | [13 empty] | VV | 2 | 2 | True | 0 | ROZPOCET
| VV |  | km 0,080 00 - km 0,100 00 | [15 empty] | VV | 2 | 1 | True | 0 | ROZPOCET
| VV |  | (100,00 - 80,00)*(6,15+6,03)/2 |  | 121.8 | [13 empty] | VV | 2 | 2 | True | 0 | ROZPOCET
| VV |  | km 0,100 00 - km 0,120 00 | [15 empty] | VV | 2 | 1 | True | 0 | ROZPOCET
| VV |  | (120-100)*(6,03+5,92)/2 |  | 119.5 | [13 empty] | VV | 2 | 2 | True | 0 | ROZPOCET
| VV |  | km 0,120 00 - km 0,140 00 | [15 empty] | VV | 2 | 1 | True | 0 | ROZPOCET
| VV |  | (140-120)*(5,92+6,11)/2 |  | 120.3 | [13 empty] | VV | 2 | 2 | True | 0 | ROZPOCET
| VV |  | km 0,140 00 - km 0,160 00 | [15 empty] | VV | 2 | 1 | True | 0 | ROZPOCET
| VV |  | (160-140)*(6,11+5,92)/2 |  | 120.3 | [13 empty] | VV | 2 | 2 | True | 0 | ROZPOCET
| VV |  | km 0,160 00 - km 0,180 00 | [15 empty] | VV | 2 | 1 | True | 0 | ROZPOCET
| VV |  | (180-160)*(5,92+5,92)/2 |  | 118.4 | [13 empty] | VV | 2 | 2 | True | 0 | ROZPOCET
| VV |  | plocha 2 | [15 empty] | VV | 2 | 1 | True | 0 | ROZPOCET
| VV |  | 30 |  | 30 | [13 empty] | VV | 2 | 2 | True | 0 | ROZPOCET
| VV |  | km 0,180 00 - km 0,220 00 - včetně křižovatky, odměřením plochy ze situace | [15 empty] | VV | 2 | 1 | True | 0 | ROZPOCET
| VV |  | 280,44 |  | 280.44 | [13 empty] | VV | 2 | 2 | True | 0 | ROZPOCET
| VV |  | km 0,220 00 - 0,240 00 | [15 empty] | VV | 2 | 1 | True | 0 | ROZPOCET
| VV |  | (240,00-220,00)*(6,00+6,05)/2 |  | 120.5 | [13 empty] | VV | 2 | 2 | True | 0 | ROZPOCET
| VV |  | km 0,240 00 - km 0,260 00 | [15 empty] | VV | 2 | 1 | True | 0 | ROZPOCET
| VV |  | (260,00-240,00)*(6,05+10,02)/2 |  | 160.7 | [13 empty] | VV | 2 | 2 | True | 0 | ROZPOCET
| VV |  | Součet |  | 1676.733 | [13 empty] | VV | 2 | 4 | True | 1 | ROZPOCET
37 | K | 564861111 | Podklad ze štěrkodrti ŠD s rozprostřením a zhutněním, po zhutnění tl. 200 mm | m2 | 104 |  | 0 | CS ÚRS 2016 02 |  |  | základní |  | 0 | 0 | 0 | 0 | 0 | 4 | K | 2 |  |  |  | ROZPOCET | 0 | 0 | 0 | 0 | 0 | 1 | 0 | 4 | 720870412
| VV |  | Štěrkodrť ŠDa - podkladní vrstva zpomalovacího prahu | [15 empty] | VV | 2 | 1 | True | 0 | ROZPOCET
| VV |  | km 0,260 00 - KÚ km 0,273 42 - odměřením plochy ze situace | [15 empty] | VV | 2 | 1 | True | 0 | ROZPOCET
| VV |  | 104,00 |  | 104 | [13 empty] | VV | 2 | 2 | True | 1 | ROZPOCET
38 | K | 564921511 | Podklad nebo podsyp z R-materiálu s rozprostřením a zhutněním, po zhutnění tl. 60 mm | m2 | 29.32 |  | 0 | CS ÚRS 2016 02 |  |  | základní |  | 0 | 0 | 0 | 0 | 0 | 4 | K | 2 |  |  |  | ROZPOCET | 0 | 0 | 0 | 0 | 0 | 1 | 0 | 4 | -1937178350
| VV |  | Podkladní vrstva chodníků | [15 empty] | VV | 2 | 1 | True | 0 | ROZPOCET
| VV |  | odměřením ze situace: | [15 empty] | VV | 2 | 1 | True | 0 | ROZPOCET
| VV |  | chodník km 0,266 - KÚ | [15 empty] | VV | 2 | 1 | True | 0 | ROZPOCET
| VV |  | 11,520 |  | 11.52 | [13 empty] | VV | 2 | 2 | True | 0 | ROZPOCET
| VV |  | prostor pro separovaný odpad | [15 empty] | VV | 2 | 1 | True | 0 | ROZPOCET
| VV |  | 17,800 |  | 17.8 | [13 empty] | VV | 2 | 2 | True | 0 | ROZPOCET
| VV |  | Součet |  | 29.32 | [13 empty] | VV | 2 | 4 | True | 1 | ROZPOCET
39 | K | 565135121 | Asfaltový beton vrstva podkladní ACP 16 (obalované kamenivo střednězrnné - OKS) s rozprostřením a zhutněním v pruhu šířky přes 3 m, po zhutnění tl. 50 mm | m2 | 1667.45 |  | 0 | CS ÚRS 2016 02 |  |  | základní |  | 0 | 0 | 0 | 0 | 0 | 4 | K | 2 |  |  |  | ROZPOCET | 0 | 0 | 0 | 0 | 0 | 1 | 0 | 4 | 933525334
| VV |  | Ložná vrstva vozovky, živičný povrch | [15 empty] | VV | 2 | 1 | True | 0 | ROZPOCET
| VV |  | Odměřením ze situace | [15 empty] | VV | 2 | 1 | True | 0 | ROZPOCET
| VV |  | ZÚ - km 0,045 | [15 empty] | VV | 2 | 1 | True | 0 | ROZPOCET
| VV |  | 274,21 |  | 274.21 | [13 empty] | VV | 2 | 2 | True | 0 | ROZPOCET
| VV |  | km 0,057 - 0,266 | [15 empty] | VV | 2 | 1 | True | 0 | ROZPOCET
| VV |  | 1356,04 |  | 1356.04 | [13 empty] | VV | 2 | 2 | True | 0 | ROZPOCET
| VV |  | plocha 2 | [15 empty] | VV | 2 | 1 | True | 0 | ROZPOCET
| VV |  | 22 |  | 22 | [13 empty] | VV | 2 | 2 | True | 0 | ROZPOCET
| VV |  | napojení na stávající stav KÚ | [15 empty] | VV | 2 | 1 | True | 0 | ROZPOCET
| VV |  | 15,20 |  | 15.2 | [13 empty] | VV | 2 | 2 | True | 0 | ROZPOCET
| VV |  | Součet |  | 1667.45 | [13 empty] | VV | 2 | 4 | True | 1 | ROZPOCET
40 | K | 567124143 | Podklad ze směsi stmelené cementem SC bez dilatačních spár, s rozprostřením a zhutněním SC C 12/15 (PB III), po zhutnění tl. 180 mm | m2 | 112.13 |  | 0 | CS ÚRS 2016 02 |  |  | základní |  | 0 | 0 | 0 | 0 | 0 | 4 | K | 2 |  |  |  | ROZPOCET | 0 | 0 | 0 | 0 | 0 | 1 | 0 | 4 | -119397778
| VV |  | Zpomalovací prahy | [15 empty] | VV | 2 | 1 | True | 0 | ROZPOCET
| VV |  | odměřením ze situace: | [15 empty] | VV | 2 | 1 | True | 0 | ROZPOCET
| VV |  | práh km 0,050 | [15 empty] | VV | 2 | 1 | True | 0 | ROZPOCET
| VV |  | 66,490 |  | 66.49 | [13 empty] | VV | 2 | 2 | True | 0 | ROZPOCET
| VV |  | práh km 0,270 | [15 empty] | VV | 2 | 1 | True | 0 | ROZPOCET
| VV |  | 45,640 |  | 45.64 | [13 empty] | VV | 2 | 2 | True | 0 | ROZPOCET
| VV |  | Součet |  | 112.13 | [13 empty] | VV | 2 | 4 | True | 1 | ROZPOCET
41 | K | 573191111 | Postřik infiltrační kationaktivní emulzí v množství 1,00 kg/m2 | m2 | 1667.45 |  | 0 | CS ÚRS 2016 02 |  |  | základní |  | 0 | 0 | 0 | 0 | 0 | 4 | K | 2 |  |  |  | ROZPOCET | 0 | 0 | 0 | 0 | 0 | 1 | 0 | 4 | -1683611484
| VV |  | Infiltrační postřik, vozovka - živičný povrch | [15 empty] | VV | 2 | 1 | True | 0 | ROZPOCET
| VV |  | Odměřením ze situace | [15 empty] | VV | 2 | 1 | True | 0 | ROZPOCET
| VV |  | ZÚ - km 0,045 | [15 empty] | VV | 2 | 1 | True | 0 | ROZPOCET
| VV |  | 274,21 |  | 274.21 | [13 empty] | VV | 2 | 2 | True | 0 | ROZPOCET
| VV |  | km 0,057 - 0,266 | [15 empty] | VV | 2 | 1 | True | 0 | ROZPOCET
| VV |  | 1356,04 |  | 1356.04 | [13 empty] | VV | 2 | 2 | True | 0 | ROZPOCET
| VV |  | plocha 2 | [15 empty] | VV | 2 | 1 | True | 0 | ROZPOCET
| VV |  | 22 |  | 22 | [13 empty] | VV | 2 | 2 | True | 0 | ROZPOCET
| VV |  | napojení na stávající stav KÚ | [15 empty] | VV | 2 | 1 | True | 0 | ROZPOCET
| VV |  | 15,20 |  | 15.2 | [13 empty] | VV | 2 | 2 | True | 0 | ROZPOCET
| VV |  | Součet |  | 1667.45 | [13 empty] | VV | 2 | 4 | True | 1 | ROZPOCET
42 | K | 573231106 | Postřik spojovací PS bez posypu kamenivem ze silniční emulze, v množství 0,30 kg/m2 | m2 | 1702.5 |  | 0 | CS ÚRS 2016 02 |  |  | základní |  | 0 | 0 | 0 | 0 | 0 | 4 | K | 2 |  |  |  | ROZPOCET | 0 | 0 | 0 | 0 | 0 | 1 | 0 | 4 | 304386637
| VV |  | Spojovací postřik ložná/obrusná vrstva, vozovka - živičný povrch | [15 empty] | VV | 2 | 1 | True | 0 | ROZPOCET
| VV |  | Odměřením ze situace | [15 empty] | VV | 2 | 1 | True | 0 | ROZPOCET
| VV |  | ZÚ - km 0,045 | [15 empty] | VV | 2 | 1 | True | 0 | ROZPOCET
| VV |  | 274,21 |  | 274.21 | [13 empty] | VV | 2 | 2 | True | 0 | ROZPOCET
| VV |  | km 0,057 - 0,266 | [15 empty] | VV | 2 | 1 | True | 0 | ROZPOCET
| VV |  | 1356,04 |  | 1356.04 | [13 empty] | VV | 2 | 2 | True | 0 | ROZPOCET
| VV |  | plocha 2 | [15 empty] | VV | 2 | 1 | True | 0 | ROZPOCET
| VV |  | 22 |  | 22 | [13 empty] | VV | 2 | 2 | True | 0 | ROZPOCET
| VV |  | napojení na stávající stav KÚ | [15 empty] | VV | 2 | 1 | True | 0 | ROZPOCET
| VV |  | 15,20 |  | 15.2 | [13 empty] | VV | 2 | 2 | True | 0 | ROZPOCET
| VV |  | napojení chodníku ZÚ | [15 empty] | VV | 2 | 1 | True | 0 | ROZPOCET
| VV |  | 1,110 |  | 1.11 | [13 empty] | VV | 2 | 2 | True | 0 | ROZPOCET
| VV |  | napojení chodníku km 0,050 | [15 empty] | VV | 2 | 1 | True | 0 | ROZPOCET
| VV |  | 3,250 |  | 3.25 | [13 empty] | VV | 2 | 2 | True | 0 | ROZPOCET
| VV |  | napojení chodníku km 0,125 | [15 empty] | VV | 2 | 1 | True | 0 | ROZPOCET
| VV |  | 1,370 |  | 1.37 | [13 empty] | VV | 2 | 2 | True | 0 | ROZPOCET
| VV |  | chodník km 0,266 - KÚ | [15 empty] | VV | 2 | 1 | True | 0 | ROZPOCET
| VV |  | 11,520 |  | 11.52 | [13 empty] | VV | 2 | 2 | True | 0 | ROZPOCET
| VV |  | prostor pro separovaný odpad | [15 empty] | VV | 2 | 1 | True | 0 | ROZPOCET
| VV |  | 17,800 |  | 17.8 | [13 empty] | VV | 2 | 2 | True | 0 | ROZPOCET
| VV |  | Součet |  | 1702.5 | [13 empty] | VV | 2 | 4 | True | 1 | ROZPOCET
43 | K | 577133111 | Asfaltový beton vrstva obrusná ACO 8 (ABJ) s rozprostřením a se zhutněním z nemodifikovaného asfaltu v pruhu šířky do 3 m, po zhutnění tl. 40 mm | m2 | 35.05 |  | 0 | CS ÚRS 2016 02 |  |  | základní |  | 0 | 0 | 0 | 0 | 0 | 4 | K | 2 |  |  |  | ROZPOCET | 0 | 0 | 0 | 0 | 0 | 1 | 0 | 4 | 2033568161
| VV |  | Obrusná vrstva mimo vozovku | [15 empty] | VV | 2 | 1 | True | 0 | ROZPOCET
| VV |  | odměřením ze situace: | [15 empty] | VV | 2 | 1 | True | 0 | ROZPOCET
| VV |  | napojení chodníku ZÚ | [15 empty] | VV | 2 | 1 | True | 0 | ROZPOCET
| VV |  | 1,110 |  | 1.11 | [13 empty] | VV | 2 | 2 | True | 0 | ROZPOCET
| VV |  | napojení chodníku km 0,050 | [15 empty] | VV | 2 | 1 | True | 0 | ROZPOCET
| VV |  | 3,250 |  | 3.25 | [13 empty] | VV | 2 | 2 | True | 0 | ROZPOCET
| VV |  | napojení chodníku km 0,125 | [15 empty] | VV | 2 | 1 | True | 0 | ROZPOCET
| VV |  | 1,370 |  | 1.37 | [13 empty] | VV | 2 | 2 | True | 0 | ROZPOCET
| VV |  | chodník km 0,266 - KÚ | [15 empty] | VV | 2 | 1 | True | 0 | ROZPOCET
| VV |  | 11,520 |  | 11.52 | [13 empty] | VV | 2 | 2 | True | 0 | ROZPOCET
| VV |  | prostor pro separovaný odpad | [15 empty] | VV | 2 | 1 | True | 0 | ROZPOCET
| VV |  | 17,800 |  | 17.8 | [13 empty] | VV | 2 | 2 | True | 0 | ROZPOCET
| VV |  | Součet |  | 35.05 | [13 empty] | VV | 2 | 4 | True | 1 | ROZPOCET
44 | K | 577134121 | Asfaltový beton vrstva obrusná ACO 11 (ABS) s rozprostřením a se zhutněním z nemodifikovaného asfaltu v pruhu šířky přes 3 m tř. I, po zhutnění tl. 40 mm | m2 | 1667.45 |  | 0 | CS ÚRS 2016 02 |  |  | základní |  | 0 | 0 | 0 | 0 | 0 | 4 | K | 2 |  |  |  | ROZPOCET | 0 | 0 | 0 | 0 | 0 | 1 | 0 | 4 | -1124516887
| VV |  | Obrusná vrstva vozovky, živičný povrch | [15 empty] | VV | 2 | 1 | True | 0 | ROZPOCET
| VV |  | Odměřením ze situace | [15 empty] | VV | 2 | 1 | True | 0 | ROZPOCET
| VV |  | ZÚ - km 0,045 | [15 empty] | VV | 2 | 1 | True | 0 | ROZPOCET
| VV |  | 274,21 |  | 274.21 | [13 empty] | VV | 2 | 2 | True | 0 | ROZPOCET
| VV |  | km 0,057 - 0,266 | [15 empty] | VV | 2 | 1 | True | 0 | ROZPOCET
| VV |  | 1356,04 |  | 1356.04 | [13 empty] | VV | 2 | 2 | True | 0 | ROZPOCET
| VV |  | plocha 2 | [15 empty] | VV | 2 | 1 | True | 0 | ROZPOCET
| VV |  | 22 |  | 22 | [13 empty] | VV | 2 | 2 | True | 0 | ROZPOCET
| VV |  | napojení na stávající stav KÚ | [15 empty] | VV | 2 | 1 | True | 0 | ROZPOCET
| VV |  | 15,20 |  | 15.2 | [13 empty] | VV | 2 | 2 | True | 0 | ROZPOCET
| VV |  | Součet |  | 1667.45 | [13 empty] | VV | 2 | 4 | True | 1 | ROZPOCET
45 | K | 591141111 | Kladení dlažby z kostek s provedením lože do tl. 50 mm, s vyplněním spár, s dvojím beraněním a se smetením přebytečného materiálu na krajnici velkých z kamene, do lože z cementové malty | m2 | 112.13 |  | 0 | CS ÚRS 2016 02 |  |  | základní |  | 0 | 0.19536 | 21.9057 | 0 | 0 | 4 | K | 2 |  |  |  | ROZPOCET | 0 | 0 | 0 | 0 | 0 | 1 | 0 | 4 | -2097194865
| VV |  | Zpomalovací prahy | [15 empty] | VV | 2 | 1 | True | 0 | ROZPOCET
| VV |  | odměřením ze situace: | [15 empty] | VV | 2 | 1 | True | 0 | ROZPOCET
| VV |  | práh km 0,050 | [15 empty] | VV | 2 | 1 | True | 0 | ROZPOCET
| VV |  | 66,490 |  | 66.49 | [13 empty] | VV | 2 | 2 | True | 0 | ROZPOCET
| VV |  | práh km 0,270 | [15 empty] | VV | 2 | 1 | True | 0 | ROZPOCET
| VV |  | 45,640 |  | 45.64 | [13 empty] | VV | 2 | 2 | True | 0 | ROZPOCET
| VV |  | Součet |  | 112.13 | [13 empty] | VV | 2 | 4 | True | 1 | ROZPOCET
46 | M | 583801590 | kostka dlažební velká, žula velikost 15/17 třída II šedá | t | 37.377 |  | 0 | CS ÚRS 2016 02 |  |  | základní |  | 0 | 1 | 37.377 | 0 | 0 | 8 | M | 2 |  |  |  | ROZPOCET | 0 | 0 | 0 | 0 | 0 | 1 | 0 | 4 | 696420557
| P |  | Poznámka k položce: 1 t = 4,6 m2 | [15 empty] | P | 2
| VV |  | Dlažba pro zpomalovací prahy | [15 empty] | VV | 2 | 1 | True | 0 | ROZPOCET
| VV |  | 112,13/3,0 |  | 37.377 | [13 empty] | VV | 2 | 2 | True | 1 | ROZPOCET
47 | K | 596211110 | Kladení dlažby z betonových zámkových dlaždic komunikací pro pěší s ložem z kameniva těženého nebo drceného tl. do 40 mm, s vyplněním spár s dvojitým hutněním, vibrováním a se smetením přebytečného materiálu na krajnici tl. 60 mm skupiny A, pro plochy do 50 m2 | m2 | 5.82 |  | 0 | CS ÚRS 2016 02 |  |  | základní |  | 0 | 0.08425 | 0.49034 | 0 | 0 | 4 | K | 2 |  |  |  | ROZPOCET | 0 | 0 | 0 | 0 | 0 | 1 | 0 | 4 | 319923759
| VV |  | Signální dlažba pro slabozraké a nevidomé | [15 empty] | VV | 2 | 1 | True | 0 | ROZPOCET
| VV |  | odměřením ze situace: | [15 empty] | VV | 2 | 1 | True | 0 | ROZPOCET
| VV |  | napojení chodníku ZÚ | [15 empty] | VV | 2 | 1 | True | 0 | ROZPOCET
| VV |  | 1,090 |  | 1.09 | [13 empty] | VV | 2 | 2 | True | 0 | ROZPOCET
| VV |  | napojení chodníku km 0,050 | [15 empty] | VV | 2 | 1 | True | 0 | ROZPOCET
| VV |  | 0 |  | 0 | [13 empty] | VV | 2 | 2 | True | 0 | ROZPOCET
| VV |  | napojení chodníku km 0,125 | [15 empty] | VV | 2 | 1 | True | 0 | ROZPOCET
| VV |  | 1,170 |  | 1.17 | [13 empty] | VV | 2 | 2 | True | 0 | ROZPOCET
| VV |  | chodník km 0,266 - KÚ | [15 empty] | VV | 2 | 1 | True | 0 | ROZPOCET
| VV |  | 1,160 |  | 1.16 | [13 empty] | VV | 2 | 2 | True | 0 | ROZPOCET
| VV |  | km 0,266 - vozovka před zpomalovacím prahem | [15 empty] | VV | 2 | 1 | True | 0 | ROZPOCET
| VV |  | 2,400 |  | 2.4 | [13 empty] | VV | 2 | 2 | True | 0 | ROZPOCET
| VV |  | Součet |  | 5.82 | [13 empty] | VV | 2 | 4 | True | 1 | ROZPOCET
48 | M | 592452670 | dlažba skladebná betonová základní pro nevidomé 20 x 10 x 6 cm barevná | m2 | 6.162 |  | 0 | CS ÚRS 2016 02 |  |  | základní |  | 0 | 0.131 | 0.80722 | 0 | 0 | 8 | M | 2 |  |  |  | ROZPOCET | 0 | 0 | 0 | 0 | 0 | 1 | 0 | 4 | -1478853648
| VV |  | Signální dlažba pro slabozraké a nevidomé | [15 empty] | VV | 2 | 1 | True | 0 | ROZPOCET
| VV |  | odměřením ze situace + 10%prořez | [15 empty] | VV | 2 | 1 | True | 0 | ROZPOCET
| VV |  | napojení chodníku ZÚ | [15 empty] | VV | 2 | 1 | True | 0 | ROZPOCET
| VV |  | 1,090*1,1 |  | 1.199 | [13 empty] | VV | 2 | 2 | True | 0 | ROZPOCET
| VV |  | napojení chodníku km 0,050 | [15 empty] | VV | 2 | 1 | True | 0 | ROZPOCET
| VV |  | 0 |  | 0 | [13 empty] | VV | 2 | 2 | True | 0 | ROZPOCET
| VV |  | napojení chodníku km 0,125 | [15 empty] | VV | 2 | 1 | True | 0 | ROZPOCET
| VV |  | 1,170*1,1 |  | 1.287 | [13 empty] | VV | 2 | 2 | True | 0 | ROZPOCET
| VV |  | chodník km 0,266 - KÚ | [15 empty] | VV | 2 | 1 | True | 0 | ROZPOCET
| VV |  | 1,160*1,1 |  | 1.276 | [13 empty] | VV | 2 | 2 | True | 0 | ROZPOCET
| VV |  | km 0,266 - vozovka před zpomalovacím prahem | [15 empty] | VV | 2 | 1 | True | 0 | ROZPOCET
| VV |  | 2,400 |  | 2.4 | [13 empty] | VV | 2 | 2 | True | 0 | ROZPOCET
| VV |  | Součet |  | 6.162 | [13 empty] | VV | 2 | 4 | True | 1 | ROZPOCET
| D | 8 | Trubní vedení |  |  |  | 0 | [5 empty] | 0 |  | 15.737 |  | 0.45 | 1 | D | 1 |  |  |  | ROZPOCET | [6 empty] | 0
49 | K | 871313121 | Montáž kanalizačního potrubí z plastů z tvrdého PVC těsněných gumovým kroužkem v otevřeném výkopu ve sklonu do 20 % DN 150 | m | 16.69 |  | 0 | CS ÚRS 2016 02 |  |  | základní |  | 0 | 0 | 0 | 0 | 0 | 4 | K | 2 |  |  |  | ROZPOCET | 0 | 0 | 0 | 0 | 0 | 1 | 0 | 4 | -264645079
| VV |  | Přípojky uličních vpustí | [15 empty] | VV | 2 | 1 | True | 0 | ROZPOCET
| VV |  | Dle tabulky vpustí: | [15 empty] | VV | 2 | 1 | True | 0 | ROZPOCET
| VV |  | UV 1 - stávající přípojka, propojení kusem do 1m | [15 empty] | VV | 2 | 1 | True | 0 | ROZPOCET
| VV |  | 1,000 |  | 1 | [13 empty] | VV | 2 | 2 | True | 0 | ROZPOCET
| VV |  | UV 2 - nová přípojka dl. dle PD | [15 empty] | VV | 2 | 1 | True | 0 | ROZPOCET
| VV |  | 2,200 |  | 2.2 | [13 empty] | VV | 2 | 2 | True | 0 | ROZPOCET
| VV |  | UV 3 - stávající přípojka, propojení do přípojky staré vpusti | [15 empty] | VV | 2 | 1 | True | 0 | ROZPOCET
| VV |  | 2,070 |  | 2.07 | [13 empty] | VV | 2 | 2 | True | 0 | ROZPOCET
| VV |  | UV 4 - stávající přípojka, propojení délky 1,5m | [15 empty] | VV | 2 | 1 | True | 0 | ROZPOCET
| VV |  | 1,500 |  | 1.5 | [13 empty] | VV | 2 | 2 | True | 0 | ROZPOCET
| VV |  | UV 5 - stávající přípojka, propojení kusem do 1m | [15 empty] | VV | 2 | 1 | True | 0 | ROZPOCET
| VV |  | 0,620 |  | 0.62 | [13 empty] | VV | 2 | 2 | True | 0 | ROZPOCET
| VV |  | UV 6 - nová přípojka | [15 empty] | VV | 2 | 1 | True | 0 | ROZPOCET
| VV |  | 4,430 |  | 4.43 | [13 empty] | VV | 2 | 2 | True | 0 | ROZPOCET
| VV |  | UV7 - stávající přípojka, propojení kusem do 1m | [15 empty] | VV | 2 | 1 | True | 0 | ROZPOCET
| VV |  | 0,800 |  | 0.8 | [13 empty] | VV | 2 | 2 | True | 0 | ROZPOCET
| VV |  | UV 8 - stávající přípojka, propojení délky 4,070m | [15 empty] | VV | 2 | 1 | True | 0 | ROZPOCET
| VV |  | 4,070 |  | 4.07 | [13 empty] | VV | 2 | 2 | True | 0 | ROZPOCET
| VV |  | Součet |  | 16.69 | [13 empty] | VV | 2 | 4 | True | 1 | ROZPOCET
50 | M | 286118500 | trubka kanalizační plastová KG SN10 160x4,9x500 mm | kus | 5 |  | 0 | CS ÚRS 2016 02 |  |  | základní |  | 0 | 0.002 | 0.01 | 0 | 0 | 8 | M | 2 |  |  |  | ROZPOCET | 0 | 0 | 0 | 0 | 0 | 1 | 0 | 4 | 1224720461
| P |  | Poznámka k položce: OSMA, kód výrobku: 70520 | [15 empty] | P | 2
| VV |  | Přípojky uličních vpustí - trubky dl. 500mm | [15 empty] | VV | 2 | 1 | True | 0 | ROZPOCET
| VV |  | Dle tabulky vpustí: | [15 empty] | VV | 2 | 1 | True | 0 | ROZPOCET
| VV |  | UV 1 - stávající přípojka, propojení kusem do 1m | [15 empty] | VV | 2 | 1 | True | 0 | ROZPOCET
| VV |  | 0 |  | 0 | [13 empty] | VV | 2 | 2 | True | 0 | ROZPOCET
| VV |  | UV 2 - nová přípojka dl. dle PD | [15 empty] | VV | 2 | 1 | True | 0 | ROZPOCET
| VV |  | 1 |  | 1 | [13 empty] | VV | 2 | 2 | True | 0 | ROZPOCET
| VV |  | UV 3 - stávající přípojka, propojení do přípojky staré vpusti | [15 empty] | VV | 2 | 1 | True | 0 | ROZPOCET
| VV |  | 1 |  | 1 | [13 empty] | VV | 2 | 2 | True | 0 | ROZPOCET
| VV |  | UV 4 - stávající přípojka, propojení délky 1,5m | [15 empty] | VV | 2 | 1 | True | 0 | ROZPOCET
| VV |  | 1 |  | 1 | [13 empty] | VV | 2 | 2 | True | 0 | ROZPOCET
| VV |  | UV 5 - stávající přípojka, propojení kusem do 1m | [15 empty] | VV | 2 | 1 | True | 0 | ROZPOCET
| VV |  | 0 |  | 0 | [13 empty] | VV | 2 | 2 | True | 0 | ROZPOCET
| VV |  | Uv 6 - nová přípojka | [15 empty] | VV | 2 | 1 | True | 0 | ROZPOCET
| VV |  | 1 |  | 1 | [13 empty] | VV | 2 | 2 | True | 0 | ROZPOCET
| VV |  | UV7 - stávající přípojka, propojení kusem do 1m | [15 empty] | VV | 2 | 1 | True | 0 | ROZPOCET
| VV |  | 0 |  | 0 | [13 empty] | VV | 2 | 2 | True | 0 | ROZPOCET
| VV |  | UV 8 - stávající přípojka, propojení délky 4,070m | [15 empty] | VV | 2 | 1 | True | 0 | ROZPOCET
| VV |  | 1 |  | 1 | [13 empty] | VV | 2 | 2 | True | 0 | ROZPOCET
| VV |  | Součet |  | 5 | [13 empty] | VV | 2 | 4 | True | 1 | ROZPOCET
51 | M | 286118520 | trubka kanalizační plastová KG SN10 160x4,9x1000 mm | kus | 16 |  | 0 | CS ÚRS 2016 02 |  |  | základní |  | 0 | 0.00361 | 0.05776 | 0 | 0 | 8 | M | 2 |  |  |  | ROZPOCET | 0 | 0 | 0 | 0 | 0 | 1 | 0 | 4 | 1396618261
| P |  | Poznámka k položce: OSMA, kód výrobku: 70540 | [15 empty] | P | 2
| VV |  | Přípojky uličních vpustí - trubky dl. 1000mm | [15 empty] | VV | 2 | 1 | True | 0 | ROZPOCET
| VV |  | Dle tabulky vpustí: | [15 empty] | VV | 2 | 1 | True | 0 | ROZPOCET
| VV |  | UV 1 - stávající přípojka, propojení kusem do 1m | [15 empty] | VV | 2 | 1 | True | 0 | ROZPOCET
| VV |  | 1 |  | 1 | [13 empty] | VV | 2 | 2 | True | 0 | ROZPOCET
| VV |  | UV 2 - nová přípojka dl. dle PD | [15 empty] | VV | 2 | 1 | True | 0 | ROZPOCET
| VV |  | 2 |  | 2 | [13 empty] | VV | 2 | 2 | True | 0 | ROZPOCET
| VV |  | UV 3 - stávající přípojka, propojení do přípojky staré vpusti | [15 empty] | VV | 2 | 1 | True | 0 | ROZPOCET
| VV |  | 2 |  | 2 | [13 empty] | VV | 2 | 2 | True | 0 | ROZPOCET
| VV |  | UV 4 - stávající přípojka, propojení délky 1,5m | [15 empty] | VV | 2 | 1 | True | 0 | ROZPOCET
| VV |  | 1 |  | 1 | [13 empty] | VV | 2 | 2 | True | 0 | ROZPOCET
| VV |  | UV 5 - stávající přípojka, propojení kusem do 1m | [15 empty] | VV | 2 | 1 | True | 0 | ROZPOCET
| VV |  | 1 |  | 1 | [13 empty] | VV | 2 | 2 | True | 0 | ROZPOCET
| VV |  | Uv 6 - nová přípojka | [15 empty] | VV | 2 | 1 | True | 0 | ROZPOCET
| VV |  | 4 |  | 4 | [13 empty] | VV | 2 | 2 | True | 0 | ROZPOCET
| VV |  | UV7 - stávající přípojka, propojení kusem do 1m | [15 empty] | VV | 2 | 1 | True | 0 | ROZPOCET
| VV |  | 1 |  | 1 | [13 empty] | VV | 2 | 2 | True | 0 | ROZPOCET
| VV |  | UV 8 - stávající přípojka, propojení 4,070m | [15 empty] | VV | 2 | 1 | True | 0 | ROZPOCET
| VV |  | 4 |  | 4 | [13 empty] | VV | 2 | 2 | True | 0 | ROZPOCET
| VV |  | Součet |  | 16 | [13 empty] | VV | 2 | 4 | True | 1 | ROZPOCET
52 | M | 286118989R | koleno kanalizační plastové s hrdlem KG 160x87° | kus | 16 |  | 0 |  |  |  | základní |  | 0 | 0.00108 | 0.01728 | 0 | 0 | 8 | M | 2 |  |  |  | ROZPOCET | 0 | 0 | 0 | 0 | 0 | 1 | 0 | 4 | -1375433587
| P |  | Poznámka k položce: OSMA, kód výrobku: 71550 | [15 empty] | P | 2
| VV |  | Tvarovky pro přípojky uličních vpustí | [15 empty] | VV | 2 | 1 | True | 0 | ROZPOCET
| VV |  | odhad - na jednu přípojku 2 tvarovky | [15 empty] | VV | 2 | 1 | True | 0 | ROZPOCET
| VV |  | 8*2 |  | 16 | [13 empty] | VV | 2 | 2 | True | 1 | ROZPOCET
53 | K | 894812613 | Revizní a čistící šachta z polypropylenu PP vyříznutí a utěsnění otvoru ve stěně šachty DN 200 | kus | 14 |  | 0 | CS ÚRS 2016 02 |  |  | základní |  | 0 | 0.00325 | 0.0455 | 0 | 0 | 4 | K | 2 |  |  |  | ROZPOCET | 0 | 0 | 0 | 0 | 0 | 1 | 0 | 4 | -1853788904
| VV |  | Navrtávky pro zaústění odvodnění do kanalizace: | [15 empty] | VV | 2 | 1 | True | 0 | ROZPOCET
| VV |  | nové přípojky uličních vpustí do šachty nebo potrubí kanalizace UV 2 a UV 6 | [15 empty] | VV | 2 | 1 | True | 0 | ROZPOCET
| VV |  | 2 |  | 2 | [13 empty] | VV | 2 | 2 | True | 0 | ROZPOCET
| VV |  | zaústění trativodu do šachet kanalizace - odhad | [15 empty] | VV | 2 | 1 | True | 0 | ROZPOCET
| VV |  | 12 |  | 12 | [13 empty] | VV | 2 | 2 | True | 0 | ROZPOCET
| VV |  | Součet |  | 14 | [13 empty] | VV | 2 | 4 | True | 1 | ROZPOCET
54 | K | 895941111 | Zřízení vpusti kanalizační uliční z betonových dílců typ UV-50 normální | kus | 8 |  | 0 | CS ÚRS 2016 02 |  |  | základní |  | 0 | 0.3409 | 2.7272 | 0 | 0 | 4 | K | 2 |  |  |  | ROZPOCET | 0 | 0 | 0 | 0 | 0 | 1 | 0 | 4 | 1807559705
| VV |  | Dle tabulky vpustí: | [15 empty] | VV | 2 | 1 | True | 0 | ROZPOCET
| VV |  | 8 |  | 8 | [13 empty] | VV | 2 | 2 | True | 1 | ROZPOCET
55 | M | 592238520 | dno betonové pro uliční vpusť s kalovou prohlubní 45x30x5 cm | kus | 8 |  | 0 | CS ÚRS 2016 02 |  |  | základní |  | 0 | 0.072 | 0.576 | 0 | 0 | 8 | M | 2 |  |  |  | ROZPOCET | 0 | 0 | 0 | 0 | 0 | 1 | 0 | 4 | 593022542
56 | M | 592238560 | skruž betonová pro uliční vpusť horní 45x19,5x5 cm | kus | 8 |  | 0 | CS ÚRS 2016 02 |  |  | základní |  | 0 | 0.04 | 0.32 | 0 | 0 | 8 | M | 2 |  |  |  | ROZPOCET | 0 | 0 | 0 | 0 | 0 | 1 | 0 | 4 | -1717448919
57 | M | 592238640 | prstenec betonový pro uliční vpusť vyrovnávací 39 x 6 x 13 cm | kus | 8 |  | 0 | CS ÚRS 2016 02 |  |  | základní |  | 0 | 0.027 | 0.216 | 0 | 0 | 8 | M | 2 |  |  |  | ROZPOCET | 0 | 0 | 0 | 0 | 0 | 1 | 0 | 4 | 140544798
58 | M | 592238760 | rám zabetonovaný pro uliční vpusti 500/500 mm | kus | 8 |  | 0 | CS ÚRS 2016 02 |  |  | základní |  | 0 | 0.06 | 0.48 | 0 | 0 | 8 | M | 2 |  |  |  | ROZPOCET | 0 | 0 | 0 | 0 | 0 | 1 | 0 | 4 | 1710465540
59 | M | 592238780 | mříž vtoková pro uliční vpusti 500/500 mm | kus | 8 |  | 0 | CS ÚRS 2016 02 |  |  | základní |  | 0 | 0.058 | 0.464 | 0 | 0 | 8 | M | 2 |  |  |  | ROZPOCET | 0 | 0 | 0 | 0 | 0 | 1 | 0 | 4 | -854459614
60 | M | 592238581R | skruž betonová pro uliční vpusť horní 45 x 57 x 5 cm | kus | 8 |  | 0 |  |  |  | základní |  | 0 | 0.111 | 0.888 | 0 | 0 | 8 | M | 2 |  |  |  | ROZPOCET | 0 | 0 | 0 | 0 | 0 | 1 | 0 | 4 | 1949755119
61 | K | 899201211 | Demontáž mříží litinových včetně rámů, hmotnosti jednotlivě do 50 kg | kus | 9 |  | 0 | CS ÚRS 2016 02 |  |  | základní |  | 0 | 0 | 0 | 0.05 | 0.45 | 4 | K | 2 |  |  |  | ROZPOCET | 0 | 0 | 0 | 0 | 0 | 1 | 0 | 4 | 654828816
| VV |  | Bourání stávajících uličních vpustí | [15 empty] | VV | 2 | 1 | True | 0 | ROZPOCET
| VV |  | 9 |  | 9 | [13 empty] | VV | 2 | 2 | True | 1 | ROZPOCET
62 | K | 899331111 | Výšková úprava uličního vstupu nebo vpusti do 200 mm zvýšením poklopu | kus | 14 |  | 0 | CS ÚRS 2016 02 |  |  | základní |  | 0 | 0.4208 | 5.8912 | 0 | 0 | 4 | K | 2 |  |  |  | ROZPOCET | 0 | 0 | 0 | 0 | 0 | 1 | 0 | 4 | 1067657330
| VV |  | šachty kanalizace | [15 empty] | VV | 2 | 1 | True | 0 | ROZPOCET
| VV |  | 14 |  | 14 | [13 empty] | VV | 2 | 2 | True | 1 | ROZPOCET
63 | K | 899431111 | Výšková úprava uličního vstupu nebo vpusti do 200 mm zvýšením krycího hrnce, šoupěte nebo hydrantu bez úpravy armatur | kus | 13 |  | 0 | CS ÚRS 2016 02 |  |  | základní |  | 0 | 0.31108 | 4.044 | 0 | 0 | 4 | K | 2 |  |  |  | ROZPOCET | 0 | 0 | 0 | 0 | 0 | 1 | 0 | 4 | -44521539
| VV |  | vodovod a plynovod | [15 empty] | VV | 2 | 1 | True | 0 | ROZPOCET
| VV |  | 13 |  | 13 | [13 empty] | VV | 2 | 2 | True | 1 | ROZPOCET
| D | 9 | Ostatní konstrukce a práce, bourání |  |  |  | 0 | [5 empty] | 0 |  | 30.1856 |  | 0 | 1 | D | 1 |  |  |  | ROZPOCET | [6 empty] | 0
64 | K | 914111111 | Montáž svislé dopravní značky základní velikosti do 1 m2 objímkami na sloupky nebo konzoly | kus | 13 |  | 0 | CS ÚRS 2016 02 |  |  | základní |  | 0 | 0.0007 | 0.0091 | 0 | 0 | 4 | K | 2 |  |  |  | ROZPOCET | 0 | 0 | 0 | 0 | 0 | 1 | 0 | 4 | 908509486
| VV |  | Obytná zóna IZ5a + Konec obytné zńy IZ5b | [15 empty] | VV | 2 | 1 | True | 0 | ROZPOCET
| VV |  | 2*5 |  | 10 | [13 empty] | VV | 2 | 2 | True | 0 | ROZPOCET
| VV |  | Přikázaný směr jízdy vlevo C2c | [15 empty] | VV | 2 | 1 | True | 0 | ROZPOCET
| VV |  | 1 |  | 1 | [13 empty] | VV | 2 | 2 | True | 0 | ROZPOCET
| VV |  | Vyhrazené parkoviště pro vozidlo přepravující osobu těžce postiženou IP12 + Dodatková tabulka "2x" E1 | [15 empty] | VV | 2 | 1 | True | 0 | ROZPOCET
| VV |  | 2 |  | 2 | [13 empty] | VV | 2 | 2 | True | 0 | ROZPOCET
| VV |  | Součet |  | 13 | [13 empty] | VV | 2 | 4 | True | 1 | ROZPOCET
65 | M | 404452560 | upínací svorka na sloupek D 60 mm | kus | 13 |  | 0 | CS ÚRS 2016 02 |  |  | základní |  | 0 | 0.00035 | 0.00455 | 0 | 0 | 8 | M | 2 |  |  |  | ROZPOCET | 0 | 0 | 0 | 0 | 0 | 1 | 0 | 4 | -1908680540
| VV |  | Obytná zóna IZ5a + Konec obytné zńy IZ5b | [15 empty] | VV | 2 | 1 | True | 0 | ROZPOCET
| VV |  | 2*5 |  | 10 | [13 empty] | VV | 2 | 2 | True | 0 | ROZPOCET
| VV |  | Přikázaný směr jízdy vlevo C2c | [15 empty] | VV | 2 | 1 | True | 0 | ROZPOCET
| VV |  | 1 |  | 1 | [13 empty] | VV | 2 | 2 | True | 0 | ROZPOCET
| VV |  | Vyhrazené stání pro invalidy IP12 + Dodatková tabulka "2x" E1Vyhrazené parkoviště pro vozidlo přepravující osobu těžce postiženou IP12 | [15 empty] | VV | 2 | 1 | True | 0 | ROZPOCET
| VV |  | 2 |  | 2 | [13 empty] | VV | 2 | 2 | True | 0 | ROZPOCET
| VV |  | Součet |  | 13 | [13 empty] | VV | 2 | 4 | True | 1 | ROZPOCET
66 | M | 404455580 | značka dopravní svislá retroreflexní fólie tř. 1, Al prolis, 1000 x 750 mm | kus | 10 |  | 0 | CS ÚRS 2016 02 |  |  | základní |  | 0 | 0.0077 | 0.077 | 0 | 0 | 8 | M | 2 |  |  |  | ROZPOCET | 0 | 0 | 0 | 0 | 0 | 1 | 0 | 4 | -1226852700
| VV |  | Obytná zóna IZ5a + Konec obytné zńy IZ5b | [15 empty] | VV | 2 | 1 | True | 0 | ROZPOCET
| VV |  | 2*5 |  | 10 | [13 empty] | VV | 2 | 2 | True | 1 | ROZPOCET
67 | M | 404455530 | značka dopravní svislá retroreflexní fólie tř. 1, Al prolis, D 700 mm | kus | 1 |  | 0 | CS ÚRS 2016 02 |  |  | základní |  | 0 | 0.0024 | 0.0024 | 0 | 0 | 8 | M | 2 |  |  |  | ROZPOCET | 0 | 0 | 0 | 0 | 0 | 1 | 0 | 4 | 1697325893
| VV |  | Přikázaný směr jízdy vlevo C2c | [15 empty] | VV | 2 | 1 | True | 0 | ROZPOCET
| VV |  | 1 |  | 1 | [13 empty] | VV | 2 | 2 | True | 1 | ROZPOCET
68 | M | 404455550 | značka dopravní svislá retroreflexní fólie tř. 1, Al prolis, 500 x 700 mm | kus | 1 |  | 0 | CS ÚRS 2016 02 |  |  | základní |  | 0 | 0.0035 | 0.0035 | 0 | 0 | 8 | M | 2 |  |  |  | ROZPOCET | 0 | 0 | 0 | 0 | 0 | 1 | 0 | 4 | 1563146612
| VV |  | Vyhrazené parkoviště pro vozidlo přepravující osobu těžce postiženou IP12 | [15 empty] | VV | 2 | 1 | True | 0 | ROZPOCET
| VV |  | 1 |  | 1 | [13 empty] | VV | 2 | 2 | True | 1 | ROZPOCET
69 | M | 404455520 | značka dopravní svislá retroreflexní fólie tř. 1, Al prolis, 500 x 500 mm | kus | 1 |  | 0 | CS ÚRS 2016 02 |  |  | základní |  | 0 | 0.0025 | 0.0025 | 0 | 0 | 8 | M | 2 |  |  |  | ROZPOCET | 0 | 0 | 0 | 0 | 0 | 1 | 0 | 4 | 945146083
| VV |  | Dodatková tabulka "2x" E1 | [15 empty] | VV | 2 | 1 | True | 0 | ROZPOCET
| VV |  | 1 |  | 1 | [13 empty] | VV | 2 | 2 | True | 1 | ROZPOCET
70 | K | 914511112 | Montáž sloupku dopravních značek délky do 3,5 m do hliníkové patky | kus | 6 |  | 0 | CS ÚRS 2016 02 |  |  | základní |  | 0 | 0.11241 | 0.67446 | 0 | 0 | 4 | K | 2 |  |  |  | ROZPOCET | 0 | 0 | 0 | 0 | 0 | 1 | 0 | 4 | -816147006
| VV |  | Obytná zóna (IZ5a) + Konec obytné zóny (IZ5b) na společném sloupku | [15 empty] | VV | 2 | 1 | True | 0 | ROZPOCET
| VV |  | 5 |  | 5 | [13 empty] | VV | 2 | 2 | True | 0 | ROZPOCET
| VV |  | Přikázaný směr jízdy vlevo C2c společně na sloupku s IZ5a/b | [15 empty] | VV | 2 | 1 | True | 0 | ROZPOCET
| VV |  | 0 |  | 0 | [13 empty] | VV | 2 | 2 | True | 0 | ROZPOCET
| VV |  | Vyhrazené parkoviště pro vozidlo přepravující osobu těžce postiženou IP12 + dodatková tabulka 2x (E1) na společném sloupku | [15 empty] | VV | 2 | 1 | True | 0 | ROZPOCET
| VV |  | 1 |  | 1 | [13 empty] | VV | 2 | 2 | True | 0 | ROZPOCET
| VV |  | Součet |  | 6 | [13 empty] | VV | 2 | 4 | True | 1 | ROZPOCET
71 | M | 404452350 | sloupek Al 60 - 350 | kus | 6 |  | 0 | CS ÚRS 2016 02 |  |  | základní |  | 0 | 0.0025 | 0.015 | 0 | 0 | 8 | M | 2 |  |  |  | ROZPOCET | 0 | 0 | 0 | 0 | 0 | 1 | 0 | 4 | -38160262
72 | M | 404452530 | víčko plastové na sloupek 60 | kus | 6 |  | 0 | CS ÚRS 2016 02 |  |  | základní |  | 0 | 0.0001 | 0.0006 | 0 | 0 | 8 | M | 2 |  |  |  | ROZPOCET | 0 | 0 | 0 | 0 | 0 | 1 | 0 | 4 | -1863102226
73 | M | 404452400 | patka hliníková pro sloupek D 60 mm | kus | 6 |  | 0 | CS ÚRS 2016 02 |  |  | základní |  | 0 | 0.003 | 0.018 | 0 | 0 | 8 | M | 2 |  |  |  | ROZPOCET | 0 | 0 | 0 | 0 | 0 | 1 | 0 | 4 | 1420760820
74 | K | 915221112 | Vodorovné dopravní značení stříkaným plastem vodící čára bílá šířky 250 mm souvislá retroreflexní | m | 38.1 |  | 0 | CS ÚRS 2016 02 |  |  | základní |  | 0 | 0.00065 | 0.024765 | 0 | 0 | 4 | K | 2 |  |  |  | ROZPOCET | 0 | 0 | 0 | 0 | 0 | 1 | 0 | 4 | -358270892
| VV |  | V10a | [15 empty] | VV | 2 | 1 | True | 0 | ROZPOCET
| VV |  | 2,400+2*2,400+2*2,400++2*2,400+2,100+2,500+2,500+2,400+2*2,400 |  | 31.1 | [13 empty] | VV | 2 | 2 | True | 0 | ROZPOCET
| VV |  | 2x V10f | [15 empty] | VV | 2 | 1 | True | 0 | ROZPOCET
| VV |  | 3,500+3,500 |  | 7 | [13 empty] | VV | 2 | 2 | True | 0 | ROZPOCET
| VV |  | Součet |  | 38.1 | [13 empty] | VV | 2 | 4 | True | 1 | ROZPOCET
75 | K | 915221122 | Vodorovné dopravní značení stříkaným plastem vodící čára bílá šířky 250 mm přerušovaná retroreflexní | m | 171.93 |  | 0 | CS ÚRS 2016 02 |  |  | základní |  | 0 | 0.00038 | 0.065333 | 0 | 0 | 4 | K | 2 |  |  |  | ROZPOCET | 0 | 0 | 0 | 0 | 0 | 1 | 0 | 4 | -1028499031
| VV |  | 2x V10f | [15 empty] | VV | 2 | 1 | True | 0 | ROZPOCET
| VV |  | 7,320+7,00 |  | 14.32 | [13 empty] | VV | 2 | 2 | True | 0 | ROZPOCET
| VV |  | V10d | [15 empty] | VV | 2 | 1 | True | 0 | ROZPOCET
| VV |  | 51,800+10,470+16,200+33,440+17,000+28,700 |  | 157.61 | [13 empty] | VV | 2 | 2 | True | 0 | ROZPOCET
| VV |  | Součet |  | 171.93 | [13 empty] | VV | 2 | 4 | True | 1 | ROZPOCET
76 | K | 915311111 | Vodorovné značení předformovaným termoplastem dopravní značky barevné velikosti do 1 m2 | kus | 2 |  | 0 | CS ÚRS 2016 02 |  |  | základní |  | 0 | 0.00054 | 0.00108 | 0 | 0 | 4 | K | 2 |  |  |  | ROZPOCET | 0 | 0 | 0 | 0 | 0 | 1 | 0 | 4 | -1908605363
| VV |  | V10f - Invalida | [15 empty] | VV | 2 | 1 | True | 0 | ROZPOCET
| VV |  | 2 |  | 2 | [13 empty] | VV | 2 | 2 | True | 1 | ROZPOCET
77 | K | 915611111 | Předznačení pro vodorovné značení stříkané barvou nebo prováděné z nátěrových hmot liniové dělicí čáry, vodicí proužky | m | 210.03 |  | 0 | CS ÚRS 2016 02 |  |  | základní |  | 0 | 0 | 0 | 0 | 0 | 4 | K | 2 |  |  |  | ROZPOCET | 0 | 0 | 0 | 0 | 0 | 1 | 0 | 4 | 200954830
| VV |  | 2x V10f | [15 empty] | VV | 2 | 1 | True | 0 | ROZPOCET
| VV |  | 10,820+10,500 |  | 21.32 | [13 empty] | VV | 2 | 2 | True | 0 | ROZPOCET
| VV |  | V10d | [15 empty] | VV | 2 | 1 | True | 0 | ROZPOCET
| VV |  | 51,800+10,470+16,200+33,440+17,000+28,700 |  | 157.61 | [13 empty] | VV | 2 | 2 | True | 0 | ROZPOCET
| VV |  | V10a | [15 empty] | VV | 2 | 1 | True | 0 | ROZPOCET
| VV |  | 2,400+2*2,400+2*2,400++2*2,400+2,100+2,500+2,500+2,400+2*2,400 |  | 31.1 | [13 empty] | VV | 2 | 2 | True | 0 | ROZPOCET
| VV |  | Součet |  | 210.03 | [13 empty] | VV | 2 | 4 | True | 1 | ROZPOCET
78 | K | 915621111 | Předznačení pro vodorovné značení stříkané barvou nebo prováděné z nátěrových hmot plošné šipky, symboly, nápisy | m2 | 1.6 |  | 0 | CS ÚRS 2016 02 |  |  | základní |  | 0 | 1e-05 | 1.6e-05 | 0 | 0 | 4 | K | 2 |  |  |  | ROZPOCET | 0 | 0 | 0 | 0 | 0 | 1 | 0 | 4 | 2047541629
| VV |  | V10f - Invalida | [15 empty] | VV | 2 | 1 | True | 0 | ROZPOCET
| VV |  | 2*1,000*0,800 |  | 1.6 | [13 empty] | VV | 2 | 2 | True | 1 | ROZPOCET
79 | K | 916131213 | Osazení silničního obrubníku betonového se zřízením lože, s vyplněním a zatřením spár cementovou maltou stojatého s boční opěrou z betonu prostého tř. C 12/15, do lože z betonu prostého téže značky | m | 107.03 |  | 0 | CS ÚRS 2016 02 |  |  | základní |  | 0 | 0.1554 | 16.6325 | 0 | 0 | 4 | K | 2 |  |  |  | ROZPOCET | 0 | 0 | 0 | 0 | 0 | 1 | 0 | 4 | 259872848
| VV |  | Silniční betonové obruby obruby | [15 empty] | VV | 2 | 1 | True | 0 | ROZPOCET
| VV |  | odměřením ze situace: | [15 empty] | VV | 2 | 1 | True | 0 | ROZPOCET
| VV |  | ZÚ - příčné | [15 empty] | VV | 2 | 1 | True | 0 | ROZPOCET
| VV |  | 6,000 |  | 6 | [13 empty] | VV | 2 | 2 | True | 0 | ROZPOCET
| VV |  | zelený pruh km 0,200 - 0,246 | [15 empty] | VV | 2 | 1 | True | 0 | ROZPOCET
| VV |  | 45,75 |  | 45.75 | [13 empty] | VV | 2 | 2 | True | 0 | ROZPOCET
| VV |  | zpomalovací práh km 0,050 | [15 empty] | VV | 2 | 1 | True | 0 | ROZPOCET
| VV |  | 2,000+2*5,860+2*6,080 |  | 25.88 | [13 empty] | VV | 2 | 2 | True | 0 | ROZPOCET
| VV |  | zpomalovací práh km 0,270 | [15 empty] | VV | 2 | 1 | True | 0 | ROZPOCET
| VV |  | 19,100+10,300 |  | 29.4 | [13 empty] | VV | 2 | 2 | True | 0 | ROZPOCET
| VV |  | Součet |  | 107.03 | [13 empty] | VV | 2 | 4 | True | 1 | ROZPOCET
80 | M | 592174650 | obrubník betonový silniční vibrolisovaný 100x15x25 cm | kus | 102 |  | 0 | CS ÚRS 2016 02 |  |  | základní |  | 0 | 0.0821 | 8.3742 | 0 | 0 | 8 | M | 2 |  |  |  | ROZPOCET | 0 | 0 | 0 | 0 | 0 | 1 | 0 | 4 | 2038839496
| VV |  | Silniční betonové obrubníky - materiál | [15 empty] | VV | 2 | 1 | True | 0 | ROZPOCET
| VV |  | odměřením ze situace: | [15 empty] | VV | 2 | 1 | True | 0 | ROZPOCET
| VV |  | ZÚ - příčné | [15 empty] | VV | 2 | 1 | True | 0 | ROZPOCET
| VV |  | 6,000 |  | 6 | [13 empty] | VV | 2 | 2 | True | 0 | ROZPOCET
| VV |  | napojení na nezpevněnou cestu v km 0,200 | [15 empty] | VV | 2 | 1 | True | 0 | ROZPOCET
| VV |  | 6 |  | 6 | [13 empty] | VV | 2 | 2 | True | 0 | ROZPOCET
| VV |  | zelený pruh km 0,200 - 0,246 | [15 empty] | VV | 2 | 1 | True | 0 | ROZPOCET
| VV |  | 46,000 |  | 46 | [13 empty] | VV | 2 | 2 | True | 0 | ROZPOCET
| VV |  | zpomalovací práh km 0,050 | [15 empty] | VV | 2 | 1 | True | 0 | ROZPOCET
| VV |  | 2,000+2*6+2*6,5 |  | 27 | [13 empty] | VV | 2 | 2 | True | 0 | ROZPOCET
| VV |  | zpomalovací práh km 0,270 | [15 empty] | VV | 2 | 1 | True | 0 | ROZPOCET
| VV |  | 3+8+6 |  | 17 | [13 empty] | VV | 2 | 2 | True | 0 | ROZPOCET
| VV |  | Součet |  | 102 | [13 empty] | VV | 2 | 4 | True | 1 | ROZPOCET
81 | M | 592174710 | obrubník betonový silniční vnější oblý R 1,0 vibrolisovaný 78x15x25 cm | kus | 11 |  | 0 | CS ÚRS 2016 02 |  |  | základní |  | 0 | 0.0585 | 0.6435 | 0 | 0 | 8 | M | 2 |  |  |  | ROZPOCET | 0 | 0 | 0 | 0 | 0 | 1 | 0 | 4 | -1582029051
| VV |  | Nároží zpomalovacího prahu v km 0,270 | [15 empty] | VV | 2 | 1 | True | 0 | ROZPOCET
| VV |  | poloměr R=1,0m | [15 empty] | VV | 2 | 1 | True | 0 | ROZPOCET
| VV |  | 4 |  | 4 | [13 empty] | VV | 2 | 2 | True | 0 | ROZPOCET
| VV |  | poloměr R=2,0m | [15 empty] | VV | 2 | 1 | True | 0 | ROZPOCET
| VV |  | 3+4 |  | 7 | [13 empty] | VV | 2 | 2 | True | 0 | ROZPOCET
| VV |  | Součet |  | 11 | [13 empty] | VV | 2 | 4 | True | 1 | ROZPOCET
82 | M | 592174630 | obrubník betonový silniční vibrolisovaný 25x15x25 cm | kus | 29 |  | 0 | CS ÚRS 2016 02 |  |  | základní |  | 0 | 0.0206 | 0.5974 | 0 | 0 | 8 | M | 2 |  |  |  | ROZPOCET | 0 | 0 | 0 | 0 | 0 | 1 | 0 | 4 | -203751390
| VV |  | Zpomalovací práh v km 0,270 | [15 empty] | VV | 2 | 1 | True | 0 | ROZPOCET
| VV |  | pro vykroužení vnitřních oblouků R=5,0m v KÚ | [15 empty] | VV | 2 | 1 | True | 0 | ROZPOCET
| VV |  | 5,20/0,25+0,2 |  | 21 | [13 empty] | VV | 2 | 2 | True | 0 | ROZPOCET
| VV |  | 1,810/0,25+0,76 |  | 8 | [13 empty] | VV | 2 | 2 | True | 0 | ROZPOCET
| VV |  | Součet |  | 29 | [13 empty] | VV | 2 | 4 | True | 1 | ROZPOCET
83 | K | 916231213 | Osazení chodníkového obrubníku betonového se zřízením lože, s vyplněním a zatřením spár cementovou maltou stojatého s boční opěrou z betonu prostého tř. C 12/15, do lože z betonu prostého téže značky | m | 17.21 |  | 0 | CS ÚRS 2016 02 |  |  | základní |  | 0 | 0.1295 | 2.2287 | 0 | 0 | 4 | K | 2 |  |  |  | ROZPOCET | 0 | 0 | 0 | 0 | 0 | 1 | 0 | 4 | 169002411
| VV |  | Obruby chodník - zeleň u zpomalovacího prahu km 0,270 | [15 empty] | VV | 2 | 1 | True | 0 | ROZPOCET
| VV |  | odměřením ze situace: | [15 empty] | VV | 2 | 1 | True | 0 | ROZPOCET
| VV |  | prostor pro separovaný odpad | [15 empty] | VV | 2 | 1 | True | 0 | ROZPOCET
| VV |  | 3,770+3,800 |  | 7.57 | [13 empty] | VV | 2 | 2 | True | 0 | ROZPOCET
| VV |  | chodník | [15 empty] | VV | 2 | 1 | True | 0 | ROZPOCET
| VV |  | 9,640 |  | 9.64 | [13 empty] | VV | 2 | 2 | True | 0 | ROZPOCET
| VV |  | Součet |  | 17.21 | [13 empty] | VV | 2 | 4 | True | 1 | ROZPOCET
84 | M | 592174090 | obrubník betonový chodníkový vibrolisovaný 100x8x25 cm | kus | 18 |  | 0 | CS ÚRS 2016 02 |  |  | základní |  | 0 | 0.045 | 0.81 | 0 | 0 | 8 | M | 2 |  |  |  | ROZPOCET | 0 | 0 | 0 | 0 | 0 | 1 | 0 | 4 | -276786132
| VV |  | Obruby chodník - zeleň u zpomalovacího prahu km 0,270 | [15 empty] | VV | 2 | 1 | True | 0 | ROZPOCET
| VV |  | odměřením ze situace, zaokrouhlení na celé kusy: | [15 empty] | VV | 2 | 1 | True | 0 | ROZPOCET
| VV |  | prostor pro separovaný odpad | [15 empty] | VV | 2 | 1 | True | 0 | ROZPOCET
| VV |  | 4+4 |  | 8 | [13 empty] | VV | 2 | 2 | True | 0 | ROZPOCET
| VV |  | chodník | [15 empty] | VV | 2 | 1 | True | 0 | ROZPOCET
| VV |  | 10 |  | 10 | [13 empty] | VV | 2 | 2 | True | 0 | ROZPOCET
| VV |  | Součet |  | 18 | [13 empty] | VV | 2 | 4 | True | 1 | ROZPOCET
85 | K | 919122111 | Utěsnění dilatačních spár zálivkou za tepla v cementobetonovém nebo živičném krytu včetně adhezního nátěru s těsnicím profilem pod zálivkou, pro komůrky šířky 10 mm, hloubky 20 mm | m | 20.61 |  | 0 | CS ÚRS 2016 02 |  |  | základní |  | 0 | 5e-05 | 0.0010305 | 0 | 0 | 4 | K | 2 |  |  |  | ROZPOCET | 0 | 0 | 0 | 0 | 0 | 1 | 0 | 4 | -808752695
| VV |  | těsnění pracovní spáry krytu v místech napojení na stávající stav | [15 empty] | VV | 2 | 1 | True | 0 | ROZPOCET
| VV |  | odměřením ze situace: | [15 empty] | VV | 2 | 1 | True | 0 | ROZPOCET
| VV |  | napojení chodníku ZÚ | [15 empty] | VV | 2 | 1 | True | 0 | ROZPOCET
| VV |  | 1,300 |  | 1.3 | [13 empty] | VV | 2 | 2 | True | 0 | ROZPOCET
| VV |  | napojení chodníku km 0,050 | [15 empty] | VV | 2 | 1 | True | 0 | ROZPOCET
| VV |  | 1,610 |  | 1.61 | [13 empty] | VV | 2 | 2 | True | 0 | ROZPOCET
| VV |  | napojení chodníku km 0,125 | [15 empty] | VV | 2 | 1 | True | 0 | ROZPOCET
| VV |  | 2,000 |  | 2 | [13 empty] | VV | 2 | 2 | True | 0 | ROZPOCET
| VV |  | chodník KÚ | [15 empty] | VV | 2 | 1 | True | 0 | ROZPOCET
| VV |  | 1,170 |  | 1.17 | [13 empty] | VV | 2 | 2 | True | 0 | ROZPOCET
| VV |  | vozovka KÚ | [15 empty] | VV | 2 | 1 | True | 0 | ROZPOCET
| VV |  | 1,030+12,500+1,000 |  | 14.53 | [13 empty] | VV | 2 | 2 | True | 0 | ROZPOCET
| VV |  | Součet |  | 20.61 | [13 empty] | VV | 2 | 4 | True | 1 | ROZPOCET
86 | K | 919735111 | Řezání stávajícího živičného krytu nebo podkladu hloubky do 50 mm | m | 20.61 |  | 0 | CS ÚRS 2016 02 |  |  | základní |  | 0 | 0 | 0 | 0 | 0 | 4 | K | 2 |  |  |  | ROZPOCET | 0 | 0 | 0 | 0 | 0 | 1 | 0 | 4 | 397033569
| VV |  | Zaříznutí vozovky v místech napojení na stávající stav | [15 empty] | VV | 2 | 1 | True | 0 | ROZPOCET
| VV |  | odměřením ze situace: | [15 empty] | VV | 2 | 1 | True | 0 | ROZPOCET
| VV |  | napojení chodníku ZÚ | [15 empty] | VV | 2 | 1 | True | 0 | ROZPOCET
| VV |  | 1,300 |  | 1.3 | [13 empty] | VV | 2 | 2 | True | 0 | ROZPOCET
| VV |  | napojení chodníku km 0,050 | [15 empty] | VV | 2 | 1 | True | 0 | ROZPOCET
| VV |  | 1,610 |  | 1.61 | [13 empty] | VV | 2 | 2 | True | 0 | ROZPOCET
| VV |  | napojení chodníku km 0,125 | [15 empty] | VV | 2 | 1 | True | 0 | ROZPOCET
| VV |  | 2,000 |  | 2 | [13 empty] | VV | 2 | 2 | True | 0 | ROZPOCET
| VV |  | chodník KÚ | [15 empty] | VV | 2 | 1 | True | 0 | ROZPOCET
| VV |  | 1,170 |  | 1.17 | [13 empty] | VV | 2 | 2 | True | 0 | ROZPOCET
| VV |  | vozovka KÚ | [15 empty] | VV | 2 | 1 | True | 0 | ROZPOCET
| VV |  | 1,030+12,500+1,000 |  | 14.53 | [13 empty] | VV | 2 | 2 | True | 0 | ROZPOCET
| VV |  | Součet |  | 20.61 | [13 empty] | VV | 2 | 4 | True | 1 | ROZPOCET
87 | K | 979071122 | Očištění vybouraných dlažebních kostek od spojovacího materiálu, s uložením očištěných kostek na skládku, s odklizením odpadových hmot na hromady a s odklizením vybouraných kostek na vzdálenost do 3 m drobných, s původním vyplněním spár živicí nebo cementovou maltou | m2 | 1337.06 |  | 0 | CS ÚRS 2016 02 |  |  | základní |  | 0 | 0 | 0 | 0 | 0 | 4 | K | 2 |  |  |  | ROZPOCET | 0 | 0 | 0 | 0 | 0 | 1 | 0 | 4 | -1969176892
| VV |  | Očištění dlažebních kostek od živice a uložení na deponii obejdnatele | [15 empty] | VV | 2 | 1 | True | 0 | ROZPOCET
| VV |  | (pouze v případě jejich nalezení ve stávající konstrukci vozovky) | [15 empty] | VV | 2 | 1 | True | 0 | ROZPOCET
| VV |  | Rezervní položka - jen se souhlasem TDI | [15 empty] | VV | 2 | 1 | True | 0 | ROZPOCET
| VV |  | 1337,06 |  | 1337.06 | [13 empty] | VV | 2 | 2 | True | 1 | ROZPOCET
| D | 997 | Přesun sutě |  |  |  | 0 | [5 empty] | 0 |  | 0 |  | 0 | 1 | D | 1 |  |  |  | ROZPOCET | [6 empty] | 0
88 | K | 997221551 | Vodorovná doprava suti bez naložení, ale se složením a s hrubým urovnáním ze sypkých materiálů, na vzdálenost do 1 km | t | 394.318 |  | 0 | CS ÚRS 2016 02 |  |  | základní |  | 0 | 0 | 0 | 0 | 0 | 4 | K | 2 |  |  |  | ROZPOCET | 0 | 0 | 0 | 0 | 0 | 1 | 0 | 4 | 914762406
| VV |  | Doprava vyfrézované živice z vozovky na skládku | [15 empty] | VV | 2 | 1 | True | 0 | ROZPOCET
| VV |  | 1337,06*0,10*2,2 |  | 294.153 | [13 empty] | VV | 2 | 2 | True | 0 | ROZPOCET
| VV |  | Doprava vybourané živice z chodníku na skládku | [15 empty] | VV | 2 | 1 | True | 0 | ROZPOCET
| VV |  | 282,9*0,10*2,2 |  | 62.238 | [13 empty] | VV | 2 | 2 | True | 0 | ROZPOCET
| VV |  | Doprava živice krytu z napojení chodníků | [15 empty] | VV | 2 | 1 | True | 0 | ROZPOCET
| VV |  | 8,71*0,05*2,2 |  | 0.958 | [13 empty] | VV | 2 | 2 | True | 0 | ROZPOCET
| VV |  | Doprava vyfrézovaného betonu na skládku | [15 empty] | VV | 2 | 1 | True | 0 | ROZPOCET
| VV |  | 12,13*0,10*2,4 |  | 2.911 | [13 empty] | VV | 2 | 2 | True | 0 | ROZPOCET
| VV |  | Doprava lože obrub | [15 empty] | VV | 2 | 1 | True | 0 | ROZPOCET
| VV |  | 263,05*(0,4*0,1+0,1*0,1/2)*2,4 |  | 28.409 | [13 empty] | VV | 2 | 2 | True | 0 | ROZPOCET
| VV |  | Doprava betonu z vybouraných vpustí | [15 empty] | VV | 2 | 1 | True | 0 | ROZPOCET
| VV |  | 5,649 |  | 5.649 | [13 empty] | VV | 2 | 2 | True | 0 | ROZPOCET
| VV |  | Součet |  | 394.318 | [13 empty] | VV | 2 | 4 | True | 1 | ROZPOCET
89 | K | 997221551.1 | Vodorovná doprava suti bez naložení, ale se složením a s hrubým urovnáním ze sypkých materiálů, na vzdálenost do 1 km | t | 401.118 |  | 0 |  |  |  | základní |  | 0 | 0 | 0 | 0 | 0 | 4 | K | 2 |  |  |  | ROZPOCET | 0 | 0 | 0 | 0 | 0 | 1 | 0 | 4 | -706749628
| VV |  | Rezervní položka - jen se souhlasem TDI | [15 empty] | VV | 2 | 1 | True | 0 | ROZPOCET
| VV |  | přeprava dlažebních kostek na skládku (pokud budou) | [15 empty] | VV | 2 | 1 | True | 0 | ROZPOCET
| VV |  | 1337,06*0,10*3,0 |  | 401.118 | [13 empty] | VV | 2 | 2 | True | 1 | ROZPOCET
90 | K | 997221559 | Vodorovná doprava suti bez naložení, ale se složením a s hrubým urovnáním Příplatek k ceně za každý další i započatý 1 km přes 1 km | t | 3610.062 |  | 0 | CS ÚRS 2016 02 |  |  | základní |  | 0 | 0 | 0 | 0 | 0 | 4 | K | 2 |  |  |  | ROZPOCET | 0 | 0 | 0 | 0 | 0 | 1 | 0 | 4 | 431593062
| VV |  | Přeprava suti na skládku 10km (příplatek 9 km) | [15 empty] | VV | 2 | 1 | True | 0 | ROZPOCET
| VV |  | 401,118*9 |  | 3610.062 | [13 empty] | VV | 2 | 2 | True | 1 | ROZPOCET
91 | K | 997221559.1 | Vodorovná doprava suti bez naložení, ale se složením a s hrubým urovnáním Příplatek k ceně za každý další i započatý 1 km přes 1 km | t | 3610.062 |  | 0 |  |  |  | základní |  | 0 | 0 | 0 | 0 | 0 | 4 | K | 2 |  |  |  | ROZPOCET | 0 | 0 | 0 | 0 | 0 | 1 | 0 | 4 | 1338701426
| VV |  | Rezervní položka - jen se souhlasem TDI | [15 empty] | VV | 2 | 1 | True | 0 | ROZPOCET
| VV |  | přeprava dlažebních kostek na skládku 10km (příplatek 9 km) | [15 empty] | VV | 2 | 1 | True | 0 | ROZPOCET
| VV |  | 401,118*9 |  | 3610.062 | [13 empty] | VV | 2 | 2 | True | 1 | ROZPOCET
92 | K | 997221571 | Vodorovná doprava vybouraných hmot bez naložení, ale se složením a s hrubým urovnáním na vzdálenost do 1 km | t | 47.799 |  | 0 | CS ÚRS 2016 02 |  |  | základní |  | 0 | 0 | 0 | 0 | 0 | 4 | K | 2 |  |  |  | ROZPOCET | 0 | 0 | 0 | 0 | 0 | 1 | 0 | 4 | -2088714335
| VV |  | Přeprava vytrhaných kamenných obrub na skládku nebo deponii | [15 empty] | VV | 2 | 1 | True | 0 | ROZPOCET
| VV |  | 263,05*(0,3*0,2)*3,0 |  | 47.349 | [13 empty] | VV | 2 | 2 | True | 0 | ROZPOCET
| VV |  | Přeprava litinových mříží starých vpustí na deponii | [15 empty] | VV | 2 | 1 | True | 0 | ROZPOCET
| VV |  | 9*0,05 |  | 0.45 | [13 empty] | VV | 2 | 2 | True | 0 | ROZPOCET
| VV |  | Součet |  | 47.799 | [13 empty] | VV | 2 | 4 | True | 1 | ROZPOCET
93 | K | 997221579 | Vodorovná doprava vybouraných hmot bez naložení, ale se složením a s hrubým urovnáním na vzdálenost Příplatek k ceně za každý další i započatý 1 km přes 1 km | t | 430.191 |  | 0 | CS ÚRS 2016 02 |  |  | základní |  | 0 | 0 | 0 | 0 | 0 | 4 | K | 2 |  |  |  | ROZPOCET | 0 | 0 | 0 | 0 | 0 | 1 | 0 | 4 | -1102332938
| VV |  | Přeprava vytrhaných obrub na skládku 10km - doplatek 9km | [15 empty] | VV | 2 | 1 | True | 0 | ROZPOCET
| VV |  | 47,349*9 |  | 426.141 | [13 empty] | VV | 2 | 2 | True | 0 | ROZPOCET
| VV |  | Přeprava litinových mříží starých vpustí na deponii | [15 empty] | VV | 2 | 1 | True | 0 | ROZPOCET
| VV |  | 9*0,050*9 |  | 4.05 | [13 empty] | VV | 2 | 2 | True | 0 | ROZPOCET
| VV |  | Součet |  | 430.191 | [13 empty] | VV | 2 | 4 | True | 1 | ROZPOCET
94 | K | 997221815 | Poplatek za uložení stavebního odpadu na skládce (skládkovné) betonového | t | 36.969 |  | 0 | CS ÚRS 2016 02 |  |  | základní |  | 0 | 0 | 0 | 0 | 0 | 4 | K | 2 |  |  |  | ROZPOCET | 0 | 0 | 0 | 0 | 0 | 1 | 0 | 4 | -928011859
| VV |  | Beton z vozovky | [15 empty] | VV | 2 | 1 | True | 0 | ROZPOCET
| VV |  | 12,13*0,1*2,4 |  | 2.911 | [13 empty] | VV | 2 | 2 | True | 0 | ROZPOCET
| VV |  | betonové lože obrub | [15 empty] | VV | 2 | 1 | True | 0 | ROZPOCET
| VV |  | 263,05*(0,4*0,1+0,1*0,1/2)*2,4 |  | 28.409 | [13 empty] | VV | 2 | 2 | True | 0 | ROZPOCET
| VV |  | beton z vybouraných vpustí | [15 empty] | VV | 2 | 1 | True | 0 | ROZPOCET
| VV |  | 5,649 |  | 5.649 | [13 empty] | VV | 2 | 2 | True | 0 | ROZPOCET
| VV |  | Součet |  | 36.969 | [13 empty] | VV | 2 | 4 | True | 1 | ROZPOCET
95 | K | 997221845 | Poplatek za uložení stavebního odpadu na skládce (skládkovné) z asfaltových povrchů | t | 357.349 |  | 0 | CS ÚRS 2016 02 |  |  | základní |  | 0 | 0 | 0 | 0 | 0 | 4 | K | 2 |  |  |  | ROZPOCET | 0 | 0 | 0 | 0 | 0 | 1 | 0 | 4 | 1042198369
| VV |  | vyfrézovaná živice z vozovky na skládku | [15 empty] | VV | 2 | 1 | True | 0 | ROZPOCET
| VV |  | 1337,06*0,10*2,2 |  | 294.153 | [13 empty] | VV | 2 | 2 | True | 0 | ROZPOCET
| VV |  | vybouraná živice z chodníku na skládku | [15 empty] | VV | 2 | 1 | True | 0 | ROZPOCET
| VV |  | 282,9*0,10*2,2 |  | 62.238 | [13 empty] | VV | 2 | 2 | True | 0 | ROZPOCET
| VV |  | Doprava živice krytu z napojení chodníků | [15 empty] | VV | 2 | 1 | True | 0 | ROZPOCET
| VV |  | 8,71*0,05*2,2 |  | 0.958 | [13 empty] | VV | 2 | 2 | True | 0 | ROZPOCET
| VV |  | Součet |  | 357.349 | [13 empty] | VV | 2 | 4 | True | 1 | ROZPOCET
| D | 998 | Přesun hmot |  |  |  | 0 | [5 empty] | 0 |  | 0 |  | 0 | 1 | D | 1 |  |  |  | ROZPOCET | [6 empty] | 0
96 | K | 998225111 | Přesun hmot pro komunikace s krytem z kameniva, monolitickým betonovým nebo živičným dopravní vzdálenost do 200 m jakékoliv délky objektu | t | 187.366 |  | 0 | CS ÚRS 2016 02 |  |  | základní |  | 0 | 0 | 0 | 0 | 0 | 4 | K | 2 |  |  |  | ROZPOCET | 0 | 0 | 0 | 0 | 0 | 1 | 0 | 4 | 1259698439

## SO 251 - Zajištění svahu ...
| List obsahuje: |  | 1) Krycí list soupisu | 2) Rekapitulace |  |  | 3) Soupis prací | Zpět na list: | Rekapitulace stavby
{5ff25ef9-c4c8-429d-aeff-bb5ff6a7e698}
2
| KRYCÍ LIST SOUPISU | [8 empty] | v --- níže se nacházejí doplnkové a pomocné údaje k sestavám --- v | [8 empty] | False
Stavba:
Karlovy Vary, Ondříčkova ulice - stavební úpravy místní komunikace
Objekt:
SO 251 - Zajištění svahu na p.p.č. 2601, 2. etapa
| KSO: |  |  |  |  | CC-CZ:
| Místo: |  | Karlovy Vary |  |  | Datum: | 5. 1. 2017
| Zadavatel: |  |  |  |  | IČ: | 00254675
|  | Statutární město Karlovy Vary |  |  |  | DIČ:
| Uchazeč: |  |  |  |  | IČ:
DIČ:
| Projektant: |  |  |  |  | IČ: | 88838013
|  | Ing. Jaroslav Šípek - STAVplan |  |  |  | DIČ:
Poznámka:
| Cena bez DPH | [5 empty] | 0
|  |  | Základ daně |  |  | Sazba daně | Výše daně
| DPH | základní | 0 |  |  | 21% | 0
|  | snížená | 0 |  |  | 15% | 0
|  | zákl. přenesená | 0 |  |  | 21% | 0
|  | sníž. přenesená | 0 |  |  | 15% | 0
|  | nulová | 0 |  |  | 0% | 0
| Cena s DPH |  |  | v | CZK |  | 0
REKAPITULACE ČLENĚNÍ SOUPISU PRACÍ
Stavba:
Karlovy Vary, Ondříčkova ulice - stavební úpravy místní komunikace
Objekt:
SO 251 - Zajištění svahu na p.p.č. 2601, 2. etapa
Místo: |  |  | Karlovy Vary |  |  | Datum: | 5. 1. 2017
Zadavatel: |  |  | Statutární město Karlovy Vary |  |  | Projektant: | Ing. Jaroslav Šípek - STAVplan
Uchazeč:
Kód dílu - Popis | [6 empty] | Cena celkem [CZK]
Náklady soupisu celkem | [6 empty] | 0 | [12 empty] | -1
| HSV - Práce a dodávky HSV | [5 empty] | 0
| 1 - Zemní práce | [5 empty] | 0
| 2 - Zakládání | [5 empty] | 0
| 3 - Svislé a kompletní konstrukce | [5 empty] | 0
| 6 - Úpravy povrchů, podlahy a osazování výplní | [5 empty] | 0
| 9 - Ostatní konstrukce a práce-bourání | [5 empty] | 0
| 99 - Přesun hmot | [5 empty] | 0
SOUPIS PRACÍ
Stavba:
Karlovy Vary, Ondříčkova ulice - stavební úpravy místní komunikace
Objekt:
SO 251 - Zajištění svahu na p.p.č. 2601, 2. etapa
Místo: |  |  | Karlovy Vary |  |  | Datum: | 5. 1. 2017
Zadavatel: |  |  | Statutární město Karlovy Vary |  |  | Projektant: | Ing. Jaroslav Šípek - STAVplan
Uchazeč:
PČ | Typ | Kód | Popis | MJ | Množství | J.cena [CZK] | Cena celkem [CZK] | Cenová soustava |  | Poznámka | DPH | J. Nh [h] | Nh celkem [h] | J. hmotnost [t] | Hmotnost celkem [t] | J. suť [t] | Suť Celkem [t]
Náklady soupisu celkem | [6 empty] | 0 | [5 empty] | 0 |  | 132.9616 |  | 18.5737 |  | D | -1 | [10 empty] | 0
| D | HSV | Práce a dodávky HSV |  |  |  | 0 | [5 empty] | 0 |  | 132.9616 |  | 18.5737 | 1 | D | 0 |  |  |  | ROZPOCET | [6 empty] | 0
| D | 1 | Zemní práce |  |  |  | 0 | [5 empty] | 0 |  | 68.8087 |  | 17.766 | 1 | D | 1 |  |  |  | ROZPOCET | [6 empty] | 0
1 | K | 113107123 | Odstranění podkladů nebo krytů s přemístěním hmot na skládku na vzdálenost do 3 m nebo s naložením na dopravní prostředek v ploše jednotlivě do 50 m2 z kameniva hrubého drceného, o tl. vrstvy přes 200 do 300 mm | m2 | 23.5 |  | 0 |  |  |  | základní |  | 0 | 0 | 0 | 0.44 | 10.34 | 4 | K | 2 |  |  |  | ROZPOCET | 0 | 0 | 0 | 0 | 0 | 1 | 0 | 4 | 460520313
| PSC |  | Poznámka k souboru cen: 1. Pro volbu cen z hlediska množství se uvažuje každá souvisle odstraňovaná plocha krytu nebo podkladu stejného druhu samostatně. Odstraňuje-li se několik vrstev vozovky najednou, jednotlivé vrstvy se oceňují každá samostatně. 2. U ploch menších než 50 m2 jsou ceny určeny pro ruční odstranění podkladu nebo krytu, u ploch větších než 50 m2 pro odstranění strojní. 3. Ceny a) –7111 až –7113, –7151 až -7153 a -7211 až -7213 lze použít i pro odstranění podkladů nebo krytů ze štěrkopísku, škváry, strusky nebo z mechanicky zpevněných zemin, b) –7121 až 7125, –7161 až -7165 a -7221 až -7225 lze použít i pro odstranění podkladů nebo krytů ze zemin stabilizovaných vápnem, c) –7130 až -7132, –7170 až -7172 a –7230 až -7232 lze použít i pro odstranění dlažeb uložených do betonového lože a dlažeb z mozaiky uložených do cementové malty nebo podkladu ze zemin stabilizovaných cementem. 4. Ceny lze použít i pro odstranění podkladů nebo krytů opatřených živičnými postřiky nebo nátěry. 5. Ceny odlišené podle tloušťky (např. do 100 mm, do 200 mm) jsou určeny vždy pro celou tloušťku jednotlivých konstrukcí. 6. V cenách nejsou započteny náklady na zarovnání styčných ploch betonových nebo živičných podkladů nebo krytů, které se oceňuje cenami souboru cen 919 73- Zarovnání styčné plochy části C 01 tohoto ceníku. Množství suti získané ze zarovnání styčných ploch podkladů nebo krytů se zvlášť nevykazuje. 7. Přemístění vybouraného materiálu na vzdálenost přes 3 m u cen –7111 až –7146 a přes 20 m u cen -7151 až –7246 se oceňuje cenami souborů cen 997 22-1 Vodorovná doprava suti. 8. Ceny -714 . , -718 . a –724 . nelze použít pro odstranění podkladu nebo krytu frézováním. | [15 empty] | PSC | 2
| VV |  | 0,5*47,0 |  | 23.5 | [13 empty] | VV | 2 | 2 | True | 0 | ROZPOCET
| VV |  | Součet |  | 23.5 | [13 empty] | VV | 2 | 4 | False | 1 | ROZPOCET
2 | K | 113107143 | Odstranění podkladu pl do 50 m2 živičných tl 150 mm | m2 | 23.5 |  | 0 |  |  |  | základní |  | 0 | 0 | 0 | 0.316 | 7.426 | 4 | K | 2 |  |  |  | ROZPOCET | 0 | 0 | 0 | 0 | 0 | 1 | 0 | 4 | 173138025
| PSC |  | Poznámka k souboru cen: 1. Pro volbu cen z hlediska množství se uvažuje každá souvisle odstraňovaná plocha krytu nebo podkladu stejného druhu samostatně. Odstraňuje-li se několik vrstev vozovky najednou, jednotlivé vrstvy se oceňují každá samostatně. 2. U ploch menších než 50 m2 jsou ceny určeny pro ruční odstranění podkladu nebo krytu, u ploch větších než 50 m2 pro odstranění strojní. 3. Ceny a) –7111 až –7113, –7151 až -7153 a -7211 až -7213 lze použít i pro odstranění podkladů nebo krytů ze štěrkopísku, škváry, strusky nebo z mechanicky zpevněných zemin, b) –7121 až 7125, –7161 až -7165 a -7221 až -7225 lze použít i pro odstranění podkladů nebo krytů ze zemin stabilizovaných vápnem, c) –7130 až -7132, –7170 až -7172 a –7230 až -7232 lze použít i pro odstranění dlažeb uložených do betonového lože a dlažeb z mozaiky uložených do cementové malty nebo podkladu ze zemin stabilizovaných cementem. 4. Ceny lze použít i pro odstranění podkladů nebo krytů opatřených živičnými postřiky nebo nátěry. 5. Ceny odlišené podle tloušťky (např. do 100 mm, do 200 mm) jsou určeny vždy pro celou tloušťku jednotlivých konstrukcí. 6. V cenách nejsou započteny náklady na zarovnání styčných ploch betonových nebo živičných podkladů nebo krytů, které se oceňuje cenami souboru cen 919 73- Zarovnání styčné plochy části C 01 tohoto ceníku. Množství suti získané ze zarovnání styčných ploch podkladů nebo krytů se zvlášť nevykazuje. 7. Přemístění vybouraného materiálu na vzdálenost přes 3 m u cen –7111 až –7146 a přes 20 m u cen -7151 až –7246 se oceňuje cenami souborů cen 997 22-1 Vodorovná doprava suti. 8. Ceny -714 . , -718 . a –724 . nelze použít pro odstranění podkladu nebo krytu frézováním. | [15 empty] | PSC | 2
3 | K | 130001101 | Příplatek k cenám hloubených vykopávek za ztížení vykopávky v blízkosti podzemního vedení nebo výbušnin pro jakoukoliv třídu horniny | m3 | 47 |  | 0 |  |  |  | základní |  | 0 | 0 | 0 | 0 | 0 | 4 | K | 2 |  |  |  | ROZPOCET | 0 | 0 | 0 | 0 | 0 | 1 | 0 | 4 | -1835587699
| PSC |  | Poznámka k souboru cen: 1. Cena je určena: a) i pro soubor cen 123 . 0-21 Vykopávky zářezů se šikmými stěnami pro podzemní vedení části A 02, b) pro podzemní vedení procházející hloubenou vykopávkou nebo uložené ve stěně výkopu při jakékoliv hloubce vedení pod původním terénem nebo jeho výšce nade dnem výkopu a jakémkoliv směru vedení ke stranám výkopu; c) pro výbušniny nezaložené dodavatelem. 2. Cenu lze použít i tehdy, narazí-li se na vedení nebo výbušninu až při vykopávce a to pro zbývající objem výkopu, který je projektantem nebo investorem označen, v němž by toto nebo jiné nepředvídané vedení nebo výbušnina mohlo být uloženo. Toto ustanovení neplatí pro objem hornin tř. 6 a 7. 3. Cenu nelze použít pro ztížení vykopávky v blízkosti podzemních vedení nebo výbušnin, u nichž je projektem zakázáno použít při vykopávce kovové nástroje nebo nářadí. 4. Množství ztížení vykopávky v blízkosti a) podzemního vedení, jehož půdorysná a výšková poloha - je v projektu uvedena, se určí jako objem myšleného hranolu, jehož průřez je pravidelný čtyřúhelník jehož horní vodorovná a obě svislé strany jsou ve vzdálenosti 0,5 m a dolní vodorovná hrana ve vzdálenosti 1 m od přilehlého vnějšího líce vedení, příp. jeho obalu a délka se rovná osové délce vedení ve výkopišti nebo délce vedení ve stěně výkopu. Vymezí-li projekt větší prostor, v němž je nutno při vykopávce postupovat opatrně, lze použít cena pro celý objem výkopu v tomto prostoru. Od takto zjištěného množství se odečítá objem vedení i s příp. se vyskytujícím obalem; - není v projektu uvedena, avšak která podle projektu nebo sdělení investora jsou pravděpodobně ve výkopišti uložena, se rovná objemu výkopu, který je projektantem nebo investorem označen. b) výbušniny, určí vždy projektant nebo investor, ať je v projektu uvedeno či neuvedeno. 5. Je-li vedení uloženo ve výkopišti tak, že se vykopávka v celém výše popsaném objemu nevykopává, např. blízko stěn nebo dna výkopu, oceňuje se ztížení vykopávky jen pro tu část objemu, v níž se ztížená vykopávka provádí. 6. Jsou-li ve výkopišti dvě vedení položena tak blízko sebe, že se výše uvedené objemy pro obě vedení pronikají, určí se množství ztížení vykopávky tak, aby se pronik započetl jen jednou. 7. Objem ztížení vykopávky se od celkového objemu výkopu neodečítá. 8. Dočasné zajištění různých podzemních vedení ve výkopišti se oceňuje cenami souboru cen 119 00-14 Dočasné zajištění podzemního potrubí nebo vedení ve výkopišti. | [15 empty] | PSC | 2
4 | K | 132301201 | Hloubení zapažených i nezapažených rýh šířky přes 600 do 2 000 mm s urovnáním dna do předepsaného profilu a spádu v hornině tř. 4 do 100 m3 | m3 | 47 |  | 0 |  |  |  | základní |  | 0 | 0 | 0 | 0 | 0 | 4 | K | 2 |  |  |  | ROZPOCET | 0 | 0 | 0 | 0 | 0 | 1 | 0 | 4 | -625227536
| PSC |  | Poznámka k souboru cen: 1. V cenách jsou započteny i náklady na případné nutné přemístění výkopku ve výkopišti na vzdálenost do 3 m a na přehození výkopku na přilehlém terénu na vzdálenost do 5 m od okraje jámy nebo naložení na dopravní prostředek. 2. Hloubení rýh při lesnicko-technických melioracích se oceňuje: a) ve stržích cenami platnými pro objem výkopu do 100 m3, i když skutečný objem výkopu je větší, b) mimo strže pro příčná a podélná zpevnění dna a břehů pod obrysem výkopu pro koryta vodotečí, zejména pro konstrukce těles, stupňů, boků, předprahů, prahů, odháněk, výhonů a pro základy zdí, dlažeb, rovnanin, plůtků a hatí, pro jakoukoliv šířku rýhy, při objemu do 100 m3 cenami příslušnými pro objem výkopu do 100 m3 a při jakémkoliv objemu výkopu přes 100 m3 cenami příslušnými pro objem výkopu přes 100 do 1 000 m3. 3. Náklady na svislé přemístění výkopku nad 1 m hloubky se určí dle ustanovení článku č. 3161 všeobecných podmínek katalogu. 4. Předepisuje-li projekt hloubit rýhy 5 až 7 bez použití trhavin, oceňuje se toto hloubení: a) v suchu nebo mokru cenami 138 40-1201, 138 50-1201 a 138 60-1201 Dolamování hloubených vykopávek, b) v tekoucí vodě při jakékoliv její rychlosti individuálně. 5. Ceny nelze použít pro hloubení rýh a hloubky přes 16 m. Tyto práce se oceňují individuálně. | [15 empty] | PSC | 2
| VV |  | 1,0*1,0*47,0 |  | 47 | [13 empty] | VV | 2 | 2 | True | 0 | ROZPOCET
| VV |  | Součet |  | 47 | [13 empty] | VV | 2 | 4 | False | 1 | ROZPOCET
5 | K | 132301209 | Hloubení zapažených i nezapažených rýh šířky přes 600 do 2 000 mm s urovnáním dna do předepsaného profilu a spádu v hornině tř. 4 Příplatek k cenám za lepivost horniny tř. 4 | m3 | 47 |  | 0 |  |  |  | základní |  | 0 | 0 | 0 | 0 | 0 | 4 | K | 2 |  |  |  | ROZPOCET | 0 | 0 | 0 | 0 | 0 | 1 | 0 | 4 | -204290676
| PSC |  | Poznámka k souboru cen: 1. V cenách jsou započteny i náklady na případné nutné přemístění výkopku ve výkopišti na vzdálenost do 3 m a na přehození výkopku na přilehlém terénu na vzdálenost do 5 m od okraje jámy nebo naložení na dopravní prostředek. 2. Hloubení rýh při lesnicko-technických melioracích se oceňuje: a) ve stržích cenami platnými pro objem výkopu do 100 m3, i když skutečný objem výkopu je větší, b) mimo strže pro příčná a podélná zpevnění dna a břehů pod obrysem výkopu pro koryta vodotečí, zejména pro konstrukce těles, stupňů, boků, předprahů, prahů, odháněk, výhonů a pro základy zdí, dlažeb, rovnanin, plůtků a hatí, pro jakoukoliv šířku rýhy, při objemu do 100 m3 cenami příslušnými pro objem výkopu do 100 m3 a při jakémkoliv objemu výkopu přes 100 m3 cenami příslušnými pro objem výkopu přes 100 do 1 000 m3. 3. Náklady na svislé přemístění výkopku nad 1 m hloubky se určí dle ustanovení článku č. 3161 všeobecných podmínek katalogu. 4. Předepisuje-li projekt hloubit rýhy 5 až 7 bez použití trhavin, oceňuje se toto hloubení: a) v suchu nebo mokru cenami 138 40-1201, 138 50-1201 a 138 60-1201 Dolamování hloubených vykopávek, b) v tekoucí vodě při jakékoliv její rychlosti individuálně. 5. Ceny nelze použít pro hloubení rýh a hloubky přes 16 m. Tyto práce se oceňují individuálně. | [15 empty] | PSC | 2
6 | K | 151101101 | Zřízení pažení a rozepření stěn rýh pro podzemní vedení pro všechny šířky rýhy příložné pro jakoukoliv mezerovitost, hloubky do 2 m | m2 | 47 |  | 0 |  |  |  | základní |  | 0 | 0.00083851 | 0.03941 | 0 | 0 | 4 | K | 2 |  |  |  | ROZPOCET | 0 | 0 | 0 | 0 | 0 | 1 | 0 | 4 | -1760536282
| PSC |  | Poznámka k souboru cen: 1. Ceny jsou určeny pro roubení a rozepření stěn i jiných výkopů se svislými stěnami, pokud jsou tyto výkopy pro podzemní vedení rozměru do 1 250 mm. 2. Plocha mezer mezi pažinami příložného pažení se od plochy příložného pažení neodečítá; nezapažené plochy u pažení zátažného nebo hnaného se od plochy pažení odečítají. 3. Předepisuje-li projekt: a) ponechat pažení ve výkopu, oceňuje se toto pažení cenami souboru cen 151 . 0-19 Pažení stěn s ponecháním a rozepření stěn cenami souboru cen 151 . 0-13 Zřízení rozepření zapažených stěn výkopů, b) vzepření stěn, oceňuje se toto odstranění pažení stěn výkopu cenami souboru cen 151 . 0-12 Pažení stěn a vzepření stěn cenami souboru cen 151 . 0-14 odstranění vzepření stěn, c) kotvení stěn, oceňuje se toto Odstranění pažení stěn cenami souboru cen 151 . 0-12 Pažení stěn a kotvení stěn příslušnými cenami katalogu 800-2 Zvláštní zakládání objektů. | [15 empty] | PSC | 2
| VV |  | 1,0*47,0 |  | 47 | [13 empty] | VV | 2 | 2 | True | 0 | ROZPOCET
| VV |  | Součet |  | 47 | [13 empty] | VV | 2 | 4 | False | 1 | ROZPOCET
7 | K | 151101111 | Odstranění pažení a rozepření stěn rýh pro podzemní vedení s uložením materiálu na vzdálenost do 3 m od kraje výkopu příložné, hloubky do 2 m | m2 | 47 |  | 0 |  |  |  | základní |  | 0 | 0 | 0 | 0 | 0 | 4 | K | 2 |  |  |  | ROZPOCET | 0 | 0 | 0 | 0 | 0 | 1 | 0 | 4 | 635034720
8 | K | 151711111 | Osazení ocelových zápor pro pažení hloubených vykopávek do předem provedených vrtů se zabetonováním spodního konce, s příp. nutným obsypem zápory pískem délky od 0 do 8 m | m | 280 |  | 0 |  |  |  | základní |  | 0 | 0.0013271 | 0.3716 | 0 | 0 | 4 | K | 2 |  |  |  | ROZPOCET | 0 | 0 | 0 | 0 | 0 | 1 | 0 | 4 | 1181680060
| PSC |  | Poznámka k souboru cen: 1. V cenách nejsou započteny náklady na: a) vrchní kotvení zápor, které se oceňuje cenami souboru cen 151 71-31 Vrchní kotvení zápor na povrch výkopové jámy, b) pažení do ocelových zápor, které se oceňuje cenami souboru cen 151 72-11 Pažení do ocelových zápor, c) převázky ocelové, které se oceňují cenami 151 71-21 Převázka ocelová pro ukotvení záporového pažení, d) vrty pro osazení zápor, které se oceňují soubory cen 22. . . – Vrty e) dodání výplně z betonu nebo kameniva, které se oceňuje ve specifikaci f) dodání nebo opotřebení: - dodání zápor trvale zabudovaných se oceňuje ve specifikaci bez obratovosti, - opotřebení zápor dočasně zabudovaných se oceňuje ve specifikaci jako 0,5 násobek pořizovací ceny materiálu. | [15 empty] | PSC | 2
| VV |  | "Zápora HEB 160 | [15 empty] | VV | 2 | 1 | True | 0 | ROZPOCET
| VV |  | "označení na výkrese - 4 | [15 empty] | VV | 2 | 1 | True | 0 | ROZPOCET
| VV |  | 7,0*40 |  | 280 | [13 empty] | VV | 2 | 2 | True | 0 | ROZPOCET
| VV |  | Součet |  | 280 | [13 empty] | VV | 2 | 4 | False | 1 | ROZPOCET
9 | M | 589329250 | aktivovaná cementová malta SPC 35 kamenivo do 4 mm | m3 | 30.491 |  | 0 |  |  |  | základní |  | 0 | 2.234 | 68.1169 | 0 | 0 | 8 | M | 2 |  |  |  | ROZPOCET | 0 | 0 | 0 | 0 | 0 | 1 | 0 | 4 | -72584872
| VV |  | 280*0,17*0,17*3,14*1,2 |  | 30.491 | [13 empty] | VV | 2 | 2 | True | 0 | ROZPOCET
| VV |  | Součet |  | 30.491 | [13 empty] | VV | 2 | 4 | False | 1 | ROZPOCET
10 | K | 153891311 | Opěrné desky z oceli velikosti do 300/300 mm, tloušťky do 30 mm | kus | 13 |  | 0 |  |  |  | základní |  | 0 | 0.0216 | 0.2808 | 0 | 0 | 4 | K | 2 |  |  |  | ROZPOCET | 0 | 0 | 0 | 0 | 0 | 1 | 0 | 4 | 29763345
| VV |  | "Plechová roznášecí deska na hlavě kotvy | [15 empty] | VV | 2 | 1 | True | 0 | ROZPOCET
| VV |  | 250/250/20 mm | [15 empty] | VV | 2 | 1 | True | 0 | ROZPOCET
| VV |  | 13 |  | 13 | [13 empty] | VV | 2 | 2 | True | 0 | ROZPOCET
| VV |  | Součet |  | 13 | [13 empty] | VV | 2 | 4 | False | 1 | ROZPOCET
11 | K | 174101101 | Zásyp sypaninou z jakékoliv horniny s uložením výkopku ve vrstvách se zhutněním jam, šachet, rýh nebo kolem objektů v těchto vykopávkách | m3 | 60.738 |  | 0 |  |  |  | základní |  | 0 | 0 | 0 | 0 | 0 | 4 | K | 2 |  |  |  | ROZPOCET | 0 | 0 | 0 | 0 | 0 | 1 | 0 | 4 | -1375909367
| PSC |  | Poznámka k souboru cen: 1. Ceny 174 10- . . jsou určeny pro zhutněné zásypy s mírou zhutnění: a) z hornin soudržných do 100 % PS, b) z hornin nesoudržných do I(d) 0,9, c) z hornin kamenitých pro jakoukoliv míru zhutnění. 2. Je-li projektem předepsáno vyšší zhutnění, podle bodu a) a b) poznámky č 1., ocení se zásyp individuálně. 3. Ceny nelze použít pro zásyp rýh pro drenážní trativody pro lesnicko-technické meliorace a zemědělské. Zásyp těchto rýh se oceňuje cenami souboru cen 174 20-3 . části A 03 Zemní práce pro objekty oborů 831 až 833. Nezhutněný zásyp odvodňovacích kanálů z betonových a železobetonových trub v polních a lučních tratích se oceňuje cenou -1101 Zásyp sypaninou rýh bez ohledu na šířku kanálu; cena obsahuje i náklady na ruční nezhutněný zásyp výšky do 200 mm nad vrchol potrubí. 4. V cenách 10-1101, 10-1103, 20-1101 a 20-1103 je započteno přemístění sypaniny ze vzdálenosti 10 m od kraje výkopu nebo zasypávaného prostoru, měřeno k těžišti skládky. 5. V ceně 10-1102 je započteno přemístění sypaniny ze vzdálenosti 15 m od hrany zasypávaného prostoru, měřeno k těžišti skládky. 6. Objem zásypu je rozdíl objemu výkopu a objemu do něho vestavěných konstrukcí nebo uložených vedení i s jejich obklady a podklady (tento objem se nazývá objemem horniny vytlačené konstrukcí). Objem potrubí do DN 180, příp. i s obalem, se od objemu zásypu neodečítá. Pro stanovení objemu zásypu se od objemu výkopu odečítá i objem obsypu potrubí oceňovaný cenami souboru cen 175 10-11 Obsyp potrubí, přichází-li v úvahu . 7. Odklizení zbylého výkopku po provedení zásypu zářezů se šikmými stěnami pro podzemní vedení nebo zásypu jam a rýh pro podzemní vedení se oceňuje, je-li objem zbylého výkopku: a) do 1 m3 na 1 m vedení a jedná se o výkopek neulehlý - cenami souboru cen 167 10-110 Nakládání výkopku nebo sypaniny a 162 . 0-1 . Vodorovné přemístění výkopku. V případě, že se jedná o výkopek ulehlý - rozpojení a naložení výkopku cenami souboru cen 122 . 0-1 . souboru cen 162 . 0-1 . Vodorovné přemístění výkopku; b) přes 1 m3 na 1 m vedení, jestliže projekt předepíše, že se zbylý výkopek bude odklízet zároveň s prováděním vykopávky, pouze přemístění výkopku cenami souboru cen 162 . 0-1 . Vodorovné přemístění výkopku. Při zmíněném objemu zbylého výkopku se neoceňuje ani naložení ani rozpojení výkopku. Jestliže se zbylý výkopek neodklízí, nýbrž rozprostírá podél výkopu a nad výkopem, platí poznámka č. 8. 8. Rozprostření zbylého výkopku podél výkopu a nad výkopem po provedení zásypů zářezů se šikmými stěnami pro podzemní vedení nebo zásypu jam a rýh pro podzemní vedení se oceňuje: a) cenou 171 20-1101 Uložení sypaniny do nezhutněných násypů, není-li projektem předepsáno zhutnění rozprostřeného zbylého výkopku, b) cenou 171 10-1111 Uložení sypaniny do násypů z hornin sypkých, je-li předepsáno zhutnění rozprostřeného zbylého výkopku, a to v objemu vypočteném podle poznámky č.6, příp. zmenšeném o objem výkopku, který byl již odklizen. 9. Míru zhutnění předepisuje projekt. | [15 empty] | PSC | 2
| VV |  | zpětný zásyp kolem převázky | [15 empty] | VV | 2 | 1 | True | 0 | ROZPOCET
| VV |  | 47,0 |  | 47 | [13 empty] | VV | 2 | 2 | True | 0 | ROZPOCET
| VV |  | 280*3,14*0,125*0,125 |  | 13.738 | [13 empty] | VV | 2 | 2 | True | 0 | ROZPOCET
| VV |  | Součet |  | 60.738 | [13 empty] | VV | 2 | 4 | False | 1 | ROZPOCET
| D | 2 | Zakládání |  |  |  | 0 | [5 empty] | 0 |  | 0.95497 |  | 0 | 1 | D | 1 |  |  |  | ROZPOCET | [6 empty] | 0
12 | K | 224311116 | Maloprofilové vrty průběžným sacím vrtáním průměru přes 93 do 156 mm do úklonu 45 st. v hl 0 až 25 m v hornině tř. V a VI | m | 91 |  | 0 |  |  |  | základní |  | 0 | 0.00037359 | 0.033997 | 0 | 0 | 4 | K | 2 |  |  |  | ROZPOCET | 0 | 0 | 0 | 0 | 0 | 1 | 0 | 4 | -841520480
| VV |  | "Vrty pro zemní tyčové kotvy tř.4 prům 112 mm | [15 empty] | VV | 2 | 1 | True | 0 | ROZPOCET
| VV |  | vrty v hornině s bludnými balvany | [15 empty] | VV | 2 | 1 | True | 0 | ROZPOCET
| VV |  | 7,0*13 |  | 91 | [13 empty] | VV | 2 | 2 | True | 0 | ROZPOCET
| VV |  | Součet |  | 91 | [13 empty] | VV | 2 | 4 | False | 1 | ROZPOCET
13 | K | 225511116 | Maloprofilové vrty jádrové průměru přes 195 do 245 mm do úklonu 45 st. v hl 0 až 25 m v hornině tř. V a VI | m | 280 |  | 0 |  |  |  | základní |  | 0 | 0.00090393 | 0.2531 | 0 | 0 | 4 | K | 2 |  |  |  | ROZPOCET | 0 | 0 | 0 | 0 | 0 | 1 | 0 | 4 | 1927338495
| VV |  | srovnatelná položka pro vrty prům. 250 mm v hornině s bludnými balvany průběžně pažené | [15 empty] | VV | 2 | 1 | True | 0 | ROZPOCET
| VV |  | 40,0*7,0 |  | 280 | [13 empty] | VV | 2 | 2 | True | 0 | ROZPOCET
| VV |  | Součet |  | 280 | [13 empty] | VV | 2 | 4 | False | 1 | ROZPOCET
14 | K | 225511116/1 | Příplatek za vrtání v bludných balvanech | m | 371 |  | 0 |  |  |  | základní |  | 0 | 0.0009 | 0.3339 | 0 | 0 | 4 | K | 2 |  |  |  | ROZPOCET | 0 | 0 | 0 | 0 | 0 | 1 | 0 | 4 | 1020802173
| VV |  | 280+91 |  | 371 | [13 empty] | VV | 2 | 2 | True | 0 | ROZPOCET
| VV |  | Součet |  | 371 | [13 empty] | VV | 2 | 4 | False | 1 | ROZPOCET
15 | K | 227111115 | Odpažení maloprofilových vrtů průměru přes 195 do 245 mm | m | 280 |  | 0 |  |  |  | základní |  | 0 | 0 | 0 | 0 | 0 | 4 | K | 2 |  |  |  | ROZPOCET | 0 | 0 | 0 | 0 | 0 | 1 | 0 | 4 | 223298976
| VV |  | 40,0*7,0 |  | 280 | [13 empty] | VV | 2 | 2 | True | 0 | ROZPOCET
| VV |  | Součet |  | 280 | [13 empty] | VV | 2 | 4 | False | 1 | ROZPOCET
16 | K | 283111001R.1 | Kotvy injekčními zavrtávacími tyčemi R32mm dl. 7500 mm vč. montáže, injektáže a spoj. příslušenství | ks | 13 |  | 0 |  |  |  | základní |  | 0 | 0.02569 | 0.33397 | 0 | 0 | 4 | K | 2 |  |  |  | ROZPOCET | 0 | 0 | 0 | 0 | 0 | 1 | 0 | 4 | 1173121455
| VV |  | 13 |  | 13 | [13 empty] | VV | 2 | 2 | True | 0 | ROZPOCET
| VV |  | Součet |  | 13 | [13 empty] | VV | 2 | 4 | False | 1 | ROZPOCET
| D | 3 | Svislé a kompletní konstrukce |  |  |  | 0 | [5 empty] | 0 |  | 55.1558 |  | 0 | 1 | D | 1 |  |  |  | ROZPOCET | [6 empty] | 0
17 | K | 317321018 | Římsy opěrných zdí a valů z betonu železového tř. C 30/37 XC2 XF4 | m3 | 2.724 |  | 0 |  |  |  | základní |  | 0 | 2.4706 | 6.7298 | 0 | 0 | 4 | K | 2 |  |  |  | ROZPOCET | 0 | 0 | 0 | 0 | 0 | 1 | 0 | 4 | 1322663193
| PSC |  | Poznámka k souboru cen: 1. Ceny lze použít i pro římsy ze železového betonu prováděné technologicky současně s betonáží zdí. 2. Množství v m3 se určí jako součin výšky římsy, šířky opěrné zdi v hlavě včetně vyložení římsy a délky prováděné římsy a délky prováděné římsy. | [15 empty] | PSC | 2
| VV |  | 0,1*0,6*45,4 |  | 2.724 | [13 empty] | VV | 2 | 2 | True | 0 | ROZPOCET
| VV |  | Součet |  | 2.724 | [13 empty] | VV | 2 | 4 | False | 1 | ROZPOCET
18 | K | 317353111 | Bednění říms opěrných zdí a valů přímých, zalomených nebo zakřivených zřízení | m2 | 14.7 |  | 0 |  |  |  | základní |  | 0 | 0.025188 | 0.37026 | 0 | 0 | 4 | K | 2 |  |  |  | ROZPOCET | 0 | 0 | 0 | 0 | 0 | 1 | 0 | 4 | -720301223
| PSC |  | Poznámka k souboru cen: 1. V cenách nejsou započteny náklady na podpěrné konstrukce pod bedněním říms. Tyto práce se oceňují příslušnými cenami katalogu 800-3 Lešení. | [15 empty] | PSC | 2
| VV |  | římsa převázky | [15 empty] | VV | 2 | 1 | True | 0 | ROZPOCET
| VV |  | (0,1+0,1+0,1)*45,4 |  | 13.62 | [13 empty] | VV | 2 | 2 | True | 0 | ROZPOCET
| VV |  | "čela | [15 empty] | VV | 2 | 1 | True | 0 | ROZPOCET
| VV |  | 0,6*0,9*2 |  | 1.08 | [13 empty] | VV | 2 | 2 | True | 0 | ROZPOCET
| VV |  | Součet |  | 14.7 | [13 empty] | VV | 2 | 4 | False | 1 | ROZPOCET
19 | K | 317353112 | Bednění říms opěrných zdí a valů přímých, zalomených nebo zakřivených odstranění | m2 | 14.7 |  | 0 |  |  |  | základní |  | 0 | 0 | 0 | 0 | 0 | 4 | K | 2 |  |  |  | ROZPOCET | 0 | 0 | 0 | 0 | 0 | 1 | 0 | 4 | 457218426
| PSC |  | Poznámka k souboru cen: 1. V cenách nejsou započteny náklady na podpěrné konstrukce pod bedněním říms. Tyto práce se oceňují příslušnými cenami katalogu 800-3 Lešení. | [15 empty] | PSC | 2
20 | K | 317361016 | Výztuž říms opěrných zdí a valů z betonářské oceli 10 505 | t | 0.381 |  | 0 |  |  |  | základní |  | 0 | 1.0471 | 0.39895 | 0 | 0 | 4 | K | 2 |  |  |  | ROZPOCET | 0 | 0 | 0 | 0 | 0 | 1 | 0 | 4 | 1847716725
| VV |  | 2,724*140*0,001 |  | 0.381 | [13 empty] | VV | 2 | 2 | True | 0 | ROZPOCET
| VV |  | Součet |  | 0.381 | [13 empty] | VV | 2 | 4 | False | 1 | ROZPOCET
21 | K | 327323128 | Opěrné zdi a valy z betonu železového bez zvláštních nároků na vliv prostředí (X0, XC) tř. C 30/37 | m3 | 18.16 |  | 0 |  |  |  | základní |  | 0 | 2.4533 | 44.5517 | 0 | 0 | 4 | K | 2 |  |  |  | ROZPOCET | 0 | 0 | 0 | 0 | 0 | 1 | 0 | 4 | 533500617
| PSC |  | Poznámka k souboru cen: 1. Ceny jsou určeny pro jakoukoliv tloušťku zdí. | [15 empty] | PSC | 2
| VV |  | převázka | [15 empty] | VV | 2 | 1 | True | 0 | ROZPOCET
| VV |  | 0,5*0,8*45,4 |  | 18.16 | [13 empty] | VV | 2 | 2 | True | 0 | ROZPOCET
| VV |  | Součet |  | 18.16 | [13 empty] | VV | 2 | 4 | False | 1 | ROZPOCET
22 | K | 327351211 | Bednění opěrných zdí a valů svislých i skloněných, výšky do 20 m zřízení | m2 | 73.44 |  | 0 |  |  |  | základní |  | 0 | 0.0025112 | 0.18442 | 0 | 0 | 4 | K | 2 |  |  |  | ROZPOCET | 0 | 0 | 0 | 0 | 0 | 1 | 0 | 4 | 1878027372
| PSC |  | Poznámka k souboru cen: 1. Bednění zdí a valů výšky přes 20 m se oceňuje podle ustanovení úvodního katalogu. 2. Ceny lze použít i pro bednění základů z betonu prostého nebo železového. | [15 empty] | PSC | 2
| VV |  | převázka | [15 empty] | VV | 2 | 1 | True | 0 | ROZPOCET
| VV |  | 2*0,8*45,4 |  | 72.64 | [13 empty] | VV | 2 | 2 | True | 0 | ROZPOCET
| VV |  | 0,5*0,8*2 |  | 0.8 | [13 empty] | VV | 2 | 2 | True | 0 | ROZPOCET
| VV |  | Součet |  | 73.44 | [13 empty] | VV | 2 | 4 | False | 1 | ROZPOCET
23 | K | 327351211d | Bednění opěrných zdí a valů svislých i skloněných, výšky do 20 m zřízení- dilatační spáry | m2 | 0.9 |  | 0 |  |  |  | základní |  | 0 | 0.00251 | 0.002259 | 0 | 0 | 4 | K | 2 |  |  |  | ROZPOCET | 0 | 0 | 0 | 0 | 0 | 1 | 0 | 4 | 1410052458
| VV |  | "dilatace" | [15 empty] | VV | 2 | 1 | True | 0 | ROZPOCET
| VV |  | 0,9*1,0 |  | 0.9 | [13 empty] | VV | 2 | 2 | True | 0 | ROZPOCET
| VV |  | Součet |  | 0.9 | [13 empty] | VV | 2 | 4 | False | 1 | ROZPOCET
24 | K | 3273512199 | Příplatek za pohledovost lícové strany převázky | m2 | 37.12 |  | 0 |  |  |  | základní |  | 0 | 0 | 0 | 0 | 0 | 4 | K | 2 |  |  |  | ROZPOCET | 0 | 0 | 0 | 0 | 0 | 1 | 0 | 4 | 489070491
| VV |  | převázka | [15 empty] | VV | 2 | 1 | True | 0 | ROZPOCET
| VV |  | 0,8*45,4 |  | 36.32 | [13 empty] | VV | 2 | 2 | True | 0 | ROZPOCET
| VV |  | 0,5*0,8*2 |  | 0.8 | [13 empty] | VV | 2 | 2 | True | 0 | ROZPOCET
| VV |  | Součet |  | 37.12 | [13 empty] | VV | 2 | 4 | False | 1 | ROZPOCET
25 | K | 327351221 | Bednění opěrných zdí a valů svislých i skloněných, výšky do 20 m odstranění | m2 | 73.44 |  | 0 |  |  |  | základní |  | 0 | 0 | 0 | 0 | 0 | 4 | K | 2 |  |  |  | ROZPOCET | 0 | 0 | 0 | 0 | 0 | 1 | 0 | 4 | -1717412934
| PSC |  | Poznámka k souboru cen: 1. Bednění zdí a valů výšky přes 20 m se oceňuje podle ustanovení úvodního katalogu. 2. Ceny lze použít i pro bednění základů z betonu prostého nebo železového. | [15 empty] | PSC | 2
26 | K | 327351221d | Bednění opěrných zdí a valů svislých i skloněných, výšky do 20 m odstranění | m2 | 0.9 |  | 0 |  |  |  | základní |  | 0 | 0 | 0 | 0 | 0 | 4 | K | 2 |  |  |  | ROZPOCET | 0 | 0 | 0 | 0 | 0 | 1 | 0 | 4 | -643352178
27 | K | 327361006 | Výztuž opěrných zdí a valů průměru do 12 mm, z oceli 10 505 (R) nebo BSt 500 | t | 2.542 |  | 0 |  |  |  | základní |  | 0 | 1.0433 | 2.6521 | 0 | 0 | 4 | K | 2 |  |  |  | ROZPOCET | 0 | 0 | 0 | 0 | 0 | 1 | 0 | 4 | 269809356
| PSC |  | Poznámka k souboru cen: 1. Ceny lze použít i pro případné výztuže základů opěrných zdí a valů. | [15 empty] | PSC | 2
| VV |  | 18,16*140*0,001 |  | 2.542 | [13 empty] | VV | 2 | 2 | True | 0 | ROZPOCET
| VV |  | Součet |  | 2.542 | [13 empty] | VV | 2 | 4 | False | 1 | ROZPOCET
28 | K | 341941024 | Nosné nebo spojovací svary betonářské oceli, svařované vzájemně s přesahem nebo na podložku, průměru tyče přes 18 do 22 mm | m | 61 |  | 0 |  |  |  | základní |  | 0 | 0.0043652 | 0.26628 | 0 | 0 | 4 | K | 2 |  |  |  | ROZPOCET | 0 | 0 | 0 | 0 | 0 | 1 | 0 | 4 | -74034568
| PSC |  | Poznámka k souboru cen: 1. Ceny jsou určeny pro dodatečné svařování dílců. 2. Ceny neplatí pro nosné tupé svary betonářské oceli do ocelové podložky. Tyto stavební práce se oceňují cenami souboru cen 341 94-101. Nosné tupé svary betonářské oceli. | [15 empty] | PSC | 2
| VV |  | přivaření výztuže převázy k záporám | [15 empty] | VV | 2 | 1 | True | 0 | ROZPOCET
| VV |  | 61 |  | 61 | [13 empty] | VV | 2 | 2 | True | 0 | ROZPOCET
| VV |  | Součet |  | 61 | [13 empty] | VV | 2 | 4 | False | 1 | ROZPOCET
| D | 6 | Úpravy povrchů, podlahy a osazování výplní |  |  |  | 0 | [5 empty] | 0 |  | 4.6745 |  | 0 | 1 | D | 1 |  |  |  | ROZPOCET | [6 empty] | 0
29 | K | 624635331 | Úpravy vnějších vodorovných a svislých spar obvodového pláště z panelových dílců tmelení spáry tmelem akrylátovým, průřezu tmeleného profilu přes 600 do 900 mm2 | m | 2 |  | 0 |  |  |  | základní |  | 0 | 0.0017097 | 0.0034194 | 0 | 0 | 4 | K | 2 |  |  |  | ROZPOCET | 0 | 0 | 0 | 0 | 0 | 1 | 0 | 4 | -219642205
| PSC |  | Poznámka k souboru cen: 1. V cenách penetrace spáry jsou započteny náklady na očištění podkladu a ochranu okolí hrany spáry papírovou páskou. 2. V cenách tmelení spáry jsou započteny i náklady na vložení těsnícího provazce z pěnového polyethylenu. 3. V cenách těsnění spáry jsou započteny náklady na vyplnění spáry PUR pěnou a vložení pásky do silikonového tmelu. | [15 empty] | PSC | 2
| VV |  | dilatace | [15 empty] | VV | 2 | 1 | True | 0 | ROZPOCET
| VV |  | 2 |  | 2 | [13 empty] | VV | 2 | 2 | True | 0 | ROZPOCET
| VV |  | Součet |  | 2 | [13 empty] | VV | 2 | 4 | False | 1 | ROZPOCET
30 | K | 624635411 | Úpravy vnějších vodorovných a svislých spar - těsnění spáry silikonovými těsnícimi pásky, šířky spáry přes 20 do 40 mm | m | 2 |  | 0 |  |  |  | základní |  | 0 | 0.00021189 | 0.00042377 | 0 | 0 | 4 | K | 2 |  |  |  | ROZPOCET | 0 | 0 | 0 | 0 | 0 | 1 | 0 | 4 | 1491993686
| PSC |  | Poznámka k souboru cen: 1. V cenách penetrace spáry jsou započteny náklady na očištění podkladu a ochranu okolí hrany spáry papírovou páskou. 2. V cenách tmelení spáry jsou započteny i náklady na vložení těsnícího provazce z pěnového polyethylenu. 3. V cenách těsnění spáry jsou započteny náklady na vyplnění spáry PUR pěnou a vložení pásky do silikonového tmelu. | [15 empty] | PSC | 2
31 | K | 631311114 | Mazanina z betonu prostého tl. přes 50 do 80 mm tř. C 16/20 | m3 | 2.07 |  | 0 |  |  |  | základní |  | 0 | 2.2563 | 4.6706 | 0 | 0 | 4 | K | 2 |  |  |  | ROZPOCET | 0 | 0 | 0 | 0 | 0 | 1 | 0 | 4 | -852273459
| PSC |  | Poznámka k souboru cen: 1. Ceny jsou určeny pro mazaniny krycí (pochůzné i pojízdné), popř. podkladní, plovoucí, vyrovnávací nebo oddělující pod potěry, podlahy, průmyslové podlahy, popř. pro podlévání provizorně podklínovaných patek usazených strojů a technologických zařízení (s náležitým zatemováním hutného betonu). 2. Pro mazaniny tlouštěk větších než 240 mm jsou určeny: a) pro mazaniny ukládané na zeminu (v halách apod.) ceny souborů cen 27* 31- Základy z betonu prostého a 27* 32 - Základy z betonu železového, b) pro mazaniny v nadzemních podlažích ceny souboru cen 411 31- . . Beton kleneb. 3. Ceny lze použít i pro betonový okapový chodníček budovy (včetně tvarování rigolového žlábku) v příslušných tloušťkách. Jeho podloží se oceňuje samostatně. 4. V ceně jsou započteny i náklady na: a) základní stržení povrchu mazaniny s urovnáním vibrační lištou nebo dřevěným hladítkem, b) vytvoření dilatačních spár v mazanině bez zaplnění, pokud jsou dilatační spáry vytvářeny při provádění betonáže. Jestliže jsou dilatační spáry řezány dodatečně, oceňují se cenami souboru cen 634 91-11 Řezání dilatačních nebo smršťovacích spár. | [15 empty] | PSC | 2
| VV |  | "pod převázkou | [15 empty] | VV | 2 | 1 | True | 0 | ROZPOCET
| VV |  | 0,05*0,9*46,0 |  | 2.07 | [13 empty] | VV | 2 | 2 | True | 0 | ROZPOCET
| VV |  | Součet |  | 2.07 | [13 empty] | VV | 2 | 4 | False | 1 | ROZPOCET
| D | 9 | Ostatní konstrukce a práce-bourání |  |  |  | 0 | [5 empty] | 0 |  | 3.3676 |  | 0.80766 | 1 | D | 1 |  |  |  | ROZPOCET | [6 empty] | 0
32 | K | 911334121 | Svodidlo dřevoocelové zábradelní zádržnosti H2 typ T40 BP H2, kotvené do římsy s výplní z vodorovných tyčí | m | 45.4 |  | 0 |  |  |  | základní |  | 0 | 0.07105 | 3.2257 | 0 | 0 | 4 | K | 2 |  |  |  | ROZPOCET | 0 | 0 | 0 | 0 | 0 | 1 | 0 | 4 | 178226926
| PSC |  | Poznámka k souboru cen: 1. Ceny zábradelních svodidel obsahují i náklady na přišroubování patního sloupku s roztečí 2 m do betonové nebo ocelové římsy mostu, dotažení patní desky ke konstrukci a dodávku kompletní svodidlové sady (sloupku, svodnice, zábradelní výplně, distančních dílů, madla, spojovacího materiálu, chemických kotev atd.). 2. Ceny dilatace zábradelní výplně obsahují i dodávku dilatační svodnice a spojovacího materiálu. 3. Ceny dilatace madel obsahují i dodávku dilatační manžety madla a spojovacího materiálu. 4. Ceny neobsahují pružný nátěr spáry mezi betonem a sloupkem, tyto se oceňují souborem cen 628 61-11.. Nátěr mostních betonových konstrukcí akrylátový na siloxanové a plasticko-elastické bázi. | [15 empty] | PSC | 2
33 | K | 919731123 | Zarovnání styčné plochy podkladu nebo krytu živičného tl do 200 mm | m | 48 |  | 0 |  |  |  | základní |  | 0 | 0 | 0 | 0 | 0 | 4 | K | 2 |  |  |  | ROZPOCET | 0 | 0 | 0 | 0 | 0 | 1 | 0 | 4 | 1537150785
| PSC |  | Poznámka k souboru cen: 1. Pro volbu cen je rozhodující maximální tloušťka zarovnané styčné plochy. 2. Náklady na vodorovné přemístění suti zbylé po zarovnání styčné plochy se samostatně neoceňují, tyto náklady jsou započteny ve vodorovném přemístění suti prováděném při odstraňování podkladů nebo krytů. | [15 empty] | PSC | 2
34 | K | 919735113 | Řezání stávajícího živičného krytu hl do 150 mm | m | 48 |  | 0 |  |  |  | základní |  | 0 | 1.995e-06 | 9.576e-05 | 0 | 0 | 4 | K | 2 |  |  |  | ROZPOCET | 0 | 0 | 0 | 0 | 0 | 1 | 0 | 4 | 1610558919
| PSC |  | Poznámka k souboru cen: 1. V cenách jsou započteny i náklady na spotřebu vody. | [15 empty] | PSC | 2
35 | K | 953312122 | Vložky svislé do dilatačních spár z polystyrenových desek extrudovaných včetně dodání a osazení, v jakémkoliv zdivu přes 10 do 20 mm | m2 | 0.945 |  | 0 |  |  |  | základní |  | 0 | 0.00063 | 0.00059535 | 0 | 0 | 4 | K | 2 |  |  |  | ROZPOCET | 0 | 0 | 0 | 0 | 0 | 1 | 0 | 4 | -2049529184
| VV |  | 1,05*0,9 |  | 0.945 | [13 empty] | VV | 2 | 2 | True | 0 | ROZPOCET
| VV |  | Součet |  | 0.945 | [13 empty] | VV | 2 | 4 | False | 1 | ROZPOCET
36 | K | 966075141 | Odstranění různých konstrukcí - kovového zábradlí vcelku | m | 44.87 |  | 0 |  |  |  | základní |  | 0 | 8.36e-05 | 0.0037511 | 0.018 | 0.80766 | 4 | K | 2 |  |  |  | ROZPOCET | 0 | 0 | 0 | 0 | 0 | 1 | 0 | 4 | 281867256
| VV |  | 44,87 |  | 44.87 | [13 empty] | VV | 2 | 2 | True | 0 | ROZPOCET
| VV |  | Součet |  | 44.87 | [13 empty] | VV | 2 | 4 | False | 1 | ROZPOCET
37 | K | 985324211 | Ochranný nátěr betonu akrylátový dvojnásobný s impregnací (OS-B) | m2 | 119.04 |  | 0 |  |  |  | základní |  | 0 | 0.001155 | 0.13749 | 0 | 0 | 4 | K | 2 |  |  |  | ROZPOCET | 0 | 0 | 0 | 0 | 0 | 1 | 0 | 4 | -1238302819
| VV |  | (0,9*2+0,1*2+0,6)*45,4 |  | 118.04 | [13 empty] | VV | 2 | 2 | True | 0 | ROZPOCET
| VV |  | 0,5*1,0*2 |  | 1 | [13 empty] | VV | 2 | 2 | True | 0 | ROZPOCET
| VV |  | Součet |  | 119.04 | [13 empty] | VV | 2 | 4 | False | 1 | ROZPOCET
| D | 99 | Přesun hmot |  |  |  | 0 | [5 empty] | 0 |  | 0 |  | 0 | 1 | D | 2 |  |  |  | ROZPOCET | [6 empty] | 0
38 | K | 997013111 | Vnitrostaveništní doprava suti a vybouraných hmot vodorovně do 50 m svisle s použitím mechanizace pro budovy a haly výšky do 6 m | t | 18.574 |  | 0 |  |  |  | základní |  | 0 | 0 | 0 | 0 | 0 | 4 | K | 3 |  |  |  | ROZPOCET | 0 | 0 | 0 | 0 | 0 | 1 | 0 | 4 | -1800944439
| PSC |  | Poznámka k souboru cen: 1. V cenách -3111 až -3217 jsou započteny i náklady na: a) vodorovnou dopravu na uvedenou vzdálenost, b) svislou dopravu pro uvedenou výšku budovy, c) naložení na vodorovný dopravní prostředek pro odvoz na skládku nebo meziskládku, d) náklady na rozhrnutí a urovnání suti na dopravním prostředku. 2. Jestliže se pro svislý přesun použije shoz nebo zařízení investora (např. výtah v budově), užije se pro ocenění dopravy suti cena -3111 (pro nejmenší výšku, tj. 6 m). 3. Montáž, demontáž a pronájem shozu se ocení cenami souboru cen 997 01-33 Shoz suti. 4. Ceny -3151 až -3162 lze použít v případě, kdy dochází ke ztížení dopravy suti např. tím, že není možné instalovat jeřáb. | [15 empty] | PSC | 3
39 | K | 997013501 | Odvoz suti a vybouraných hmot na skládku nebo meziskládku se složením, na vzdálenost do 1 km | t | 18.574 |  | 0 |  |  |  | základní |  | 0 | 0 | 0 | 0 | 0 | 4 | K | 3 |  |  |  | ROZPOCET | 0 | 0 | 0 | 0 | 0 | 1 | 0 | 4 | -1584770669
| PSC |  | Poznámka k souboru cen: 1. Délka odvozu suti je vzdálenost od místa naložení suti na dopravní prostředek až po místo složení na určené skládce nebo meziskládce. 2. V ceně -3501 jsou započteny i náklady na složení suti na skládku nebo meziskládku. 3. Ceny jsou určeny pro odvoz suti na skládku nebo meziskládku jakýmkoliv způsobem silniční dopravy (i prostřednictvím kontejnerů). 4. Odvoz suti z meziskládky se oceňuje cenou 997 01-3511. | [15 empty] | PSC | 3
40 | K | 997013509 | Odvoz suti a vybouraných hmot na skládku nebo meziskládku se složením, na vzdálenost Příplatek k ceně za každý další i započatý 1 km přes 1 km | t | 464.35 |  | 0 |  |  |  | základní |  | 0 | 0 | 0 | 0 | 0 | 4 | K | 3 |  |  |  | ROZPOCET | 0 | 0 | 0 | 0 | 0 | 1 | 0 | 4 | 282784342
| PSC |  | Poznámka k souboru cen: 1. Délka odvozu suti je vzdálenost od místa naložení suti na dopravní prostředek až po místo složení na určené skládce nebo meziskládce. 2. V ceně -3501 jsou započteny i náklady na složení suti na skládku nebo meziskládku. 3. Ceny jsou určeny pro odvoz suti na skládku nebo meziskládku jakýmkoliv způsobem silniční dopravy (i prostřednictvím kontejnerů). 4. Odvoz suti z meziskládky se oceňuje cenou 997 01-3511. | [15 empty] | PSC | 3
| VV |  | 18,574*25 "Přepočtené koeficientem množství |  | 464.35 | [13 empty] | VV | 3 | 2 | True | 1 | ROZPOCET
41 | K | 997013831 | Poplatek za uložení stavebního odpadu na skládce (skládkovné) směsného | t | 18.574 |  | 0 |  |  |  | základní |  | 0 | 0 | 0 | 0 | 0 | 4 | K | 3 |  |  |  | ROZPOCET | 0 | 0 | 0 | 0 | 0 | 1 | 0 | 4 | 1584272416
| PSC |  | Poznámka k souboru cen: 1. Ceny uvedené v souboru lze po dohodě upravit podle místních podmínek. 2. Uložení odpadů neuvedených v souboru cen se oceňuje individuálně. 3. V cenách je započítán poplatek za ukládaní odpadu dle zákona 185/2001 Sb. 4. Případné drcení stavebního odpadu lze ocenit souborem cen 997 00-60 Drcení stavebního odpadu z katalogu 800-6 Demolice objektů. | [15 empty] | PSC | 3
42 | K | 998153131 | Přesun hmot pro zdi a valy samostatné se svislou nosnou konstrukcí zděnou nebo monolitickou betonovou tyčovou nebo plošnou vodorovná dopravní vzdálenost do 50 m, pro zdi výšky do 20 m | t | 132.962 |  | 0 |  |  |  | základní |  | 0 | 0 | 0 | 0 | 0 | 4 | K | 3 |  |  |  | ROZPOCET | 0 | 0 | 0 | 0 | 0 | 1 | 0 | 4 | 2137306816

## SO 541 - Přeložka potrubn...
| List obsahuje: |  | 1) Krycí list soupisu | 2) Rekapitulace |  |  | 3) Soupis prací | Zpět na list: | Rekapitulace stavby
{6e77c636-1cd2-4e67-b644-8a9cf3301ea6}
2
| KRYCÍ LIST SOUPISU | [8 empty] | v --- níže se nacházejí doplnkové a pomocné údaje k sestavám --- v | [8 empty] | False
Stavba:
Karlovy Vary, Ondříčkova ulice - stavební úpravy místní komunikace
Objekt:
SO 541 - Přeložka potrubní pošty KKN
| KSO: |  |  |  |  | CC-CZ:
| Místo: |  | Karlovy Vary |  |  | Datum: | 5. 1. 2017
| Zadavatel: |  |  |  |  | IČ: | 00254675
|  | Statutární město Karlovy Vary |  |  |  | DIČ:
| Uchazeč: |  |  |  |  | IČ:
DIČ:
| Projektant: |  |  |  |  | IČ: | 88838013
|  | Ing. Jaroslav Šípek - STAVplan |  |  |  | DIČ:
Poznámka:
| Cena bez DPH | [5 empty] | 0
|  |  | Základ daně |  |  | Sazba daně | Výše daně
| DPH | základní | 0 |  |  | 21% | 0
|  | snížená | 0 |  |  | 15% | 0
|  | zákl. přenesená | 0 |  |  | 21% | 0
|  | sníž. přenesená | 0 |  |  | 15% | 0
|  | nulová | 0 |  |  | 0% | 0
| Cena s DPH |  |  | v | CZK |  | 0
REKAPITULACE ČLENĚNÍ SOUPISU PRACÍ
Stavba:
Karlovy Vary, Ondříčkova ulice - stavební úpravy místní komunikace
Objekt:
SO 541 - Přeložka potrubní pošty KKN
Místo: |  |  | Karlovy Vary |  |  | Datum: | 5. 1. 2017
Zadavatel: |  |  | Statutární město Karlovy Vary |  |  | Projektant: | Ing. Jaroslav Šípek - STAVplan
Uchazeč:
Kód dílu - Popis | [6 empty] | Cena celkem [CZK]
Náklady soupisu celkem | [6 empty] | 0 | [12 empty] | -1
| HSV - Práce a dodávky HSV | [5 empty] | 0
| 1 - Zemní práce | [5 empty] | 0
| 8 - Trubní vedení | [5 empty] | 0
SOUPIS PRACÍ
Stavba:
Karlovy Vary, Ondříčkova ulice - stavební úpravy místní komunikace
Objekt:
SO 541 - Přeložka potrubní pošty KKN
Místo: |  |  | Karlovy Vary |  |  | Datum: | 5. 1. 2017
Zadavatel: |  |  | Statutární město Karlovy Vary |  |  | Projektant: | Ing. Jaroslav Šípek - STAVplan
Uchazeč:
PČ | Typ | Kód | Popis | MJ | Množství | J.cena [CZK] | Cena celkem [CZK] | Cenová soustava |  | Poznámka | DPH | J. Nh [h] | Nh celkem [h] | J. hmotnost [t] | Hmotnost celkem [t] | J. suť [t] | Suť Celkem [t]
Náklady soupisu celkem | [6 empty] | 0 | [5 empty] | 0 |  | 7.681 |  | 0 |  | D | -1 | [10 empty] | 0
| D | HSV | Práce a dodávky HSV |  |  |  | 0 | [5 empty] | 0 |  | 7.681 |  | 0 | 1 | D | 0 |  |  |  | ROZPOCET | [6 empty] | 0
| D | 1 | Zemní práce |  |  |  | 0 | [5 empty] | 0 |  | 7.68 |  | 0 | 1 | D | 1 |  |  |  | ROZPOCET | [6 empty] | 0
1 | K | 132201201 | Hloubení zapažených i nezapažených rýh šířky přes 600 do 2 000 mm s urovnáním dna do předepsaného profilu a spádu v hornině tř. 3 do 100 m3 | m3 | 11.36 |  | 0 | CS ÚRS 2018 01 |  |  | základní |  | 0 | 0 | 0 | 0 | 0 | 4 | K | 2 |  |  |  | ROZPOCET | 0 | 0 | 0 | 0 | 0 | 1 | 0 | 4 | 1926270300
| PSC |  | Poznámka k souboru cen: 1. V cenách jsou započteny i náklady na případné nutné přemístění výkopku ve výkopišti na vzdálenost do 3 m a na přehození výkopku na přilehlém terénu na vzdálenost do 5 m od okraje jámy nebo naložení na dopravní prostředek. 2. Hloubení rýh při lesnicko-technických melioracích se oceňuje: a) ve stržích cenami platnými pro objem výkopu do 100 m3, i když skutečný objem výkopu je větší, b) mimo strže pro příčná a podélná zpevnění dna a břehů pod obrysem výkopu pro koryta vodotečí, zejména pro konstrukce těles, stupňů, boků, předprahů, prahů, odháněk, výhonů a pro základy zdí, dlažeb, rovnanin, plůtků a hatí, pro jakoukoliv šířku rýhy, při objemu do 100 m3 cenami příslušnými pro objem výkopu do 100 m3 a při jakémkoliv objemu výkopu přes 100 m3 cenami příslušnými pro objem výkopu přes 100 do 1 000 m3. 3. Náklady na svislé přemístění výkopku nad 1 m hloubky se určí dle ustanovení článku č. 3161 všeobecných podmínek katalogu. 4. Předepisuje-li projekt hloubit rýhy 5 až 7 bez použití trhavin, oceňuje se toto hloubení: a) v suchu nebo mokru cenami 138 40-1201, 138 50-1201 a 138 60-1201 Dolamování hloubených vykopávek, b) v tekoucí vodě při jakékoliv její rychlosti individuálně. 5. Ceny nelze použít pro hloubení rýh a hloubky přes 16 m. Tyto práce se oceňují individuálně. | [15 empty] | PSC | 2
| VV |  | Obnažení původního potrubí, dohlobení rýhy do nové nivelety trasy potrubní pošty | [15 empty] | VV | 2 | 1 | True | 0 | ROZPOCET
| VV |  | dle příčného a podélného řezu: | [15 empty] | VV | 2 | 1 | True | 0 | ROZPOCET
| VV |  | 8,0*0,8*(2,16+1,39)/2 |  | 11.36 | [13 empty] | VV | 2 | 2 | True | 0 | ROZPOCET
| VV |  | Součet |  | 11.36 | [13 empty] | VV | 2 | 4 | True | 1 | ROZPOCET
2 | K | 162701105 | Vodorovné přemístění výkopku nebo sypaniny po suchu na obvyklém dopravním prostředku, bez naložení výkopku, avšak se složením bez rozhrnutí z horniny tř. 1 až 4 na vzdálenost přes 9 000 do 10 000 m | m3 | 3.84 |  | 0 | CS ÚRS 2016 02 |  |  | základní |  | 0 | 0 | 0 | 0 | 0 | 4 | K | 2 |  |  |  | ROZPOCET | 0 | 0 | 0 | 0 | 0 | 1 | 0 | 4 | -1416219275
| VV |  | Odvoz přebytečné zeminy na skládku | [15 empty] | VV | 2 | 1 | True | 0 | ROZPOCET
| VV |  | dtto objem lože a obsypu potrubí | [15 empty] | VV | 2 | 1 | True | 0 | ROZPOCET
| VV |  | 3,84 |  | 3.84 | [13 empty] | VV | 2 | 2 | True | 0 | ROZPOCET
| VV |  | Součet |  | 3.84 | [13 empty] | VV | 2 | 4 | True | 1 | ROZPOCET
3 | K | 171201211 | Uložení sypaniny poplatek za uložení sypaniny na skládce (skládkovné) | t | 6.912 |  | 0 | CS ÚRS 2016 02 |  |  | základní |  | 0 | 0 | 0 | 0 | 0 | 4 | K | 2 |  |  |  | ROZPOCET | 0 | 0 | 0 | 0 | 0 | 1 | 0 | 4 | -420306025
| VV |  | Skládkovné zemina | [15 empty] | VV | 2 | 1 | True | 0 | ROZPOCET
| VV |  | přebytečná zemina z rýhy | [15 empty] | VV | 2 | 1 | True | 0 | ROZPOCET
| VV |  | 3,84*1,8 |  | 6.912 | [13 empty] | VV | 2 | 2 | True | 0 | ROZPOCET
| VV |  | Součet |  | 6.912 | [13 empty] | VV | 2 | 4 | True | 1 | ROZPOCET
4 | K | 174102101 | Zásyp sypaninou z jakékoliv horniny při překopech inženýrských sítí objemu do 30 m3 s uložením výkopku ve vrstvách se zhutněním jam, šachet, rýh nebo kolem objektů v těchto vykopávkách | m3 | 7.52 |  | 0 | CS ÚRS 2018 01 |  |  | základní |  | 0 | 0 | 0 | 0 | 0 | 4 | K | 2 |  |  |  | ROZPOCET | 0 | 0 | 0 | 0 | 0 | 1 | 0 | 4 | 1158085988
| PSC |  | Poznámka k souboru cen: 1. Ceny jsou určeny pouze pro případy havárií, přeložek nebo běžných oprav inženýrských sítí. 2. Ceny nelze použít v rámci výstavby nových inženýrských sítí. 3. Ceny 174 10- . . jsou určeny pro zhutněné zásypy s mírou zhutnění: a) z hornin soudržných do 100 % PS, b) z hornin nesoudržných do I(d) 0,9, c) z hornin kamenitých pro jakoukoliv míru zhutnění. 4. Je-li projektem předepsáno vyšší zhutnění, než je uvedeno v bodě a) a b) poznámky č 1., ocení se zásyp individuálně. 5. V ceně 10-1102 je započteno přemístění sypaniny ze vzdálenosti 15 m od hrany zasypávaného prostoru, měřeno k těžišti skládky. 6. Objem zásypu je rozdíl objemu výkopu a objemu do něho vestavěných konstrukcí nebo uložených vedení i s jejich obklady a podklady (tento objem se nazývá objemem horniny vytlačené konstrukcí). Objem potrubí do DN 180, příp. i s obalem, se od objemu zásypu neodečítá. Pro stanovení objemu zásypu se od objemu výkopu odečítá i případný objem obsypu potrubí oceňovaný cenami souboru cen 175 10-11 Obsyp potrubí. 7. Odklizení zbylého výkopku po provedení zásypu zářezů se šikmými stěnami pro podzemní vedení nebo zásypu jam a rýh pro podzemní vedení se oceňuje, je-li objem zbylého výkopku: a) do 1 m3 na 1 m vedení a jedná se o výkopek neulehlý - toto se oceňuje cenami souboru cen 167 10-110 Nakládání výkopku nebo sypaniny a 162 . 0-1 . Vodorovné přemístění výkopku. Jedná-li se o výkopek ulehlý - rozpojení a naložení výkopku cenami souboru cen 122 . 0-1 . souboru cen 162 . 0-1 . Vodorovné přemístění výkopku; b) přes 1 m3 na 1 m vedení, jestliže projekt předepíše, že se zbylý výkopek bude odklízet zároveň s prováděním vykopávky, pouze přemístění výkopku cenami souboru cen 162 . 0-1 . Vodorovné přemístění výkopku. Při zmíněném objemu zbylého výkopku se neoceňuje ani naložení ani rozpojení výkopku. Jestliže se zbylý výkopek neodklízí, nýbrž rozprostírá podél výkopu a nad výkopem, platí poznámka č. 8. 8. Rozprostření zbylého výkopku podél výkopu a nad výkopem po provedení zásypů zářezů se šikmými stěnami pro podzemní vedení nebo zásypu jam a rýh pro podzemní vedení se oceňuje: a) cenou 171 20-1101 Uložení sypaniny do nezhutněných násypů, není-li projektem předepsáno zhutnění rozprostřeného zbylého výkopku, b) cenou 171 10-1111 Uložení sypaniny do násypů z hornin sypkých, je-li předepsáno zhutnění rozprostřeného zbylého výkopku, a to v objemu vypočteném podle poznámky č.6, příp. zmenšeném o objem výkopku, který byl již odklizen. 9. Míru zhutnění předepisuje projekt. | [15 empty] | PSC | 2
| VV |  | Zásyp rýhy nad obsypem porubí | [15 empty] | VV | 2 | 1 | True | 0 | ROZPOCET
| VV |  | objem výkopu s odečtením objemu obsypu | [15 empty] | VV | 2 | 1 | True | 0 | ROZPOCET
| VV |  | 11,36-3,84 |  | 7.52 | [13 empty] | VV | 2 | 2 | True | 0 | ROZPOCET
| VV |  | Součet |  | 7.52 | [13 empty] | VV | 2 | 4 | True | 1 | ROZPOCET
5 | K | 175151101 | Obsypání potrubí strojně sypaninou z vhodných hornin tř. 1 až 4 nebo materiálem připraveným podél výkopu ve vzdálenosti do 3 m od jeho kraje, pro jakoukoliv hloubku výkopu a míru zhutnění bez prohození sypaniny | m3 | 3.84 |  | 0 | CS ÚRS 2018 01 |  |  | základní |  | 0 | 0 | 0 | 0 | 0 | 4 | K | 2 |  |  |  | ROZPOCET | 0 | 0 | 0 | 0 | 0 | 1 | 0 | 4 | 423697882
| PSC |  | Poznámka k souboru cen: 1. Objem obsypu na 1 m délky potrubí se rovná šířce dna výkopu násobené součtem vnějšího průměru potrubí příp. i s obalem a projektované tloušťky obsypu nad, případně i pod potrubím. Pro odečítání objemu potrubí se započítávají všechny vestavěné konstrukce nebo uložené vedení i s jejich obklady a podklady (tento objem se nazývá objemem horniny vytlačené konstrukcí). 2. Míru zhutnění předepisuje projekt. 3. V cenách nejsou zahrnuty náklady na nakupovanou sypaninu. Tato se oceňuje ve specifikaci. 4. V cenách nejsou zahrnuty náklady na prohození sypaniny, tyto náklady se oceňují položkou 17511-1109 Příplatek za prohození sypaniny. | [15 empty] | PSC | 2
| VV |  | Lože a obsyp nové trasy potrubní pošty z nakupovaného materiálu - štěrkopísek fr. 0-4 | [15 empty] | VV | 2 | 1 | True | 0 | ROZPOCET
| VV |  | dle příčného a podélného řezu: | [15 empty] | VV | 2 | 1 | True | 0 | ROZPOCET
| VV |  | 8,0*0,8*(0,2+0,2+0,2) |  | 3.84 | [13 empty] | VV | 2 | 2 | True | 0 | ROZPOCET
| VV |  | Součet |  | 3.84 | [13 empty] | VV | 2 | 4 | True | 1 | ROZPOCET
6 | M | 58331351 | kamenivo těžené drobné frakce 0-4 | t | 7.68 |  | 0 | CS ÚRS 2018 01 |  |  | základní |  | 0 | 1 | 7.68 | 0 | 0 | 8 | M | 2 |  |  |  | ROZPOCET | 0 | 0 | 0 | 0 | 0 | 1 | 0 | 4 | -1564182670
| VV |  | 3,84*2 'Přepočtené koeficientem množství |  | 7.68 | [13 empty] | VV | 2 | 2 | False | 1 | ROZPOCET
| D | 8 | Trubní vedení |  |  |  | 0 | [5 empty] | 0 |  | 0.00104 |  | 0 | 1 | D | 1 |  |  |  | ROZPOCET | [6 empty] | 0
7 | K | 899.R | Výměna potrubí potrubní pošty pr. 110mm v chráničce DN200 |  | 8 |  | 0 |  |  |  | základní |  | 0 | 0 | 0 | 0 | 0 | 4 | K | 2 |  |  |  | ROZPOCET | 0 | 0 | 0 | 0 | 0 | 1 | 0 | 4 | 1548368287
| VV |  | Demontáž a likvidace starého vedení vč. poplatků za skládku, dodávka a montáž kompletního nového vedení | [15 empty] | VV | 2 | 1 | True | 0 | ROZPOCET
| VV |  | Z podélného řezu: | [15 empty] | VV | 2 | 1 | True | 0 | ROZPOCET
| VV |  | 8,0 |  | 8 | [13 empty] | VV | 2 | 2 | True | 0 | ROZPOCET
| VV |  | Součet |  | 8 | [13 empty] | VV | 2 | 4 | True | 1 | ROZPOCET
8 | K | 899722114 | Krytí potrubí z plastů výstražnou fólií z PVC šířky 40 cm | m | 8 |  | 0 | CS ÚRS 2018 01 |  |  | základní |  | 0 | 0.00013 | 0.00104 | 0 | 0 | 4 | K | 2 |  |  |  | ROZPOCET | 0 | 0 | 0 | 0 | 0 | 1 | 0 | 4 | -1340275271
| VV |  | Výstaražná fólie ve výkopu nad potrubní poštou | [15 empty] | VV | 2 | 1 | True | 0 | ROZPOCET
| VV |  | z podélného řezu: | [15 empty] | VV | 2 | 1 | True | 0 | ROZPOCET
| VV |  | 8,0 |  | 8 | [13 empty] | VV | 2 | 2 | True | 0 | ROZPOCET
| VV |  | Součet |  | 8 | [13 empty] | VV | 2 | 4 | True | 1 | ROZPOCET

## SO 000 - Vedlejší rozpočt...
| List obsahuje: |  | 1) Krycí list soupisu | 2) Rekapitulace |  |  | 3) Soupis prací | Zpět na list: | Rekapitulace stavby
{425ea631-11c5-4650-94e9-8b80630f1155}
2
| KRYCÍ LIST SOUPISU | [8 empty] | v --- níže se nacházejí doplnkové a pomocné údaje k sestavám --- v | [8 empty] | False
Stavba:
Karlovy Vary, Ondříčkova ulice - stavební úpravy místní komunikace
Objekt:
SO 000 - Vedlejší rozpočtové náklady
| KSO: |  |  |  |  | CC-CZ:
| Místo: |  | Karlovy Vary |  |  | Datum: | 5. 1. 2017
| Zadavatel: |  |  |  |  | IČ: | 00254675
|  | Statutární město Karlovy Vary |  |  |  | DIČ:
| Uchazeč: |  |  |  |  | IČ:
DIČ:
| Projektant: |  |  |  |  | IČ: | 88838013
|  | Ing. Jaroslav Šípek - STAVplan |  |  |  | DIČ:
Poznámka:
| Cena bez DPH | [5 empty] | 0
|  |  | Základ daně |  |  | Sazba daně | Výše daně
| DPH | základní | 0 |  |  | 21% | 0
|  | snížená | 0 |  |  | 15% | 0
|  | zákl. přenesená | 0 |  |  | 21% | 0
|  | sníž. přenesená | 0 |  |  | 15% | 0
|  | nulová | 0 |  |  | 0% | 0
| Cena s DPH |  |  | v | CZK |  | 0
REKAPITULACE ČLENĚNÍ SOUPISU PRACÍ
Stavba:
Karlovy Vary, Ondříčkova ulice - stavební úpravy místní komunikace
Objekt:
SO 000 - Vedlejší rozpočtové náklady
Místo: |  |  | Karlovy Vary |  |  | Datum: | 5. 1. 2017
Zadavatel: |  |  | Statutární město Karlovy Vary |  |  | Projektant: | Ing. Jaroslav Šípek - STAVplan
Uchazeč:
Kód dílu - Popis | [6 empty] | Cena celkem [CZK]
Náklady soupisu celkem | [6 empty] | 0 | [12 empty] | -1
| VRN - Vedlejší rozpočtové náklady | [5 empty] | 0
| VRN1 - Průzkumné, geodetické a projektové práce | [5 empty] | 0
| VRN3 - Zařízení staveniště | [5 empty] | 0
| VRN4 - Inženýrská činnost | [5 empty] | 0
| VRN6 - Územní vlivy | [5 empty] | 0
SOUPIS PRACÍ
Stavba:
Karlovy Vary, Ondříčkova ulice - stavební úpravy místní komunikace
Objekt:
SO 000 - Vedlejší rozpočtové náklady
Místo: |  |  | Karlovy Vary |  |  | Datum: | 5. 1. 2017
Zadavatel: |  |  | Statutární město Karlovy Vary |  |  | Projektant: | Ing. Jaroslav Šípek - STAVplan
Uchazeč:
PČ | Typ | Kód | Popis | MJ | Množství | J.cena [CZK] | Cena celkem [CZK] | Cenová soustava |  | Poznámka | DPH | J. Nh [h] | Nh celkem [h] | J. hmotnost [t] | Hmotnost celkem [t] | J. suť [t] | Suť Celkem [t]
Náklady soupisu celkem | [6 empty] | 0 | [5 empty] | 0 |  | 0 |  | 0 |  | D | -1 | [10 empty] | 0
| D | VRN | Vedlejší rozpočtové náklady |  |  |  | 0 | [5 empty] | 0 |  | 0 |  | 0 | 5 | D | 0 |  |  |  | ROZPOCET | [6 empty] | 0
| D | VRN1 | Průzkumné, geodetické a projektové práce |  |  |  | 0 | [5 empty] | 0 |  | 0 |  | 0 | 5 | D | 1 |  |  |  | ROZPOCET | [6 empty] | 0
1 | K | 010001000 | Základní rozdělení průvodních činností a nákladů průzkumné, geodetické a projektové práce | kpl | 1 |  | 0 | CS ÚRS 2016 02 |  |  | základní |  | 0 | 0 | 0 | 0 | 0 | 1024 | K | 2 |  |  |  | ROZPOCET | 0 | 0 | 0 | 0 | 0 | 1 | 0 | 1024 | 1657301538
| VV |  | Realizační dokumentace | [15 empty] | VV | 2 | 1 | True | 0 | ROZPOCET
| VV |  | Dokumentace skutečného provedení stavby | [15 empty] | VV | 2 | 1 | True | 0 | ROZPOCET
| VV |  | Geodetické práce včetně geodetické dokumentace skutečného provedení | [15 empty] | VV | 2 | 1 | True | 0 | ROZPOCET
| VV |  | Zkoušky a měření | [15 empty] | VV | 2 | 1 | True | 0 | ROZPOCET
| VV |  | 1 |  | 1 | [13 empty] | VV | 2 | 2 | True | 1 | ROZPOCET
2 | K | 012103000 | Geodetické práce před výstavbou | Kč | 1 |  | 0 |  |  |  | základní |  | 0 | 0 | 0 | 0 | 0 | 1024 | K | 2 |  |  |  | ROZPOCET | 0 | 0 | 0 | 0 | 0 | 1 | 0 | 1024 | 1040170326
| VV |  | vytyčovací schema - opěrná zeď | [15 empty] | VV | 2 | 1 | True | 0 | ROZPOCET
| VV |  | 1 |  | 1 | [13 empty] | VV | 2 | 2 | True | 0 | ROZPOCET
| VV |  | Součet |  | 1 | [13 empty] | VV | 2 | 4 | False | 1 | ROZPOCET
3 | K | 012203000 | Vytýčení inženýrských sítí | Kč | 1 |  | 0 |  |  |  | základní |  | 0 | 0 | 0 | 0 | 0 | 1024 | K | 2 |  |  |  | ROZPOCET | 0 | 0 | 0 | 0 | 0 | 1 | 0 | 1024 | 1471418537
| D | VRN3 | Zařízení staveniště |  |  |  | 0 | [5 empty] | 0 |  | 0 |  | 0 | 5 | D | 1 |  |  |  | ROZPOCET | [6 empty] | 0
4 | K | 030001000 | Základní rozdělení průvodních činností a nákladů zařízení staveniště | kpl | 1 |  | 0 | CS ÚRS 2016 02 |  |  | základní |  | 0 | 0 | 0 | 0 | 0 | 1024 | K | 2 |  |  |  | ROZPOCET | 0 | 0 | 0 | 0 | 0 | 1 | 0 | 1024 | 438027508
| VV |  | Zařízení staveniště - SO 251 | [15 empty] | VV | 2 | 1 | True | 0 | ROZPOCET
| VV |  | vybavení a ochrana staveniště, zábor, dopravní značení, energie a pod. | [15 empty] | VV | 2 | 1 | True | 0 | ROZPOCET
| VV |  | pracovní rovina, příjezdová komunikace a pod. | [15 empty] | VV | 2 | 1 | True | 0 | ROZPOCET
| VV |  | 1 |  | 1 | [13 empty] | VV | 2 | 2 | True | 0 | ROZPOCET
| VV |  | Součet |  | 1 | [13 empty] | VV | 2 | 4 | False | 1 | ROZPOCET
5 | K | 030001000.1 | Zařízení staveniště | Kč | 1 |  | 0 |  |  |  | základní |  | 0 | 0 | 0 | 0 | 0 | 1024 | K | 2 |  |  |  | ROZPOCET | 0 | 0 | 0 | 0 | 0 | 1 | 0 | 1024 | 513776222
| VV |  | Zařízení staveniště - SO 101 a SO 541 | [15 empty] | VV | 2 | 1 | True | 0 | ROZPOCET
| VV |  | vybavení a ochrana staveniště, zábor, dopravní značení, energie a pod. | [15 empty] | VV | 2 | 1 | True | 0 | ROZPOCET
| VV |  | pracovní rovina, příjezdová komunikace a pod. | [15 empty] | VV | 2 | 1 | True | 0 | ROZPOCET
| VV |  | 1 |  | 1 | [13 empty] | VV | 2 | 2 | True | 0 | ROZPOCET
| VV |  | Součet |  | 1 | [13 empty] | VV | 2 | 4 | False | 1 | ROZPOCET
| D | VRN4 | Inženýrská činnost |  |  |  | 0 | [5 empty] | 0 |  | 0 |  | 0 | 5 | D | 1 |  |  |  | ROZPOCET | [6 empty] | 0
6 | K | 040001000 | Základní rozdělení průvodních činností a nákladů inženýrská činnost | kpl | 1 |  | 0 | CS ÚRS 2016 02 |  |  | základní |  | 0 | 0 | 0 | 0 | 0 | 1024 | K | 2 |  |  |  | ROZPOCET | 0 | 0 | 0 | 0 | 0 | 1 | 0 | 1024 | 893936894
| VV |  | komplet | [15 empty] | VV | 2 | 1 | True | 0 | ROZPOCET
| VV |  | 1 |  | 1 | [13 empty] | VV | 2 | 2 | True | 1 | ROZPOCET
| D | VRN6 | Územní vlivy |  |  |  | 0 | [5 empty] | 0 |  | 0 |  | 0 | 5 | D | 1 |  |  |  | ROZPOCET | [6 empty] | 0
7 | K | 060001000 | Územní vlivy | Kč | 1 |  | 0 |  |  |  | základní |  | 0 | 0 | 0 | 0 | 0 | 1024 | K | 2 |  |  |  | ROZPOCET | 0 | 0 | 0 | 0 | 0 | 1 | 0 | 1024 | 1189772473
| VV |  | Zahrnuje především ztížené podmínky v městské zástavbě i ostatní | [15 empty] | VV | 2 | 1 | True | 0 | ROZPOCET
| VV |  | Zahrnuje mimo jiné i udržování trvalého přístupu k nemovitostem, včetně jejich dočasných případně i trvalých stavebních úprav, | [15 empty] | VV | 2 | 1 | True | 0 | ROZPOCET
| VV |  | zajištění svozu odpadu, plnění podmínek stavebního povolení atd. | [15 empty] | VV | 2 | 1 | True | 0 | ROZPOCET
| VV |  | 1 |  | 1 | [13 empty] | VV | 2 | 2 | True | 0 | ROZPOCET
| VV |  | Součet |  | 1 | [13 empty] | VV | 2 | 4 | True | 1 | ROZPOCET

## Pokyny pro vyplnění
Struktura údajů, formát souboru a metodika pro zpracování
Struktura
Soubor je složen ze záložky Rekapitulace stavby a záložek s názvem soupisu prací pro jednotlivé objekty ve formátu XLSX. Každá ze záložek přitom obsahuje
ještě samostatné sestavy vymezené orámovaním a nadpisem sestavy.
Rekapitulace stavby obsahuje sestavu Rekapitulace stavby a Rekapitulace objektů stavby a soupisů prací.
V sestavě Rekapitulace stavby jsou uvedeny informace identifikující předmět veřejné zakázky na stavební práce, KSO, CC-CZ, CZ-CPV, CZ-CPA a rekapitulaci
celkové nabídkové ceny uchazeče.
V sestavě Rekapitulace objektů stavby a soupisů prací je uvedena rekapitulace stavebních objektů, inženýrských objektů, provozních souborů,
vedlejších a ostatních nákladů a ostatních nákladů s rekapitulací nabídkové ceny za jednotlivé soupisy prací. Na základě údaje Typ je možné
identifikovat, zda se jedná o objekt nebo soupis prací pro daný objekt:
|  | STA | Stavební objekt pozemní
|  | ING | Stavební objekt inženýrský
|  | PRO | Provozní soubor
|  | VON | Vedlejší a ostatní náklady
|  | OST | Ostatní
|  | Soupis | Soupis prací pro daný typ objektu
Soupis prací pro jednotlivé objekty obsahuje sestavy Krycí list soupisu, Rekapitulace členění soupisu prací, Soupis prací. Za soupis prací může být považován
i objekt stavby v případě, že neobsahuje podřízenou zakázku.
Krycí list soupisu obsahuje rekapitulaci informací o předmětu veřejné zakázky ze sestavy Rekapitulace stavby, informaci o zařazení objektu do KSO,
CC-CZ, CZ-CPV, CZ-CPA a rekapitulaci celkové nabídkové ceny uchazeče za aktuální soupis prací.
Rekapitulace členění soupisu prací obsahuje rekapitulaci soupisu prací ve všech úrovních členění soupisu tak, jak byla tato členění použita (např.
stavební díly, funkční díly, případně jiné členění) s rekapitulací nabídkové ceny.
Soupis prací obsahuje položky veškerých stavebních nebo montážních prací, dodávek materiálů a služeb nezbytných pro zhotovení stavebního objektu,
inženýrského objektu, provozního souboru, vedlejších a ostatních nákladů.
Pro položky soupisu prací se zobrazují následující informace:
|  | PČ |  | Pořadové číslo položky v aktuálním soupisu
|  | TYP |  | Typ položky: K - konstrukce, M - materiál, PP - plný popis, PSC - poznámka k souboru cen, P - poznámka k položce, VV - výkaz výměr
|  | Kód |  | Kód položky
|  | Popis |  | Zkrácený popis položky
|  | MJ |  | Měrná jednotka položky
|  | Množství |  | Množství v měrné jednotce
|  | J.cena |  | Jednotková cena položky. Zadaní může obsahovat namísto J.ceny sloupce J.materiál a J.montáž, jejichž součet definuje
J.cenu položky.
|  | Cena celkem |  | Celková cena položky daná jako součin množství a j.ceny
|  | Cenová soustava |  | Příslušnost položky do cenové soustavy
Ke každé položce soupisu prací se na samostatných řádcích může zobrazovat:
Plný popis položky
Poznámka k souboru cen a poznámka zadavatele
Výkaz výměr
Pokud je k řádku výkazu výměr evidovaný údaj ve sloupci Kód, jedná se o definovaný odkaz, na který se může odvolávat výkaz výměr z jiné položky.
Metodika pro zpracování
Jednotlivé sestavy jsou v souboru provázány. Editovatelné pole jsou zvýrazněny žlutým podbarvením, ostatní pole neslouží k editaci a nesmí být jakkoliv
modifikovány.
Uchazeč je pro podání nabídky povinen vyplnit žlutě podbarvená pole:
Pole Uchazeč v sestavě Rekapitulace stavby - zde uchazeč vyplní svůj název (název subjektu)
Pole IČ a DIČ v sestavě Rekapitulace stavby - zde uchazeč vyplní svoje IČ a DIČ
Datum v sestavě Rekapitulace stavby - zde uchazeč vyplní datum vytvoření nabídky
J.cena = jednotková cena v sestavě Soupis prací o maximálním počtu desetinných míst uvedených v poli
- pokud sestavy soupisů prací obsahují pole J.cena, musí být všechna tato pole vyplněna nenulovými kladnými číslicemi
Poznámka - nepovinný údaj pro položku soupisu
V případě, že sestavy soupisů prací neobsahují pole J.cena, potom ve všech soupisech prací obsahují pole:
- J.materiál - jednotková cena materiálu
- J.montáž - jednotková cena montáže
Uchazeč je v tomto případě povinen vyplnit všechna pole J.materiál a pole J.montáž nenulovými kladnými číslicemi. V případech, kdy položka
neobsahuje žádný materiál je přípustné, aby pole J.materiál bylo vyplněno nulou. V případech, kdy položka neobsahuje žádnou montáž je přípustné,
aby pole J.montáž bylo vyplněno nulou. Není však přípustné, aby obě pole - J.materiál, J.Montáž byly u jedné položky vyplněny nulou.
Rekapitulace stavby
Název |  |  | Povinný |  | Popis | Typ | Max. počet
atributu |  |  | (A/N) |  |  |  | znaků
Kód |  |  | A |  | Kód stavby | String | 20
Stavba |  |  | A |  | Název stavby | String | 120
Místo |  |  | N |  | Místo stavby | String | 50
Datum |  |  | A |  | Datum vykonaného exportu | Date
KSO |  |  | N |  | Klasifikace stavebního objektu | String | 15
CC-CZ |  |  | N |  | Klasifikace stavbeních děl | String | 15
CZ-CPV |  |  | N |  | Společný slovník pro veřejné zakázky | String | 20
CZ-CPA |  |  | N |  | Klasifikace produkce podle činností | String | 20
Zadavatel |  |  | N |  | Zadavatel zadaní | String | 50
IČ |  |  | N |  | IČ zadavatele zadaní | String | 20
DIČ |  |  | N |  | DIČ zadavatele zadaní | String | 20
Uchazeč |  |  | N |  | Uchazeč veřejné zakázky | String | 50
Projektant |  |  | N |  | Projektant | String | 50
Poznámka |  |  | N |  | Poznámka k zadání | String | 255
Sazba DPH |  |  | A |  | Rekapitulace sazeb DPH u položek soupisů | eGSazbaDph
Základna DPH |  |  | A |  | Základna DPH určena součtem celkové ceny z položek soupisů | Double
Hodnota DPH |  |  | A |  | Hodnota DPH | Double
Cena bez DPH |  |  | A |  | Celková cena bez DPH za celou stavbu. Sčítává se ze všech listů. | Double
Cena s DPH |  |  | A |  | Celková cena s DPH za celou stavbu | Double
Rekapitulace objektů stavby a soupisů prací
Název |  |  | Povinný |  | Popis | Typ | Max. počet
atributu |  |  | (A/N) |  |  |  | znaků
Kód |  |  | A |  | Přebírá se z Rekapitulace stavby | String | 20
Stavba |  |  | A |  | Přebírá se z Rekapitulace stavby | String | 120
Místo |  |  | N |  | Přebírá se z Rekapitulace stavby | String | 50
Datum |  |  | A |  | Přebírá se z Rekapitulace stavby | Date
Zadavatel |  |  | N |  | Přebírá se z Rekapitulace stavby | String | 50
Projektant |  |  | N |  | Přebírá se z Rekapitulace stavby | String | 50
Uchazeč |  |  | N |  | Přebírá se z Rekapitulace stavby | String | 50
Kód |  |  | A |  | Kód objektu | String | 20
Objektu, Soupis prací |  |  | A |  | Název objektu | String | 120
Cena bez DPH |  |  | A |  | Cena bez DPH za daný objekt | Double
Cena s DPH |  |  | A |  | Cena spolu s DPH za daný objekt | Double
Typ |  |  | A |  | Typ zakázky | eGTypZakazky
Krycí list soupisu
Název |  |  | Povinný |  | Popis | Typ | Max. počet
atributu |  |  | (A/N) |  |  |  | znaků
Stavba |  |  | A |  | Přebírá se z Rekapitulace stavby | String | 120
Objekt |  |  | A |  | Kód a název objektu | String | 20 + 120
Soupis |  |  | A |  | Kód a název soupisu | String | 20 + 120
KSO |  |  | N |  | Klasifikace stavebního objektu | String | 15
CC-CZ |  |  | N |  | Klasifikace stavbeních děl | String | 15
CZ-CPV |  |  | N |  | Společný slovník pro veřejné zakázky | String | 20
CZ-CPA |  |  | N |  | Klasifikace produkce podle činností | String | 20
Místo |  |  | N |  | Přebírá se z Rekapitulace stavby | String | 50
Zadavatel |  |  | N |  | Přebírá se z Rekapitulace stavby | String | 50
Uchazeč |  |  | N |  | Přebírá se z Rekapitulace stavby | String | 50
Projektant |  |  | N |  | Přebírá se z Rekapitulace stavby | String | 50
Poznámka |  |  | N |  | Poznámka k soupisu prací | String | 255
Sazba DPH |  |  | A |  | Rekapitulace sazeb DPH na položkách aktuálního soupisu | eGSazbaDph
Základna DPH |  |  | A |  | Základna DPH určena součtem celkové ceny z položek aktuálního soupisu | Double
Hodnota DPH |  |  | A |  | Hodnota DPH | Double
Cena bez DPH |  |  | A |  | Cena bez DPH za daný soupis | Double
Cena s DPH |  |  | A |  | Cena s DPH za daný soupis | Double
Rekapitulace členění soupisu prací
Název |  |  | Povinný |  | Popis | Typ | Max. počet
atributu |  |  | (A/N) |  |  |  | znaků
Stavba |  |  | A |  | Přebírá se z Rekapitulace stavby | String | 120
Objekt |  |  | A |  | Kód a název objektu, přebírá se z Krycího listu soupisu | String | 20 + 120
Soupis |  |  | A |  | Kód a název objektu, přebírá se z Krycího listu soupisu | String | 20 + 120
Místo |  |  | N |  | Přebírá se z Rekapitulace stavby | String | 50
Datum |  |  | A |  | Přebírá se z Rekapitulace stavby | Date
Zadavatel |  |  | N |  | Přebírá se z Rekapitulace stavby | String | 50
Projektant |  |  | N |  | Přebírá se z Rekapitulace stavby | String | 50
Uchazeč |  |  | N |  | Přebírá se z Rekapitulace stavby | String | 50
Kód dílu - Popis |  |  | A |  | Kód a název dílu ze soupisu | String | 20 + 100
Cena celkem |  |  | A |  | Cena celkem za díl ze soupisu | Double
Soupis prací
Název |  |  | Povinný |  | Popis | Typ | Max. počet
atributu |  |  | (A/N) |  |  |  | znaků
Stavba |  |  | A |  | Přebírá se z Rekapitulace stavby | String | 120
Objekt |  |  | A |  | Kód a název objektu | String | 20 + 120
Soupis |  |  | A |  | Přebírá se z Krycího listu soupisu | String | 20 + 120
Místo |  |  | N |  | Přebírá se z Krycího listu soupisu | String | 50
Datum |  |  | A |  | Přebírá se z Krycího listu soupisu | Date
Zadavatel |  |  | N |  | Přebírá se z Krycího listu soupisu | String | 50
Projektant |  |  | N |  | Přebírá se z Krycího listu soupisu | String | 50
Uchazeč |  |  | N |  | Přebírá se z Krycího listu soupisu | String | 50
PČ |  |  | A |  | Pořadové číslo položky soupisu | Long
Typ |  |  | A |  | Typ položky soupisu | eGTypPolozky | 1
Kód |  |  | A |  | Kód položky ze soupisu | String | 20
Popis |  |  | A |  | Popis položky ze soupisu | String | 255
MJ |  |  | A |  | Měrná jednotka položky | String | 10
Množství |  |  | A |  | Množství položky soupisu | Double
J.Cena |  |  | A |  | Jednotková cena položky | Double
Cena celkem |  |  | A |  | Cena celkem vyčíslena jako J.Cena * Množství | Double
Cenová soustava |  |  | N |  | Zařazení položky do cenové soustavy | String | 50
p |  |  | N |  | Poznámka položky ze soupisu | Memo
psc |  |  | N |  | Poznámka k souboru cen ze soupisu | Memo
pp |  |  | N |  | Plný popis položky ze soupisu | Memo
vv |  |  | N |  | Výkaz výměr (figura, výraz, výměra) ze soupisu | Text,Text,Double | 20, 150
DPH |  |  | A |  | Sazba DPH pro položku | eGSazbaDPH
Hmotnost |  |  | A |  | Hmotnost položky ze soupisu | Double
Suť |  |  | A |  | Suť položky ze soupisu | Double
Nh |  |  | N |  | Normohodiny položky ze soupisu | Double
Datová věta
Typ věty |  |  | Hodnota |  | Význam
eGSazbaDPH |  |  | základní |  | Základní sazba DPH
|  |  | snížená |  | Snížená sazba DPH
|  |  | nulová |  | Nulová sazba DPH
|  |  | zákl. přenesená |  | Základní sazba DPH přenesená
|  |  | sníž. přenesená |  | Snížená sazba DPH přenesená
eGTypZakazky |  |  | STA |  | Stavební objekt
|  |  | PRO |  | Provozní soubor
|  |  | ING |  | Inženýrský objekt
|  |  | VON |  | Vedlejší a ostatní náklady
|  |  | OST |  | Ostatní náklady
eGTypPolozky |  |  | 1 |  | Položka typu HSV
|  |  | 2 |  | Položka typu PSV
|  |  | 3 |  | Položka typu M
|  |  | 4 |  | Položka typu OST