## Rekapitulace stavby
Export VZ |  | List obsahuje: |  |  |  |  | 1) Rekapitulace stavby |  |  | 2) Rekapitulace objektů stavby a soupisů prací | [15 empty] | 3.0 | ZAMOK |  |  |  |  | False | False | {f4874532-5a5c-4002-a0a9-719312274511}
[31 empty] | 0,01 | 21
[31 empty] | 0,01 | 15
|  | REKAPITULACE STAVBY | [15 empty] | v --- níže se nacházejí doplnkové a pomocné údaje k sestavám --- v | [11 empty] | Návod na vyplnění | 0,001
|  | Kód: |  |  |  |  | 2017-56 | [22 empty] | Měnit lze pouze buňky se žlutým podbarvením! 1) v Rekapitulaci stavby vyplňte údaje o Uchazeči (přenesou se do ostatních sestav i v jiných listech) 2) na vybraných listech vyplňte v sestavě Soupis prací ceny u položek Podrobnosti k vyplnění naleznete na poslední záložce s Pokyny pro vyplnění | 0,01
|  | Stavba: |  |  |  |  | KV, ZŠ Krušnohorská - zajištění enegetických úspor | [23 empty] | 0,01
|  | KSO: | [11 empty] | CC-CZ: | [16 empty] | 0,01
|  | Místo: |  |  |  |  | Karlovy Vary | [6 empty] | Datum: |  | 11. 9. 2017 | [14 empty] | 0,01
0,01
|  | Zadavatel: | [11 empty] | IČ: | [16 empty] | 0,01
|  |  | Statutární město Karlovy Vary | [10 empty] | DIČ: | [16 empty] | 0,01
0,01
|  | Uchazeč: | [11 empty] | IČ: |  | Vyplň údaj | [14 empty] | 0,01
|  |  | Vyplň údaj | [10 empty] | DIČ: |  | Vyplň údaj | [14 empty] | 0,01
False
|  | Projektant: | [11 empty] | IČ: | [16 empty] | False
|  |  | BPO spol. s r.o., Lidická 1239, Ostrov | [10 empty] | DIČ: | [16 empty] | True
0,01
|  | Poznámka: | [28 empty] | 0,01
|  |  | Soupis prací je sestaven za využití položek Cenové soustavy ÚRS. Cenové a technické podmínky položek Cenové soustavy ÚRS, které nejsou uvedeny v soupisu prací (tzv. úvodní části katalogů) jsou neomezeně dálkově k dispozici na www.cs-urs.cz . Položky soupisu prací, které nemají ve sloupci "Cenová soustava" uveden žádný údaj (nebo R-položka), nepocházá z Cenové soustavy ÚRS. Nedílnou součástí Rozpočtu a Výkazu výměr je projektová dokumentace. Nabídkové ceny mohou být vytvářeny dle Výkazu výměr pouze s projektem a jeho Výkazem výměr. | [27 empty] | False
|  | Cena bez DPH | [11 empty] | 0
[8 empty] | Sazba daně |  | Základ daně |  |  |  | Výše daně
|  | DPH |  | základní |  |  |  | 21% |  | 0 |  |  |  | 0
|  |  |  | snížená |  |  |  | 15% |  | 0 |  |  |  | 0
|  |  |  | zákl. přenesená |  |  |  | 21% |  | 0 |  |  |  | 0
|  |  |  | sníž. přenesená |  |  |  | 15% |  | 0 |  |  |  | 0
|  |  |  | nulová |  |  |  | 0% |  | 0 |  |  |  | 0
|  | Cena s DPH | [6 empty] | v |  | CZK |  |  | 0
REKAPITULACE OBJEKTŮ STAVBY A SOUPISŮ PRACÍ
| Kód: | [6 empty] | 2017-56
| Stavba: | [6 empty] | KV, ZŠ Krušnohorská - zajištění enegetických úspor
| Místo: | [6 empty] | Karlovy Vary |  |  |  |  | Datum: |  | 11. 9. 2017
| Zadavatel: | [6 empty] | Statutární město Karlovy Vary |  |  |  |  | Projektant: |  | BPO spol. s r.o., Lidická 1239, Ostrov |  |  | Informatívní údaje z listů zakázek
Uchazeč:
| Kód |  |  |  | Objekt, Soupis prací | [6 empty] | Cena bez DPH [CZK] |  |  |  | Cena s DPH [CZK] | Typ | z toho Ostat. náklady [CZK] | DPH [CZK] | Normohodiny [h] | DPH základní [CZK] | DPH snížená [CZK] | DPH základní přenesená [CZK] | DPH snížená přenesená [CZK] | Základna DPH základní | Základna DPH snížená | Základna DPH zákl. přenesená | Základna DPH sníž. přenesená | Základna DPH nulová
| Náklady stavby celkem | [10 empty] | 0 |  |  |  | 0 |  | 0 | 0 | 0 | 0 | 0 | 0 | 0 | 0 | 0 | 0 | 0 | 0 |  | D | 0 | ###NOIMPORT### | IMPORT | {f4874532-5a5c-4002-a0a9-719312274511} | {00000000-0000-0000-0000-000000000000}
/ |  | D |  |  |  | Stravování - stavební část včetně rekapitulace SO | [5 empty] | 0 |  |  |  | 0 | STA | 0 | 0 | 0 | 0 | 0 | 0 | 0 | 0 | 0 | 0 | 0 | 0 |  |  | 1 |  | IMPORT | {39b7d72c-2b61-4ea3-b410-278338fe9e8b} | {f4874532-5a5c-4002-a0a9-719312274511} | 2

## D - Stravování - stavební...
| List obsahuje: |  | 1) Krycí list soupisu | 2) Rekapitulace |  |  | 3) Soupis prací | Zpět na list: | Rekapitulace stavby
{39b7d72c-2b61-4ea3-b410-278338fe9e8b}
2
| KRYCÍ LIST SOUPISU | [8 empty] | v --- níže se nacházejí doplnkové a pomocné údaje k sestavám --- v | [8 empty] | False
Stavba:
KV, ZŠ Krušnohorská - zajištění enegetických úspor
Objekt:
D - Stravování - stavební část včetně rekapitulace SO
| KSO: |  |  |  |  | CC-CZ:
| Místo: |  | Karlovy Vary |  |  | Datum: | 11. 9. 2017
| Zadavatel: |  |  |  |  | IČ:
|  | Statutární město Karlovy Vary |  |  |  | DIČ:
| Uchazeč: |  |  |  |  | IČ:
DIČ:
| Projektant: |  |  |  |  | IČ:
|  | BPO spol. s r.o., Lidická 1239, Ostrov |  |  |  | DIČ:
Poznámka:
Soupis prací je sestaven za využití položek Cenové soustavy ÚRS. Cenové a technické podmínky položek Cenové soustavy ÚRS, které nejsou uvedeny v soupisu prací (tzv. úvodní části katalogů) jsou neomezeně dálkově k dispozici na www.cs-urs.cz . Položky soupisu prací, které nemají ve sloupci "Cenová soustava" uveden žádný údaj (nebo R-položka), nepocházá z Cenové soustavy ÚRS. Nedílnou součástí Rozpočtu a Výkazu výměr je projektová dokumentace. Nabídkové ceny mohou být vytvářeny dle Výkazu výměr pouze s projektem a jeho Výkazem výměr.
| Cena bez DPH | [5 empty] | 0
|  |  | Základ daně |  |  | Sazba daně | Výše daně
| DPH | základní | 0 |  |  | 21% | 0
|  | snížená | 0 |  |  | 15% | 0
|  | zákl. přenesená | 0 |  |  | 21% | 0
|  | sníž. přenesená | 0 |  |  | 15% | 0
|  | nulová | 0 |  |  | 0% | 0
| Cena s DPH |  |  | v | CZK |  | 0
REKAPITULACE ČLENĚNÍ SOUPISU PRACÍ
Stavba:
KV, ZŠ Krušnohorská - zajištění enegetických úspor
Objekt:
D - Stravování - stavební část včetně rekapitulace SO
Místo: |  |  | Karlovy Vary |  |  | Datum: | 11. 9. 2017
Zadavatel: |  |  | Statutární město Karlovy Vary |  |  | Projektant: | BPO spol. s r.o., Lidická 1239, Ostrov
Uchazeč:
Kód dílu - Popis | [6 empty] | Cena celkem [CZK]
Náklady soupisu celkem | [6 empty] | 0 | [12 empty] | -1
| HSV - Práce a dodávky HSV | [5 empty] | 0
| 1 - Zemní práce | [5 empty] | 0
| 2 - Zakládání | [5 empty] | 0
| 3 - Svislé a kompletní konstrukce | [5 empty] | 0
| 5 - Komunikace pozemní | [5 empty] | 0
| 6 - Úpravy povrchů, podlahy a osazování výplní | [5 empty] | 0
| 61 - Úprava povrchů vnitřních | [5 empty] | 0
| 62 - Úprava povrchů vnějších | [5 empty] | 0
| 63 - Podlahy a podlahové konstrukce | [5 empty] | 0
| 9 - Ostatní konstrukce a práce, bourání | [5 empty] | 0
| 91 - Doplňující konstrukce a práce pozemních komunikací, letišť a ploch | [5 empty] | 0
| 94 - Lešení a stavební výtahy | [5 empty] | 0
| 95 - Různé dokončovací konstrukce a práce pozemních staveb | [5 empty] | 0
| 96 - Bourání konstrukcí | [5 empty] | 0
| 97 - Prorážení otvorů a ostatní bourací práce | [5 empty] | 0
| 997 - Přesun sutě | [5 empty] | 0
| 998 - Přesun hmot | [5 empty] | 0
| PSV - Práce a dodávky PSV | [5 empty] | 0
| 711 - Izolace proti vodě, vlhkosti a plynům | [5 empty] | 0
| 712 - Povlakové krytiny | [5 empty] | 0
| 713 - Izolace tepelné | [5 empty] | 0
| 721 - Zdravotechnika - vnitřní kanalizace | [5 empty] | 0
| 741 - Elektroinstalace - silnoproud | [5 empty] | 0
| 751 - Vzduchotechnika | [5 empty] | 0
| 762 - Konstrukce tesařské | [5 empty] | 0
| 764 - Konstrukce klempířské | [5 empty] | 0
| 766 - Konstrukce truhlářské | [5 empty] | 0
| 767 - Konstrukce zámečnické | [5 empty] | 0
| 783 - Dokončovací práce - nátěry | [5 empty] | 0
| 784 - Dokončovací práce - malby a tapety | [5 empty] | 0
| 786 - Dokončovací práce - čalounické úpravy | [5 empty] | 0
| VYT- přenos - Vytápění - přenos | [5 empty] | 0
| VZT- přenos - Vzduchotechnika - přenos | [5 empty] | 0
| EL- přenos - Elektročást - přenos | [5 empty] | 0
SOUPIS PRACÍ
Stavba:
KV, ZŠ Krušnohorská - zajištění enegetických úspor
Objekt:
D - Stravování - stavební část včetně rekapitulace SO
Místo: |  |  | Karlovy Vary |  |  | Datum: | 11. 9. 2017
Zadavatel: |  |  | Statutární město Karlovy Vary |  |  | Projektant: | BPO spol. s r.o., Lidická 1239, Ostrov
Uchazeč:
PČ | Typ | Kód | Popis | MJ | Množství | J.cena [CZK] | Cena celkem [CZK] | Cenová soustava |  | Poznámka | DPH | J. Nh [h] | Nh celkem [h] | J. hmotnost [t] | Hmotnost celkem [t] | J. suť [t] | Suť Celkem [t]
Náklady soupisu celkem | [6 empty] | 0 | [5 empty] | 0 |  | 181.7552 |  | 886.7579 |  | D | -1 | [10 empty] | 0
| D | HSV | Práce a dodávky HSV |  |  |  | 0 | [5 empty] | 0 |  | 163.6679 |  | 868.9624 | 1 | D | 0 |  |  |  | ROZPOCET | [6 empty] | 0
| D | 1 | Zemní práce |  |  |  | 0 | [5 empty] | 0 |  | 34.5106 |  | 15.0168 | 1 | D | 1 |  |  |  | ROZPOCET | [6 empty] | 0
1 | K | 113106121 | Rozebrání dlažeb komunikací pro pěší z betonových nebo kamenných dlaždic | m2 | 50.262 |  | 0 | CS ÚRS 2017 02 |  |  | základní |  | 0 | 0 | 0 | 0.255 | 12.8168 | 4 | K | 2 |  |  |  | ROZPOCET | 0 | 0 | 0 | 0 | 0 | 1 | 0 | 4 | 1284188476
| PP |  | Rozebrání dlažeb a dílců komunikací pro pěší, vozovek a ploch s přemístěním hmot na skládku na vzdálenost do 3 m nebo s naložením na dopravní prostředek komunikací pro pěší s ložem z kameniva nebo živice a s výplní spár z betonových nebo kameninových dlaždic, desek nebo tvarovek | [15 empty] | PP | 2
| VV |  | "okapový chodník" | [15 empty] | VV | 2 | 1 | True | 0 | ROZPOCET
| VV |  | "pohled jižní" | [15 empty] | VV | 2 | 1 | True | 0 | ROZPOCET
| VV |  | 2*0,3*31,495 |  | 18.897 | [13 empty] | VV | 2 | 2 | True | 0 | ROZPOCET
| VV |  | "pohled severní" | [15 empty] | VV | 2 | 1 | True | 0 | ROZPOCET
| VV |  | 2*0,3*(31,495+1,52) |  | 19.809 | [13 empty] | VV | 2 | 2 | True | 0 | ROZPOCET
| VV |  | "pohled západní" | [15 empty] | VV | 2 | 1 | True | 0 | ROZPOCET
| VV |  | 2*0,3*(2*0,3+3,18+1,5+0,3+4,4+8,68+2*0,3) |  | 11.556 | [13 empty] | VV | 2 | 2 | True | 0 | ROZPOCET
2 | K | 113107042 | Odstranění podkladu plochy do 15 m2 živičných tl 100 mm při překopech inž sítí | m2 | 10 |  | 0 | CS ÚRS 2017 02 |  |  | základní |  | 0 | 0 | 0 | 0.22 | 2.2 | 4 | K | 2 |  |  |  | ROZPOCET | 0 | 0 | 0 | 0 | 0 | 1 | 0 | 4 | 167446336
| PP |  | Odstranění podkladů nebo krytů při překopech inženýrských sítí v ploše jednotlivě do 15 m2 s přemístěním hmot na skládku ve vzdálenosti do 3 m nebo s naložením na dopravní prostředek živičných, o tl. vrstvy přes 50 do 100 mm | [15 empty] | PP | 2
| VV |  | "pohled západní D_P9" 10,0 |  | 10 | [13 empty] | VV | 2 | 2 | True | 0 | ROZPOCET
3 | K | 122101101 | Odkopávky a prokopávky nezapažené v hornině tř. 1 a 2 objem do 100 m3 | m3 | 18.5 |  | 0 | CS ÚRS 2017 02 |  |  | základní |  | 0 | 0 | 0 | 0 | 0 | 4 | K | 2 |  |  |  | ROZPOCET | 0 | 0 | 0 | 0 | 0 | 1 | 0 | 4 | 1317792573
| PP |  | Odkopávky a prokopávky nezapažené s přehozením výkopku na vzdálenost do 3 m nebo s naložením na dopravní prostředek v horninách tř. 1 a 2 do 100 m3 | [15 empty] | PP | 2
| VV |  | "odkopávka kolem objektu š. 2,0 m pro snížení terénu" | [15 empty] | VV | 2 | 1 | True | 0 | ROZPOCET
| VV |  | "pohled jižní" | [15 empty] | VV | 2 | 1 | True | 0 | ROZPOCET
| VV |  | 0,15*2,0*(19,5+2*2,0) |  | 7.05 | [13 empty] | VV | 2 | 2 | True | 0 | ROZPOCET
| VV |  | "pohled severní" | [15 empty] | VV | 2 | 1 | True | 0 | ROZPOCET
| VV |  | 0,15*2,0*31,5/2 |  | 4.725 | [13 empty] | VV | 2 | 2 | True | 0 | ROZPOCET
| VV |  | "pohled západní" | [15 empty] | VV | 2 | 1 | True | 0 | ROZPOCET
| VV |  | 0,15*2,0*31,5/2 |  | 4.725 | [13 empty] | VV | 2 | 2 | True | 0 | ROZPOCET
| VV |  | "pohled západní D_P9" 10,0*0,2 |  | 2 | [13 empty] | VV | 2 | 2 | True | 0 | ROZPOCET
4 | K | 132201201 | Hloubení rýh š do 2000 mm v hornině tř. 3 objemu do 100 m3 | m3 | 71.356 |  | 0 | CS ÚRS 2017 02 |  |  | základní |  | 0 | 0 | 0 | 0 | 0 | 4 | K | 2 |  |  |  | ROZPOCET | 0 | 0 | 0 | 0 | 0 | 1 | 0 | 4 | -383121819
| PP |  | Hloubení zapažených i nezapažených rýh šířky přes 600 do 2 000 mm s urovnáním dna do předepsaného profilu a spádu v hornině tř. 3 do 100 m3 | [15 empty] | PP | 2
| VV |  | "okapový chodník" | [15 empty] | VV | 2 | 1 | True | 0 | ROZPOCET
| VV |  | "pohled jižní" | [15 empty] | VV | 2 | 1 | True | 0 | ROZPOCET
| VV |  | 1,0*0,75*31,495 |  | 23.621 | [13 empty] | VV | 2 | 2 | True | 0 | ROZPOCET
| VV |  | "pohled severní" | [15 empty] | VV | 2 | 1 | True | 0 | ROZPOCET
| VV |  | 1,0*(0,9+0,75)/2*31,495 |  | 25.983 | [13 empty] | VV | 2 | 2 | True | 0 | ROZPOCET
| VV |  | "pohled západní - plocha odečtena z AutoCadu" | [15 empty] | VV | 2 | 1 | True | 0 | ROZPOCET
| VV |  | 1,0*17,502+1,0*0,9*1,5+1,0*0,9+2*1,0 |  | 21.752 | [13 empty] | VV | 2 | 2 | True | 0 | ROZPOCET
5 | K | 132201209 | Příplatek za lepivost k hloubení rýh š do 2000 mm v hornině tř. 3 | m3 | 71.356 |  | 0 | CS ÚRS 2017 02 |  |  | základní |  | 0 | 0 | 0 | 0 | 0 | 4 | K | 2 |  |  |  | ROZPOCET | 0 | 0 | 0 | 0 | 0 | 1 | 0 | 4 | -1345372513
| PP |  | Hloubení zapažených i nezapažených rýh šířky přes 600 do 2 000 mm s urovnáním dna do předepsaného profilu a spádu v hornině tř. 3 Příplatek k cenám za lepivost horniny tř. 3 | [15 empty] | PP | 2
6 | K | 133202011 | Hloubení šachet ručním nebo pneum nářadím v soudržných horninách tř. 3, plocha výkopu do 4 m2 | m3 | 10 |  | 0 | CS ÚRS 2017 02 |  |  | základní |  | 0 | 0 | 0 | 0 | 0 | 4 | K | 2 |  |  |  | ROZPOCET | 0 | 0 | 0 | 0 | 0 | 1 | 0 | 4 | -235328081
| PP |  | Hloubení zapažených i nezapažených šachet plocha výkopu do 20 m2 ručním nebo pneumatickým nářadím s případným nutným přemístěním výkopku ve výkopišti v horninách soudržných tř. 3, plocha výkopu do 4 m2 | [15 empty] | PP | 2
| VV |  | "ruční odkopávka v místě sítí" 10,0 |  | 10 | [13 empty] | VV | 2 | 2 | True | 0 | ROZPOCET
7 | K | 133202019 | Příplatek za lepivost u hloubení šachet ručním nebo pneum nářadím v horninách tř. 3 | m3 | 10 |  | 0 | CS ÚRS 2017 02 |  |  | základní |  | 0 | 0 | 0 | 0 | 0 | 4 | K | 2 |  |  |  | ROZPOCET | 0 | 0 | 0 | 0 | 0 | 1 | 0 | 4 | 784090890
| PP |  | Hloubení zapažených i nezapažených šachet plocha výkopu do 20 m2 ručním nebo pneumatickým nářadím s případným nutným přemístěním výkopku ve výkopišti v horninách soudržných tř. 3, plocha výkopu Příplatek k cenám za lepivost horniny tř. 3 | [15 empty] | PP | 2
8 | K | 162701105 | Vodorovné přemístění do 10000 m výkopku/sypaniny z horniny tř. 1 až 4 | m3 | 31.077 |  | 0 | CS ÚRS 2017 02 |  |  | základní |  | 0 | 0 | 0 | 0 | 0 | 4 | K | 2 |  |  |  | ROZPOCET | 0 | 0 | 0 | 0 | 0 | 1 | 0 | 4 | -2083325793
| PP |  | Vodorovné přemístění výkopku nebo sypaniny po suchu na obvyklém dopravním prostředku, bez naložení výkopku, avšak se složením bez rozhrnutí z horniny tř. 1 až 4 na vzdálenost přes 9 000 do 10 000 m | [15 empty] | PP | 2
| VV |  | 18,5+71,356+10,0-68,779 |  | 31.077 | [13 empty] | VV | 2 | 2 | True | 0 | ROZPOCET
9 | K | 162701109 | Příplatek k vodorovnému přemístění výkopku/sypaniny z horniny tř. 1 až 4 ZKD 1000 m přes 10000 m | m3 | 217.539 |  | 0 | CS ÚRS 2017 02 |  |  | základní |  | 0 | 0 | 0 | 0 | 0 | 4 | K | 2 |  |  |  | ROZPOCET | 0 | 0 | 0 | 0 | 0 | 1 | 0 | 4 | -1199672727
| PP |  | Vodorovné přemístění výkopku nebo sypaniny po suchu na obvyklém dopravním prostředku, bez naložení výkopku, avšak se složením bez rozhrnutí z horniny tř. 1 až 4 na vzdálenost Příplatek k ceně za každých dalších i započatých 1 000 m | [15 empty] | PP | 2
| VV |  | 31,077*7 'Přepočtené koeficientem množství |  | 217.539 | [13 empty] | VV | 2 | 2 | False | 1 | ROZPOCET
10 | K | 171201201 | Uložení sypaniny na skládky | m3 | 31.077 |  | 0 | CS ÚRS 2017 02 |  |  | základní |  | 0 | 0 | 0 | 0 | 0 | 4 | K | 2 |  |  |  | ROZPOCET | 0 | 0 | 0 | 0 | 0 | 1 | 0 | 4 | 1226620940
| PP |  | Uložení sypaniny na skládky | [15 empty] | PP | 2
11 | K | 171201211 | Poplatek za uložení odpadu ze sypaniny na skládce (skládkovné) | t | 624.154 |  | 0 | CS ÚRS 2017 02 |  |  | základní |  | 0 | 0 | 0 | 0 | 0 | 4 | K | 2 |  |  |  | ROZPOCET | 0 | 0 | 0 | 0 | 0 | 1 | 0 | 4 | 1569045508
| PP |  | Uložení sypaniny poplatek za uložení sypaniny na skládce (skládkovné) | [15 empty] | PP | 2
| VV |  | 312,077*2 'Přepočtené koeficientem množství |  | 624.154 | [13 empty] | VV | 2 | 2 | False | 1 | ROZPOCET
12 | K | 162201101 | Vodorovné přemístění do 20 m výkopku/sypaniny z horniny tř. 1 až 4 | m3 | 137.558 |  | 0 | CS ÚRS 2017 02 |  |  | základní |  | 0 | 0 | 0 | 0 | 0 | 4 | K | 2 |  |  |  | ROZPOCET | 0 | 0 | 0 | 0 | 0 | 1 | 0 | 4 | -630211278
| PP |  | Vodorovné přemístění výkopku nebo sypaniny po suchu na obvyklém dopravním prostředku, bez naložení výkopku, avšak se složením bez rozhrnutí z horniny tř. 1 až 4 na vzdálenost do 20 m | [15 empty] | PP | 2
| VV |  | "zpětné zásypy na meziskládku a zpět" 2*68,779 |  | 137.558 | [13 empty] | VV | 2 | 2 | True | 0 | ROZPOCET
13 | K | 167101101 | Nakládání výkopku z hornin tř. 1 až 4 do 100 m3 | m3 | 68.779 |  | 0 | CS ÚRS 2017 02 |  |  | základní |  | 0 | 0 | 0 | 0 | 0 | 4 | K | 2 |  |  |  | ROZPOCET | 0 | 0 | 0 | 0 | 0 | 1 | 0 | 4 | 1051686887
| PP |  | Nakládání, skládání a překládání neulehlého výkopku nebo sypaniny nakládání, množství do 100 m3, z hornin tř. 1 až 4 | [15 empty] | PP | 2
| VV |  | "zpětné zásypy" 68,779 |  | 68.779 | [13 empty] | VV | 2 | 2 | True | 0 | ROZPOCET
14 | K | 174101101 | Zásyp jam, šachet rýh nebo kolem objektů sypaninou se zhutněním | m3 | 68.779 |  | 0 | CS ÚRS 2017 02 |  |  | základní |  | 0 | 0 | 0 | 0 | 0 | 4 | K | 2 |  |  |  | ROZPOCET | 0 | 0 | 0 | 0 | 0 | 1 | 0 | 4 | 2034625192
| PP |  | Zásyp sypaninou z jakékoliv horniny s uložením výkopku ve vrstvách se zhutněním jam, šachet, rýh nebo kolem objektů v těchto vykopávkách | [15 empty] | PP | 2
| VV |  | "okapový chodník" | [15 empty] | VV | 2 | 1 | True | 0 | ROZPOCET
| VV |  | "pohled jižní" | [15 empty] | VV | 2 | 1 | True | 0 | ROZPOCET
| VV |  | 1,0*0,75*31,495 |  | 23.621 | [13 empty] | VV | 2 | 2 | True | 0 | ROZPOCET
| VV |  | "pohled severní" | [15 empty] | VV | 2 | 1 | True | 0 | ROZPOCET
| VV |  | 1,0*(0,9+0,75)/2*31,495 |  | 25.983 | [13 empty] | VV | 2 | 2 | True | 0 | ROZPOCET
| VV |  | "pohled západní - plocha odečtena z AutoCadu" | [15 empty] | VV | 2 | 1 | True | 0 | ROZPOCET
| VV |  | 1,0*17,502+1,0*0,9*1,5+1,0*0,9+2*1,0 |  | 21.752 | [13 empty] | VV | 2 | 2 | True | 0 | ROZPOCET
| VV |  | "odečet podsypu" | [15 empty] | VV | 2 | 1 | True | 0 | ROZPOCET
| VV |  | "pohled jižní" | [15 empty] | VV | 2 | 1 | True | 0 | ROZPOCET
| VV |  | -0,15*0,4*31,495 |  | -1.89 | [13 empty] | VV | 2 | 2 | True | 0 | ROZPOCET
| VV |  | "pohled severní" | [15 empty] | VV | 2 | 1 | True | 0 | ROZPOCET
| VV |  | -0,15*0,4*(31,495+1,52) |  | -1.981 | [13 empty] | VV | 2 | 2 | True | 0 | ROZPOCET
| VV |  | "pohled západní" | [15 empty] | VV | 2 | 1 | True | 0 | ROZPOCET
| VV |  | -0,15*0,4*(0,4+3,18+1,5+4,4+8,68+0,4) |  | -1.114 | [13 empty] | VV | 2 | 2 | True | 0 | ROZPOCET
| VV |  | "odečet obsypu trativodů" | [15 empty] | VV | 2 | 1 | True | 0 | ROZPOCET
| VV |  | "pohled severní" -0,3*0,3*31,495 |  | -2.835 | [13 empty] | VV | 2 | 2 | True | 0 | ROZPOCET
| VV |  | "pohled východní" -0,3*0,3*31,495 |  | -2.835 | [13 empty] | VV | 2 | 2 | True | 0 | ROZPOCET
| VV |  | "pohled západní" -0,3*0,3*(0,3+3,18+1,5+4,4+11,68+0,3) |  | -1.922 | [13 empty] | VV | 2 | 2 | True | 0 | ROZPOCET
| VV |  | "ruční odkopávka v místě sítí" 10,0 |  | 10 | [13 empty] | VV | 2 | 2 | True | 0 | ROZPOCET
15 | K | 181301101 | Rozprostření ornice tl vrstvy do 100 mm pl do 500 m2 v rovině nebo ve svahu do 1:5 | m2 | 172.54 |  | 0 | CS ÚRS 2017 02 |  |  | základní |  | 0 | 0 | 0 | 0 | 0 | 4 | K | 2 |  |  |  | ROZPOCET | 0 | 0 | 0 | 0 | 0 | 1 | 0 | 4 | -887487542
| PP |  | Rozprostření a urovnání ornice v rovině nebo ve svahu sklonu do 1:5 při souvislé ploše do 500 m2, tl. vrstvy do 100 mm | [15 empty] | PP | 2
| VV |  | "zatravnění pruhu š. 2,0 m"" | [15 empty] | VV | 2 | 1 | True | 0 | ROZPOCET
| VV |  | "pohled jižní" | [15 empty] | VV | 2 | 1 | True | 0 | ROZPOCET
| VV |  | 2,0*31,495 |  | 62.99 | [13 empty] | VV | 2 | 2 | True | 0 | ROZPOCET
| VV |  | "pohled severní" | [15 empty] | VV | 2 | 1 | True | 0 | ROZPOCET
| VV |  | 2,0*(31,495+1,52) |  | 66.03 | [13 empty] | VV | 2 | 2 | True | 0 | ROZPOCET
| VV |  | "pohled západní" | [15 empty] | VV | 2 | 1 | True | 0 | ROZPOCET
| VV |  | 2,0*(2,0+3,18+1,5+4,4+8,68+2,0) |  | 43.52 | [13 empty] | VV | 2 | 2 | True | 0 | ROZPOCET
16 | M | 103641010 | zemina pro terénní úpravy - ornice | t | 34.508 |  | 0 | CS ÚRS 2017 02 |  |  | základní |  | 0 | 1 | 34.508 | 0 | 0 | 8 | M | 2 |  |  |  | ROZPOCET | 0 | 0 | 0 | 0 | 0 | 1 | 0 | 4 | 467060876
| PP |  | zemina pro terénní úpravy - ornice | [15 empty] | PP | 2
| VV |  | 172,54*0,1*2,0 |  | 34.508 | [13 empty] | VV | 2 | 2 | True | 0 | ROZPOCET
17 | K | 181411131 | Založení parkového trávníku výsevem plochy do 1000 m2 v rovině a ve svahu do 1:5 | m2 | 172.54 |  | 0 | CS ÚRS 2017 02 |  |  | základní |  | 0 | 0 | 0 | 0 | 0 | 4 | K | 2 |  |  |  | ROZPOCET | 0 | 0 | 0 | 0 | 0 | 1 | 0 | 4 | -708667695
| PP |  | Založení trávníku na půdě předem připravené plochy do 1000 m2 výsevem včetně utažení parkového v rovině nebo na svahu do 1:5 | [15 empty] | PP | 2
| VV |  | "zatravnění pruhu š. 2,0 m"" | [15 empty] | VV | 2 | 1 | True | 0 | ROZPOCET
| VV |  | "pohled jižní" | [15 empty] | VV | 2 | 1 | True | 0 | ROZPOCET
| VV |  | 2,0*31,495 |  | 62.99 | [13 empty] | VV | 2 | 2 | True | 0 | ROZPOCET
| VV |  | "pohled severní" | [15 empty] | VV | 2 | 1 | True | 0 | ROZPOCET
| VV |  | 2,0*(31,495+1,52) |  | 66.03 | [13 empty] | VV | 2 | 2 | True | 0 | ROZPOCET
| VV |  | "pohled západní" | [15 empty] | VV | 2 | 1 | True | 0 | ROZPOCET
| VV |  | 2,0*(2,0+3,18+1,5+4,4+8,68+2,0) |  | 43.52 | [13 empty] | VV | 2 | 2 | True | 0 | ROZPOCET
18 | M | 005724150 | osivo směs travní parková směs exclusive | kg | 2.588 |  | 0 | CS ÚRS 2017 02 |  |  | základní |  | 0 | 0.001 | 0.002588 | 0 | 0 | 8 | M | 2 |  |  |  | ROZPOCET | 0 | 0 | 0 | 0 | 0 | 1 | 0 | 4 | 1852381024
| PP |  | osivo směs travní parková směs exclusive | [15 empty] | PP | 2
| VV |  | 172,54*0,015 'Přepočtené koeficientem množství |  | 2.588 | [13 empty] | VV | 2 | 2 | False | 1 | ROZPOCET
| D | 2 | Zakládání |  |  |  | 0 | [5 empty] | 0 |  | 25.4648 |  | 0 | 1 | D | 1 |  |  |  | ROZPOCET | [6 empty] | 0
19 | K | 211571111 | Výplň odvodňovacích žeber nebo trativodů štěrkopískem tříděným | m3 | 7.592 |  | 0 | CS ÚRS 2017 02 |  |  | základní |  | 0 | 1.9205 | 14.5804 | 0 | 0 | 4 | K | 2 |  |  |  | ROZPOCET | 0 | 0 | 0 | 0 | 0 | 1 | 0 | 4 | 574174341
| PP |  | Výplň kamenivem do rýh odvodňovacích žeber nebo trativodů bez zhutnění, s úpravou povrchu výplně štěrkopískem tříděným | [15 empty] | PP | 2
| VV |  | "pohled severní" 0,3*0,3*31,495 |  | 2.835 | [13 empty] | VV | 2 | 2 | True | 0 | ROZPOCET
| VV |  | "pohled východní" 0,3*0,3*31,495 |  | 2.835 | [13 empty] | VV | 2 | 2 | True | 0 | ROZPOCET
| VV |  | "pohled západní" 0,3*0,3*(0,3+3,18+1,5+4,4+11,68+0,3) |  | 1.922 | [13 empty] | VV | 2 | 2 | True | 0 | ROZPOCET
20 | K | 211971110 | Zřízení opláštění žeber nebo trativodů geotextilií v rýze nebo zářezu sklonu do 1:2 | m2 | 101.22 |  | 0 | CS ÚRS 2017 02 |  |  | základní |  | 0 | 0.00017 | 0.017207 | 0 | 0 | 4 | K | 2 |  |  |  | ROZPOCET | 0 | 0 | 0 | 0 | 0 | 1 | 0 | 4 | -299290291
| PP |  | Zřízení opláštění výplně z geotextilie odvodňovacích žeber nebo trativodů v rýze nebo zářezu se stěnami šikmými o sklonu do 1:2 | [15 empty] | PP | 2
| VV |  | "pohled severní" 4*0,3*31,495 |  | 37.794 | [13 empty] | VV | 2 | 2 | True | 0 | ROZPOCET
| VV |  | "pohled východní" 4*0,3*31,495 |  | 37.794 | [13 empty] | VV | 2 | 2 | True | 0 | ROZPOCET
| VV |  | "pohled západní" 4*0,3*(0,3+3,18+1,5+4,4+11,68+0,3) |  | 25.632 | [13 empty] | VV | 2 | 2 | True | 0 | ROZPOCET
21 | M | 693111490 | textilie 63/50 500 g/m2 do š 8,8 m | m2 | 116.403 |  | 0 | CS ÚRS 2017 02 |  |  | základní |  | 0 | 0.0005 | 0.058202 | 0 | 0 | 8 | M | 2 |  |  |  | ROZPOCET | 0 | 0 | 0 | 0 | 0 | 1 | 0 | 4 | 1831492350
| PP |  | geotextilie netkaná PP 500 g/m2 do š 8,8 m | [15 empty] | PP | 2
| VV |  | 101,22*1,15 'Přepočtené koeficientem množství |  | 116.403 | [13 empty] | VV | 2 | 2 | False | 1 | ROZPOCET
22 | K | 212755214 | Trativody z drenážních trubek plastových flexibilních D 100 mm bez lože | m | 84.35 |  | 0 | CS ÚRS 2017 02 |  |  | základní |  | 0 | 0.00049 | 0.041331 | 0 | 0 | 4 | K | 2 |  |  |  | ROZPOCET | 0 | 0 | 0 | 0 | 0 | 1 | 0 | 4 | 1487084675
| PP |  | Trativody bez lože z drenážních trubek plastových flexibilních D 100 mm | [15 empty] | PP | 2
| VV |  | "pohled severní" 31,495 |  | 31.495 | [13 empty] | VV | 2 | 2 | True | 0 | ROZPOCET
| VV |  | "pohled východní" 31,495 |  | 31.495 | [13 empty] | VV | 2 | 2 | True | 0 | ROZPOCET
| VV |  | "pohled západní" 0,3+3,18+1,5+4,4+11,68+0,3 |  | 21.36 | [13 empty] | VV | 2 | 2 | True | 0 | ROZPOCET
23 | K | 271532213 | Podsyp pod základové konstrukce se zhutněním z hrubého kameniva frakce 8 až 16 mm | m3 | 4.985 |  | 0 | CS ÚRS 2017 02 |  |  | základní |  | 0 | 2.16 | 10.7676 | 0 | 0 | 4 | K | 2 |  |  |  | ROZPOCET | 0 | 0 | 0 | 0 | 0 | 1 | 0 | 4 | -1400867071
| PP |  | Podsyp pod základové konstrukce se zhutněním a urovnáním povrchu z kameniva hrubého, frakce 8 - 16 mm | [15 empty] | PP | 2
| VV |  | "okapový chodník" | [15 empty] | VV | 2 | 1 | True | 0 | ROZPOCET
| VV |  | "pohled jižní" | [15 empty] | VV | 2 | 1 | True | 0 | ROZPOCET
| VV |  | 0,15*0,4*31,495 |  | 1.89 | [13 empty] | VV | 2 | 2 | True | 0 | ROZPOCET
| VV |  | "pohled severní" | [15 empty] | VV | 2 | 1 | True | 0 | ROZPOCET
| VV |  | 0,15*0,4*(31,495+1,52) |  | 1.981 | [13 empty] | VV | 2 | 2 | True | 0 | ROZPOCET
| VV |  | "pohled západní" | [15 empty] | VV | 2 | 1 | True | 0 | ROZPOCET
| VV |  | 0,15*0,4*(0,4+3,18+1,5+4,4+8,68+0,4) |  | 1.114 | [13 empty] | VV | 2 | 2 | True | 0 | ROZPOCET
| D | 3 | Svislé a kompletní konstrukce |  |  |  | 0 | [5 empty] | 0 |  | 21.0817 |  | 0 | 1 | D | 1 |  |  |  | ROZPOCET | [6 empty] | 0
24 | K | 310278842 | Zazdívka otvorů pl do 1 m2 ve zdivu nadzákladovém z nepálených tvárnic tl do 300 mm | m3 | 0.116 |  | 0 | CS ÚRS 2017 02 |  |  | základní |  | 0 | 1.0796 | 0.12524 | 0 | 0 | 4 | K | 2 |  |  |  | ROZPOCET | 0 | 0 | 0 | 0 | 0 | 1 | 0 | 4 | -1607057119
| PP |  | Zazdívka otvorů ve zdivu nadzákladovém nepálenými tvárnicemi plochy přes 0,25 m2 do 1 m2 , ve zdi tl. do 300 mm | [15 empty] | PP | 2
| VV |  | " nadezdívka prahu výlezu na střechu" 0,9*0,1*0,25 |  | 0.023 | [13 empty] | VV | 2 | 2 | True | 0 | ROZPOCET
| VV |  | " otvoru ve stěně strojovny po žaluzii" 0,98*0,38*0,25 |  | 0.093 | [13 empty] | VV | 2 | 2 | True | 0 | ROZPOCET
25 | K | 319201321 | Vyrovnání nerovného povrchu zdiva tl do 30 mm maltou | m2 | 257.714 |  | 0 | CS ÚRS 2017 02 |  |  | základní |  | 0 | 0.02857 | 7.3629 | 0 | 0 | 4 | K | 2 |  |  |  | ROZPOCET | 0 | 0 | 0 | 0 | 0 | 1 | 0 | 4 | 455906636
| PP |  | Vyrovnání nerovného povrchu vnitřního i vnějšího zdiva bez odsekání vadných cihel, maltou (s dodáním hmot) tl. do 30 mm | [15 empty] | PP | 2
| VV |  | "pod terénem D-F1 - vyspravení ze 100%" | [15 empty] | VV | 2 | 1 | True | 0 | ROZPOCET
| VV |  | "pohled jižní" | [15 empty] | VV | 2 | 1 | True | 0 | ROZPOCET
| VV |  | 0,75*31,495 |  | 23.621 | [13 empty] | VV | 2 | 2 | True | 0 | ROZPOCET
| VV |  | "pohled severní" | [15 empty] | VV | 2 | 1 | True | 0 | ROZPOCET
| VV |  | (0,9+0,75)/2*31,495 |  | 25.983 | [13 empty] | VV | 2 | 2 | True | 0 | ROZPOCET
| VV |  | "pohled západní - plocha odečtena z AutoCadu" | [15 empty] | VV | 2 | 1 | True | 0 | ROZPOCET
| VV |  | 17,502+0,9*1,5 |  | 18.852 | [13 empty] | VV | 2 | 2 | True | 0 | ROZPOCET
| VV |  | "kabřinec - vyspravení ze 100%" | [15 empty] | VV | 2 | 1 | True | 0 | ROZPOCET
| VV |  | "pohled jižní" | [15 empty] | VV | 2 | 1 | True | 0 | ROZPOCET
| VV |  | (0,27+0,18)*31,495 |  | 14.173 | [13 empty] | VV | 2 | 2 | True | 0 | ROZPOCET
| VV |  | "pohled severní" | [15 empty] | VV | 2 | 1 | True | 0 | ROZPOCET
| VV |  | (0,285+0,18+0,42+0,18)*31,495 |  | 33.542 | [13 empty] | VV | 2 | 2 | True | 0 | ROZPOCET
| VV |  | "pohled západní" | [15 empty] | VV | 2 | 1 | True | 0 | ROZPOCET
| VV |  | (0,42+0,18+0,34+0,18)/2*3,18+(0,18+0,27)*11,68 |  | 7.037 | [13 empty] | VV | 2 | 2 | True | 0 | ROZPOCET
| VV |  |  |  | 0 | [13 empty] | VV | 2 | 2 | True | 0 | ROZPOCET
| VV |  | "hlavní skladba - D-F3 - vyspravení z 20%" | [15 empty] | VV | 2 | 1 | True | 0 | ROZPOCET
| VV |  | "pohled jižní" | [15 empty] | VV | 2 | 1 | True | 0 | ROZPOCET
| VV |  | 8,68*31,5*0,2 |  | 54.684 | [13 empty] | VV | 2 | 2 | True | 0 | ROZPOCET
| VV |  | "odečet otvorů" | [15 empty] | VV | 2 | 1 | True | 0 | ROZPOCET
| VV |  | -2*8*2,4*2,4*0,2 |  | -18.432 | [13 empty] | VV | 2 | 2 | True | 0 | ROZPOCET
| VV |  | "ostění, nadpraží a parapet" | [15 empty] | VV | 2 | 1 | True | 0 | ROZPOCET
| VV |  | 0,1*(2*8*4*2,4)*0,2 |  | 3.072 | [13 empty] | VV | 2 | 2 | True | 0 | ROZPOCET
| VV |  | "pohled severní" | [15 empty] | VV | 2 | 1 | True | 0 | ROZPOCET
| VV |  | 8,68*31,5*0,2 |  | 54.684 | [13 empty] | VV | 2 | 2 | True | 0 | ROZPOCET
| VV |  | "odečet otvorů" | [15 empty] | VV | 2 | 1 | True | 0 | ROZPOCET
| VV |  | -2*10*2,4*2,4*0,2 |  | -23.04 | [13 empty] | VV | 2 | 2 | True | 0 | ROZPOCET
| VV |  | "ostění, nadpraží a parapet" | [15 empty] | VV | 2 | 1 | True | 0 | ROZPOCET
| VV |  | 0,1*(2*10*4*2,4)*0,2 |  | 3.84 | [13 empty] | VV | 2 | 2 | True | 0 | ROZPOCET
| VV |  | "pohled východní" | [15 empty] | VV | 2 | 1 | True | 0 | ROZPOCET
| VV |  | 4,55*19,86*0,2 |  | 18.073 | [13 empty] | VV | 2 | 2 | True | 0 | ROZPOCET
| VV |  | "odečet otvorů" | [15 empty] | VV | 2 | 1 | True | 0 | ROZPOCET
| VV |  | -6*2,4*2,4*0,2 |  | -6.912 | [13 empty] | VV | 2 | 2 | True | 0 | ROZPOCET
| VV |  | "ostění, nadpraží a parapet" | [15 empty] | VV | 2 | 1 | True | 0 | ROZPOCET
| VV |  | 0,1*6*4*2,4*0,2 |  | 1.152 | [13 empty] | VV | 2 | 2 | True | 0 | ROZPOCET
| VV |  |  |  | 0 | [13 empty] | VV | 2 | 2 | True | 0 | ROZPOCET
| VV |  | "pohled západní" | [15 empty] | VV | 2 | 1 | True | 0 | ROZPOCET
| VV |  | 155,293*0,2 |  | 31.059 | [13 empty] | VV | 2 | 2 | True | 0 | ROZPOCET
| VV |  | "odečet otvorů" | [15 empty] | VV | 2 | 1 | True | 0 | ROZPOCET
| VV |  | -(9*2,4*2,4+1,6*2,95)*0,2 |  | -11.312 | [13 empty] | VV | 2 | 2 | True | 0 | ROZPOCET
| VV |  | "ostění, nadpraží a parapet" | [15 empty] | VV | 2 | 1 | True | 0 | ROZPOCET
| VV |  | 0,1*(9*4*2,4+(1,6+2*2,95))*0,2 |  | 1.878 | [13 empty] | VV | 2 | 2 | True | 0 | ROZPOCET
| VV |  | "odečet meziokenní vložky - D-P4" | [15 empty] | VV | 2 | 1 | True | 0 | ROZPOCET
| VV |  | "pohled jižní" | [15 empty] | VV | 2 | 1 | True | 0 | ROZPOCET
| VV |  | -(2*1,05*2,4+2*7,05*2,4)*0,2 |  | -7.776 | [13 empty] | VV | 2 | 2 | True | 0 | ROZPOCET
| VV |  | "pohled severní" | [15 empty] | VV | 2 | 1 | True | 0 | ROZPOCET
| VV |  | -4*1,05*2,4*0,2 |  | -2.016 | [13 empty] | VV | 2 | 2 | True | 0 | ROZPOCET
| VV |  | "pohled východní" | [15 empty] | VV | 2 | 1 | True | 0 | ROZPOCET
| VV |  | -2*1,05*2,4*0,2 |  | -1.008 | [13 empty] | VV | 2 | 2 | True | 0 | ROZPOCET
| VV |  | "pohled západní" | [15 empty] | VV | 2 | 1 | True | 0 | ROZPOCET
| VV |  | -(3*1,05*2,4+3,45*2,4)*0,2 |  | -3.168 | [13 empty] | VV | 2 | 2 | True | 0 | ROZPOCET
| VV |  | "boční stěny u vstupu rampy - vyspravení z 20%" | [15 empty] | VV | 2 | 1 | True | 0 | ROZPOCET
| VV |  | 2,96*2*1,3*0,2 |  | 1.539 | [13 empty] | VV | 2 | 2 | True | 0 | ROZPOCET
| VV |  | "odečet otvorů" | [15 empty] | VV | 2 | 1 | True | 0 | ROZPOCET
| VV |  | -0,8*2,15*0,2 |  | -0.344 | [13 empty] | VV | 2 | 2 | True | 0 | ROZPOCET
| VV |  | "ostění a nadpraží" | [15 empty] | VV | 2 | 1 | True | 0 | ROZPOCET
| VV |  | 0,1*(0,8+2*2,15)*0,2 |  | 0.102 | [13 empty] | VV | 2 | 2 | True | 0 | ROZPOCET
| VV |  | "strop u vstupu rampy - vyspravení z 20%" | [15 empty] | VV | 2 | 1 | True | 0 | ROZPOCET
| VV |  | 1,3*2,85*0,2 |  | 0.741 | [13 empty] | VV | 2 | 2 | True | 0 | ROZPOCET
| VV |  | "zděné zábradlí D-F6 - vyspravení ze 100%" | [15 empty] | VV | 2 | 1 | True | 0 | ROZPOCET
| VV |  | 1,775*(0,45+2*1,5) |  | 6.124 | [13 empty] | VV | 2 | 2 | True | 0 | ROZPOCET
| VV |  | "čelní stěna rampy a schodiště - plocha odečtena z AutoCadu" | [15 empty] | VV | 2 | 1 | True | 0 | ROZPOCET
| VV |  | 3,47 |  | 3.47 | [13 empty] | VV | 2 | 2 | True | 0 | ROZPOCET
| VV |  | "vstupní dveře rampa" 0,3*(0,7+2*2,15) |  | 1.5 | [13 empty] | VV | 2 | 2 | True | 0 | ROZPOCET
| VV |  | "nástavba strojovny D-F7, D-F8" | [15 empty] | VV | 2 | 1 | True | 0 | ROZPOCET
| VV |  | (1,22+0,05)*2*(4,95+3,35) |  | 21.082 | [13 empty] | VV | 2 | 2 | True | 0 | ROZPOCET
| VV |  | "odečet otvorů" | [15 empty] | VV | 2 | 1 | True | 0 | ROZPOCET
| VV |  | -0,9*0,8 |  | -0.72 | [13 empty] | VV | 2 | 2 | True | 0 | ROZPOCET
| VV |  | "nástavba strojovny D-F9 - římsa" | [15 empty] | VV | 2 | 1 | True | 0 | ROZPOCET
| VV |  | 0,345*2*(5,455+3,58) |  | 6.234 | [13 empty] | VV | 2 | 2 | True | 0 | ROZPOCET
26 | K | 319202321 | Vyrovnání nerovného povrchu zdiva tl do 80 mm přizděním | m2 | 24.641 |  | 0 | CS ÚRS 2017 02 |  |  | základní |  | 0 | 0.04795 | 1.1815 | 0 | 0 | 4 | K | 2 |  |  |  | ROZPOCET | 0 | 0 | 0 | 0 | 0 | 1 | 0 | 4 | 1763797363
| PP |  | Vyrovnání nerovného povrchu vnitřního i vnějšího zdiva přizděním, tl. přes 30 do 80 mm | [15 empty] | PP | 2
| VV |  | "pod terénem D-F1 - vyspravení z 20%" | [15 empty] | VV | 2 | 1 | True | 0 | ROZPOCET
| VV |  | "pohled jižní" | [15 empty] | VV | 2 | 1 | True | 0 | ROZPOCET
| VV |  | 0,75*31,495*0,2 |  | 4.724 | [13 empty] | VV | 2 | 2 | True | 0 | ROZPOCET
| VV |  | "pohled severní" | [15 empty] | VV | 2 | 1 | True | 0 | ROZPOCET
| VV |  | (0,9+0,75)/2*31,495*0,2 |  | 5.197 | [13 empty] | VV | 2 | 2 | True | 0 | ROZPOCET
| VV |  | "pohled západní - plocha odečtena z AutoCadu" | [15 empty] | VV | 2 | 1 | True | 0 | ROZPOCET
| VV |  | (17,502+0,9*1,5)*0,2 |  | 3.77 | [13 empty] | VV | 2 | 2 | True | 0 | ROZPOCET
| VV |  | "kabřinec - vyspravení z 20%" | [15 empty] | VV | 2 | 1 | True | 0 | ROZPOCET
| VV |  | "pohled jižní" | [15 empty] | VV | 2 | 1 | True | 0 | ROZPOCET
| VV |  | (0,27+0,18)*31,495*0,2 |  | 2.835 | [13 empty] | VV | 2 | 2 | True | 0 | ROZPOCET
| VV |  | "pohled severní" | [15 empty] | VV | 2 | 1 | True | 0 | ROZPOCET
| VV |  | (0,285+0,18+0,42+0,18)*31,495*0,2 |  | 6.708 | [13 empty] | VV | 2 | 2 | True | 0 | ROZPOCET
| VV |  | "pohled západní" | [15 empty] | VV | 2 | 1 | True | 0 | ROZPOCET
| VV |  | ((0,42+0,18+0,34+0,18)/2*3,18+(0,18+0,27)*11,68)*0,2 |  | 1.407 | [13 empty] | VV | 2 | 2 | True | 0 | ROZPOCET
27 | K | 341272622 | Stěny nosné tl 250 mm z pórobetonových přesných hladkých tvárnic hmotnosti 500 kg/m3 | m2 | 69.84 |  | 0 | CS ÚRS 2017 02 |  |  | základní |  | 0 | 0.17517 | 12.2339 | 0 | 0 | 4 | K | 2 |  |  |  | ROZPOCET | 0 | 0 | 0 | 0 | 0 | 1 | 0 | 4 | -1423595812
| PP |  | Stěny z přesných pórobetonových tvárnic nosné hladkých jakékoli pevnosti na tenké maltové lože, tloušťka stěny 250 mm, objemová hmotnost 500 kg/m3 | [15 empty] | PP | 2
| VV |  | "meziokenní vložky - D-P4" | [15 empty] | VV | 2 | 1 | True | 0 | ROZPOCET
| VV |  | "pohled jižní" | [15 empty] | VV | 2 | 1 | True | 0 | ROZPOCET
| VV |  | 2*1,05*2,4+2*7,05*2,4 |  | 38.88 | [13 empty] | VV | 2 | 2 | True | 0 | ROZPOCET
| VV |  | "pohled severní" | [15 empty] | VV | 2 | 1 | True | 0 | ROZPOCET
| VV |  | 4*1,05*2,4 |  | 10.08 | [13 empty] | VV | 2 | 2 | True | 0 | ROZPOCET
| VV |  | "pohled východní" | [15 empty] | VV | 2 | 1 | True | 0 | ROZPOCET
| VV |  | 2*1,05*2,4 |  | 5.04 | [13 empty] | VV | 2 | 2 | True | 0 | ROZPOCET
| VV |  | "pohled západní" | [15 empty] | VV | 2 | 1 | True | 0 | ROZPOCET
| VV |  | 3*1,05*2,4+3,45*2,4 |  | 15.84 | [13 empty] | VV | 2 | 2 | True | 0 | ROZPOCET
28 | K | 342291131 | Ukotvení příček k betonovým konstrukcím plochými kotvami | m | 29.1 |  | 0 | CS ÚRS 2017 02 |  |  | základní |  | 0 | 0.0002 | 0.00582 | 0 | 0 | 4 | K | 2 |  |  |  | ROZPOCET | 0 | 0 | 0 | 0 | 0 | 1 | 0 | 4 | -1452797969
| PP |  | Ukotvení příček plochými kotvami, do konstrukce betonové | [15 empty] | PP | 2
| VV |  | "meziokenní vložky - D-P4" | [15 empty] | VV | 2 | 1 | True | 0 | ROZPOCET
| VV |  | "pohled jižní" | [15 empty] | VV | 2 | 1 | True | 0 | ROZPOCET
| VV |  | 2*1,05+2*7,05 |  | 16.2 | [13 empty] | VV | 2 | 2 | True | 0 | ROZPOCET
| VV |  | "pohled severní" | [15 empty] | VV | 2 | 1 | True | 0 | ROZPOCET
| VV |  | 4*1,05 |  | 4.2 | [13 empty] | VV | 2 | 2 | True | 0 | ROZPOCET
| VV |  | "pohled východní" | [15 empty] | VV | 2 | 1 | True | 0 | ROZPOCET
| VV |  | 2*1,05 |  | 2.1 | [13 empty] | VV | 2 | 2 | True | 0 | ROZPOCET
| VV |  | "pohled západní" | [15 empty] | VV | 2 | 1 | True | 0 | ROZPOCET
| VV |  | 3*1,05+3,45 |  | 6.6 | [13 empty] | VV | 2 | 2 | True | 0 | ROZPOCET
29 | K | 349231811 | Přizdívka ostění s ozubem z cihel tl do 150 mm | m2 | 0.645 |  | 0 | CS ÚRS 2017 02 |  |  | základní |  | 0 | 0.26723 | 0.17236 | 0 | 0 | 4 | K | 2 |  |  |  | ROZPOCET | 0 | 0 | 0 | 0 | 0 | 1 | 0 | 4 | -853475556
| PP |  | Přizdívka z cihel ostění s ozubem ve vybouraných otvorech, s vysekáním kapes pro zavázaní přes 80 do 150 mm | [15 empty] | PP | 2
| VV |  | "vstupní dveře rampa" 0,3*2,15 |  | 0.645 | [13 empty] | VV | 2 | 2 | True | 0 | ROZPOCET
| D | 5 | Komunikace pozemní |  |  |  | 0 | [5 empty] | 0 |  | 3.9584 |  | 0 | 1 | D | 1 |  |  |  | ROZPOCET | [6 empty] | 0
30 | K | 564952111 | Podklad z mechanicky zpevněného kameniva MZK tl 150 mm | m2 | 10 |  | 0 | CS ÚRS 2017 02 |  |  | základní |  | 0 | 0 | 0 | 0 | 0 | 4 | K | 2 |  |  |  | ROZPOCET | 0 | 0 | 0 | 0 | 0 | 1 | 0 | 4 | 106746854
| PP |  | Podklad z mechanicky zpevněného kameniva MZK (minerální beton) s rozprostřením a s hutněním, po zhutnění tl. 150 mm | [15 empty] | PP | 2
| VV |  | "pohled západní D_P9" 10,0 |  | 10 | [13 empty] | VV | 2 | 2 | True | 0 | ROZPOCET
31 | K | 565145111 | Asfaltový beton vrstva podkladní ACP 16 (obalované kamenivo OKS) tl 60 mm š do 3 m | m2 | 10 |  | 0 | CS ÚRS 2017 02 |  |  | základní |  | 0 | 0 | 0 | 0 | 0 | 4 | K | 2 |  |  |  | ROZPOCET | 0 | 0 | 0 | 0 | 0 | 1 | 0 | 4 | -575245380
| PP |  | Asfaltový beton vrstva podkladní ACP 16 (obalované kamenivo střednězrnné - OKS) s rozprostřením a zhutněním v pruhu šířky do 3 m, po zhutnění tl. 60 mm | [15 empty] | PP | 2
| VV |  | "pohled západní D_P9" 10,0 |  | 10 | [13 empty] | VV | 2 | 2 | True | 0 | ROZPOCET
32 | K | 566901133 | Vyspravení podkladu po překopech ing sítí plochy do 15 m2 štěrkodrtí tl. 200 mm | m2 | 10.5 |  | 0 | CS ÚRS 2017 02 |  |  | základní |  | 0 | 0.3708 | 3.8934 | 0 | 0 | 4 | K | 2 |  |  |  | ROZPOCET | 0 | 0 | 0 | 0 | 0 | 1 | 0 | 4 | -1277485367
| PP |  | Vyspravení podkladu po překopech inženýrských sítí plochy do 15 m2 s rozprostřením a zhutněním štěrkodrtí tl. 200 mm | [15 empty] | PP | 2
| VV |  | "pohled západní D_P8" 0,5 |  | 0.5 | [13 empty] | VV | 2 | 2 | True | 0 | ROZPOCET
| VV |  | "pohled západní D_P9" 10,0 |  | 10 | [13 empty] | VV | 2 | 2 | True | 0 | ROZPOCET
33 | K | 572360112 | Vyspravení krytu komunikací po překopech plochy do 15 m2 studenou asfaltovou směsí tl 60 mm | m2 | 0.5 |  | 0 | CS ÚRS 2017 02 |  |  | základní |  | 0 | 0.13 | 0.065 | 0 | 0 | 4 | K | 2 |  |  |  | ROZPOCET | 0 | 0 | 0 | 0 | 0 | 1 | 0 | 4 | 92746305
| PP |  | Vyspravení krytu komunikací po překopech inženýrských sítí plochy do 15 m2 asfaltovou směsí aplikovanou za studena, po zhutnění tl. přes 40 do 60 mm | [15 empty] | PP | 2
| VV |  | "pohled západní D_P8" 0,5 |  | 0.5 | [13 empty] | VV | 2 | 2 | True | 0 | ROZPOCET
34 | K | 573111113 | Postřik živičný infiltrační s posypem z asfaltu množství 1,5 kg/m2 | m2 | 10 |  | 0 | CS ÚRS 2017 02 |  |  | základní |  | 0 | 0 | 0 | 0 | 0 | 4 | K | 2 |  |  |  | ROZPOCET | 0 | 0 | 0 | 0 | 0 | 1 | 0 | 4 | -1275532191
| PP |  | Postřik infiltrační PI z asfaltu silničního s posypem kamenivem, v množství 1,50 kg/m2 | [15 empty] | PP | 2
| VV |  | "pohled západní D_P9" 10,0 |  | 10 | [13 empty] | VV | 2 | 2 | True | 0 | ROZPOCET
35 | K | 573211109 | Postřik živičný spojovací z asfaltu v množství 0,50 kg/m2 | m2 | 10 |  | 0 | CS ÚRS 2017 02 |  |  | základní |  | 0 | 0 | 0 | 0 | 0 | 4 | K | 2 |  |  |  | ROZPOCET | 0 | 0 | 0 | 0 | 0 | 1 | 0 | 4 | -472472683
| PP |  | Postřik spojovací PS bez posypu kamenivem z asfaltu silničního, v množství 0,50 kg/m2 | [15 empty] | PP | 2
| VV |  | "pohled západní D_P9" 10,0 |  | 10 | [13 empty] | VV | 2 | 2 | True | 0 | ROZPOCET
36 | K | 577134131 | Asfaltový beton vrstva obrusná ACO 11 (ABS) tř. I tl 40 mm š do 3 m z modifikovaného asfaltu | m2 | 10 |  | 0 | CS ÚRS 2017 02 |  |  | základní |  | 0 | 0 | 0 | 0 | 0 | 4 | K | 2 |  |  |  | ROZPOCET | 0 | 0 | 0 | 0 | 0 | 1 | 0 | 4 | 136989922
| PP |  | Asfaltový beton vrstva obrusná ACO 11 (ABS) s rozprostřením a se zhutněním z modifikovaného asfaltu v pruhu šířky do 3 m, po zhutnění tl. 40 mm | [15 empty] | PP | 2
| VV |  | "pohled západní D_P9" 10,0 |  | 10 | [13 empty] | VV | 2 | 2 | True | 0 | ROZPOCET
| D | 6 | Úpravy povrchů, podlahy a osazování výplní |  |  |  | 0 | [5 empty] | 0 |  | 67.4942 |  | 0 | 1 | D | 1 |  |  |  | ROZPOCET | [6 empty] | 0
| D | 61 | Úprava povrchů vnitřních |  |  |  | 0 | [5 empty] | 0 |  | 1.2426 |  | 0 | 1 | D | 2 |  |  |  | ROZPOCET | [6 empty] | 0
37 | K | 612142001 | Potažení vnitřních stěn sklovláknitým pletivem vtlačeným do tenkovrstvé hmoty | m2 | 0.462 |  | 0 | CS ÚRS 2017 02 |  |  | základní |  | 0 | 0.00489 | 0.0022592 | 0 | 0 | 4 | K | 3 |  |  |  | ROZPOCET | 0 | 0 | 0 | 0 | 0 | 1 | 0 | 4 | 1178671526
| PP |  | Potažení vnitřních ploch pletivem v ploše nebo pruzích, na plném podkladu sklovláknitým vtlačením do tmelu stěn | [15 empty] | PP | 3
| VV |  | " zazdívek zevnitř strojovny" | [15 empty] | VV | 3 | 1 | True | 0 | ROZPOCET
| VV |  | " nadezdívka prahu výlezu na střechu" 0,9*0,1 |  | 0.09 | [13 empty] | VV | 3 | 2 | True | 0 | ROZPOCET
| VV |  | " otvoru ve stěně strojovny po žaluzii" 0,98*0,38 |  | 0.372 | [13 empty] | VV | 3 | 2 | True | 0 | ROZPOCET
38 | K | 612325212 | Vápenocementová hladká omítka malých ploch do 0,25 m2 na stěnách | kus | 1 |  | 0 | CS ÚRS 2017 02 |  |  | základní |  | 0 | 0.0095 | 0.0095 | 0 | 0 | 4 | K | 3 |  |  |  | ROZPOCET | 0 | 0 | 0 | 0 | 0 | 1 | 0 | 4 | 1153275854
| PP |  | Vápenocementová nebo vápenná omítka jednotlivých malých ploch hladká na stěnách, plochy jednotlivě přes 0,09 do 0,25 m2 | [15 empty] | PP | 3
39 | K | 612325213 | Vápenocementová hladká omítka malých ploch do 1,0 m2 na stěnách | kus | 1 |  | 0 | CS ÚRS 2017 02 |  |  | základní |  | 0 | 0.0382 | 0.0382 | 0 | 0 | 4 | K | 3 |  |  |  | ROZPOCET | 0 | 0 | 0 | 0 | 0 | 1 | 0 | 4 | -1855331394
| PP |  | Vápenocementová nebo vápenná omítka jednotlivých malých ploch hladká na stěnách, plochy jednotlivě přes 0,25 do 1 m2 | [15 empty] | PP | 3
40 | K | 622142001 | Potažení vnějších stěn sklovláknitým pletivem vtlačeným do tenkovrstvé hmoty | m2 | 0.462 |  | 0 | CS ÚRS 2017 02 |  |  | základní |  | 0 | 0.00489 | 0.0022592 | 0 | 0 | 4 | K | 3 |  |  |  | ROZPOCET | 0 | 0 | 0 | 0 | 0 | 1 | 0 | 4 | 790374230
| PP |  | Potažení vnějších ploch pletivem v ploše nebo pruzích, na plném podkladu sklovláknitým vtlačením do tmelu stěn | [15 empty] | PP | 3
| VV |  | " zazdívek zvenku strojovny" | [15 empty] | VV | 3 | 1 | True | 0 | ROZPOCET
| VV |  | " nadezdívka prahu výlezu na střechu" 0,9*0,1 |  | 0.09 | [13 empty] | VV | 3 | 2 | True | 0 | ROZPOCET
| VV |  | " otvoru ve stěně strojovny po žaluzii" 0,98*0,38 |  | 0.372 | [13 empty] | VV | 3 | 2 | True | 0 | ROZPOCET
41 | K | 612142001 | Potažení vnitřních stěn sklovláknitým pletivem vtlačeným do tenkovrstvé hmoty | m2 | 69.84 |  | 0 | CS ÚRS 2017 02 |  |  | základní |  | 0 | 0.00489 | 0.34152 | 0 | 0 | 4 | K | 3 |  |  |  | ROZPOCET | 0 | 0 | 0 | 0 | 0 | 1 | 0 | 4 | -222503587
| PP |  | Potažení vnitřních ploch pletivem v ploše nebo pruzích, na plném podkladu sklovláknitým vtlačením do tmelu stěn | [15 empty] | PP | 3
| VV |  | "meziokenní vložky - D-P4" | [15 empty] | VV | 3 | 1 | True | 0 | ROZPOCET
| VV |  | "pohled jižní" | [15 empty] | VV | 3 | 1 | True | 0 | ROZPOCET
| VV |  | 2*1,05*2,4+2*7,05*2,4 |  | 38.88 | [13 empty] | VV | 3 | 2 | True | 0 | ROZPOCET
| VV |  | "pohled severní" | [15 empty] | VV | 3 | 1 | True | 0 | ROZPOCET
| VV |  | 4*1,05*2,4 |  | 10.08 | [13 empty] | VV | 3 | 2 | True | 0 | ROZPOCET
| VV |  | "pohled východní" | [15 empty] | VV | 3 | 1 | True | 0 | ROZPOCET
| VV |  | 2*1,05*2,4 |  | 5.04 | [13 empty] | VV | 3 | 2 | True | 0 | ROZPOCET
| VV |  | "pohled západní" | [15 empty] | VV | 3 | 1 | True | 0 | ROZPOCET
| VV |  | 3*1,05*2,4+3,45*2,4 |  | 15.84 | [13 empty] | VV | 3 | 2 | True | 0 | ROZPOCET
42 | K | 612341121 | Sádrová nebo vápenosádrová omítka hladká jednovrstvá vnitřních stěn nanášená ručně | m2 | 69.84 |  | 0 | CS ÚRS 2017 02 |  |  | základní |  | 0 | 0.01103 | 0.77034 | 0 | 0 | 4 | K | 3 |  |  |  | ROZPOCET | 0 | 0 | 0 | 0 | 0 | 1 | 0 | 4 | -199414377
| PP |  | Omítka sádrová nebo vápenosádrová vnitřních ploch nanášená ručně jednovrstvá, tloušťky do 10 mm hladká svislých konstrukcí stěn | [15 empty] | PP | 3
| VV |  | "meziokenní vložky - D-P4" | [15 empty] | VV | 3 | 1 | True | 0 | ROZPOCET
| VV |  | "pohled jižní" | [15 empty] | VV | 3 | 1 | True | 0 | ROZPOCET
| VV |  | 2*1,05*2,4+2*7,05*2,4 |  | 38.88 | [13 empty] | VV | 3 | 2 | True | 0 | ROZPOCET
| VV |  | "pohled severní" | [15 empty] | VV | 3 | 1 | True | 0 | ROZPOCET
| VV |  | 4*1,05*2,4 |  | 10.08 | [13 empty] | VV | 3 | 2 | True | 0 | ROZPOCET
| VV |  | "pohled východní" | [15 empty] | VV | 3 | 1 | True | 0 | ROZPOCET
| VV |  | 2*1,05*2,4 |  | 5.04 | [13 empty] | VV | 3 | 2 | True | 0 | ROZPOCET
| VV |  | "pohled západní" | [15 empty] | VV | 3 | 1 | True | 0 | ROZPOCET
| VV |  | 3*1,05*2,4+3,45*2,4 |  | 15.84 | [13 empty] | VV | 3 | 2 | True | 0 | ROZPOCET
43 | K | 619991001 | Zakrytí podlah fólií přilepenou lepící páskou | m2 | 654.167 |  | 0 | CS ÚRS 2017 02 |  |  | základní |  | 0 | 0.00012 | 0.0785 | 0 | 0 | 4 | K | 3 |  |  |  | ROZPOCET | 0 | 0 | 0 | 0 | 0 | 1 | 0 | 4 | 2094200436
| PP |  | Zakrytí vnitřních ploch před znečištěním včetně pozdějšího odkrytí podlah fólií přilepenou lepící páskou | [15 empty] | PP | 3
| VV |  | "1.NP" | [15 empty] | VV | 3 | 1 | True | 0 | ROZPOCET
| VV |  | 2,825*5,2+5,25*10,6+16,16*2,7+5,8*6,9+2*0,85*1,55 |  | 156.627 | [13 empty] | VV | 3 | 2 | True | 0 | ROZPOCET
| VV |  | 24,83*2,4+27,8*2,7 |  | 134.652 | [13 empty] | VV | 3 | 2 | True | 0 | ROZPOCET
| VV |  | 18,46+18,77 |  | 37.23 | [13 empty] | VV | 3 | 2 | True | 0 | ROZPOCET
| VV |  | "2.NP" | [15 empty] | VV | 3 | 1 | True | 0 | ROZPOCET
| VV |  | 5,35*10,6+5,35*4,375+3,75*6,175+27,8*2,7+6,56*2,7+5,8*6,9+0,85*1,55+0,85*2,25 |  | 239.295 | [13 empty] | VV | 3 | 2 | True | 0 | ROZPOCET
| VV |  | 28,74*2,7+1,45*4,395+1,45*1,65 |  | 86.363 | [13 empty] | VV | 3 | 2 | True | 0 | ROZPOCET
| D | 62 | Úprava povrchů vnějších |  |  |  | 0 | [5 empty] | 0 |  | 16.0579 |  | 0 | 1 | D | 2 |  |  |  | ROZPOCET | [6 empty] | 0
44 | K | 621131121 | Penetrace akrylát-silikon vnějších podhledů nanášená ručně | m2 | 0.741 |  | 0 | CS ÚRS 2017 02 |  |  | základní |  | 0 | 0.00026 | 0.00019266 | 0 | 0 | 4 | K | 3 |  |  |  | ROZPOCET | 0 | 0 | 0 | 0 | 0 | 1 | 0 | 4 | -1902132400
| PP |  | Podkladní a spojovací vrstva vnějších omítaných ploch penetrace akrylát-silikonová nanášená ručně podhledů | [15 empty] | PP | 3
| VV |  | "strop u vstupu rampy - vyspravení z 20%" | [15 empty] | VV | 3 | 1 | True | 0 | ROZPOCET
| VV |  | 1,3*2,85*0,2 |  | 0.741 | [13 empty] | VV | 3 | 2 | True | 0 | ROZPOCET
45 | K | 622131121 | Penetrace akrylát-silikon vnějších stěn nanášená ručně | m2 | 256.973 |  | 0 | CS ÚRS 2017 02 |  |  | základní |  | 0 | 0.00026 | 0.066813 | 0 | 0 | 4 | K | 3 |  |  |  | ROZPOCET | 0 | 0 | 0 | 0 | 0 | 1 | 0 | 4 | -1733542095
| PP |  | Podkladní a spojovací vrstva vnějších omítaných ploch penetrace akrylát-silikonová nanášená ručně stěn | [15 empty] | PP | 3
| VV |  | "pod terénem D-F1 - vyspravení ze 100%" | [15 empty] | VV | 3 | 1 | True | 0 | ROZPOCET
| VV |  | "pohled jižní" | [15 empty] | VV | 3 | 1 | True | 0 | ROZPOCET
| VV |  | 0,75*31,495 |  | 23.621 | [13 empty] | VV | 3 | 2 | True | 0 | ROZPOCET
| VV |  | "pohled severní" | [15 empty] | VV | 3 | 1 | True | 0 | ROZPOCET
| VV |  | (0,9+0,75)/2*31,495 |  | 25.983 | [13 empty] | VV | 3 | 2 | True | 0 | ROZPOCET
| VV |  | "pohled západní - plocha odečtena z AutoCadu" | [15 empty] | VV | 3 | 1 | True | 0 | ROZPOCET
| VV |  | 17,502+0,9*1,5 |  | 18.852 | [13 empty] | VV | 3 | 2 | True | 0 | ROZPOCET
| VV |  | "kabřinec - vyspravení ze 100%" | [15 empty] | VV | 3 | 1 | True | 0 | ROZPOCET
| VV |  | "pohled jižní" | [15 empty] | VV | 3 | 1 | True | 0 | ROZPOCET
| VV |  | (0,27+0,18)*31,495 |  | 14.173 | [13 empty] | VV | 3 | 2 | True | 0 | ROZPOCET
| VV |  | "pohled severní" | [15 empty] | VV | 3 | 1 | True | 0 | ROZPOCET
| VV |  | (0,285+0,18+0,42+0,18)*31,495 |  | 33.542 | [13 empty] | VV | 3 | 2 | True | 0 | ROZPOCET
| VV |  | "pohled západní" | [15 empty] | VV | 3 | 1 | True | 0 | ROZPOCET
| VV |  | (0,42+0,18+0,34+0,18)/2*3,18+(0,18+0,27)*11,68 |  | 7.037 | [13 empty] | VV | 3 | 2 | True | 0 | ROZPOCET
| VV |  |  |  | 0 | [13 empty] | VV | 3 | 2 | True | 0 | ROZPOCET
| VV |  | "hlavní skladba - D-F3 - vyspravení z 20%" | [15 empty] | VV | 3 | 1 | True | 0 | ROZPOCET
| VV |  | "pohled jižní" | [15 empty] | VV | 3 | 1 | True | 0 | ROZPOCET
| VV |  | 8,68*31,5*0,2 |  | 54.684 | [13 empty] | VV | 3 | 2 | True | 0 | ROZPOCET
| VV |  | "odečet otvorů" | [15 empty] | VV | 3 | 1 | True | 0 | ROZPOCET
| VV |  | -2*8*2,4*2,4*0,2 |  | -18.432 | [13 empty] | VV | 3 | 2 | True | 0 | ROZPOCET
| VV |  | "ostění, nadpraží a parapet" | [15 empty] | VV | 3 | 1 | True | 0 | ROZPOCET
| VV |  | 0,1*(2*8*4*2,4)*0,2 |  | 3.072 | [13 empty] | VV | 3 | 2 | True | 0 | ROZPOCET
| VV |  | "pohled severní" | [15 empty] | VV | 3 | 1 | True | 0 | ROZPOCET
| VV |  | 8,68*31,5*0,2 |  | 54.684 | [13 empty] | VV | 3 | 2 | True | 0 | ROZPOCET
| VV |  | "odečet otvorů" | [15 empty] | VV | 3 | 1 | True | 0 | ROZPOCET
| VV |  | -2*10*2,4*2,4*0,2 |  | -23.04 | [13 empty] | VV | 3 | 2 | True | 0 | ROZPOCET
| VV |  | "ostění, nadpraží a parapet" | [15 empty] | VV | 3 | 1 | True | 0 | ROZPOCET
| VV |  | 0,1*(2*10*4*2,4)*0,2 |  | 3.84 | [13 empty] | VV | 3 | 2 | True | 0 | ROZPOCET
| VV |  | "pohled východní" | [15 empty] | VV | 3 | 1 | True | 0 | ROZPOCET
| VV |  | 4,55*19,86*0,2 |  | 18.073 | [13 empty] | VV | 3 | 2 | True | 0 | ROZPOCET
| VV |  | "odečet otvorů" | [15 empty] | VV | 3 | 1 | True | 0 | ROZPOCET
| VV |  | -6*2,4*2,4*0,2 |  | -6.912 | [13 empty] | VV | 3 | 2 | True | 0 | ROZPOCET
| VV |  | "ostění, nadpraží a parapet" | [15 empty] | VV | 3 | 1 | True | 0 | ROZPOCET
| VV |  | 0,1*6*4*2,4*0,2 |  | 1.152 | [13 empty] | VV | 3 | 2 | True | 0 | ROZPOCET
| VV |  |  |  | 0 | [13 empty] | VV | 3 | 2 | True | 0 | ROZPOCET
| VV |  | "pohled západní" | [15 empty] | VV | 3 | 1 | True | 0 | ROZPOCET
| VV |  | 155,293*0,2 |  | 31.059 | [13 empty] | VV | 3 | 2 | True | 0 | ROZPOCET
| VV |  | "odečet otvorů" | [15 empty] | VV | 3 | 1 | True | 0 | ROZPOCET
| VV |  | -(9*2,4*2,4+1,6*2,95)*0,2 |  | -11.312 | [13 empty] | VV | 3 | 2 | True | 0 | ROZPOCET
| VV |  | "ostění, nadpraží a parapet" | [15 empty] | VV | 3 | 1 | True | 0 | ROZPOCET
| VV |  | 0,1*(9*4*2,4+(1,6+2*2,95))*0,2 |  | 1.878 | [13 empty] | VV | 3 | 2 | True | 0 | ROZPOCET
| VV |  | "odečet meziokenní vložky - D-P4" | [15 empty] | VV | 3 | 1 | True | 0 | ROZPOCET
| VV |  | "pohled jižní" | [15 empty] | VV | 3 | 1 | True | 0 | ROZPOCET
| VV |  | -(2*1,05*2,4+2*7,05*2,4)*0,2 |  | -7.776 | [13 empty] | VV | 3 | 2 | True | 0 | ROZPOCET
| VV |  | "pohled severní" | [15 empty] | VV | 3 | 1 | True | 0 | ROZPOCET
| VV |  | -4*1,05*2,4*0,2 |  | -2.016 | [13 empty] | VV | 3 | 2 | True | 0 | ROZPOCET
| VV |  | "pohled východní" | [15 empty] | VV | 3 | 1 | True | 0 | ROZPOCET
| VV |  | -2*1,05*2,4*0,2 |  | -1.008 | [13 empty] | VV | 3 | 2 | True | 0 | ROZPOCET
| VV |  | "pohled západní" | [15 empty] | VV | 3 | 1 | True | 0 | ROZPOCET
| VV |  | -(3*1,05*2,4+3,45*2,4)*0,2 |  | -3.168 | [13 empty] | VV | 3 | 2 | True | 0 | ROZPOCET
| VV |  | "boční stěny u vstupu rampy - vyspravení z 20%" | [15 empty] | VV | 3 | 1 | True | 0 | ROZPOCET
| VV |  | 2,96*2*1,3*0,2 |  | 1.539 | [13 empty] | VV | 3 | 2 | True | 0 | ROZPOCET
| VV |  | "odečet otvorů" | [15 empty] | VV | 3 | 1 | True | 0 | ROZPOCET
| VV |  | -0,8*2,15*0,2 |  | -0.344 | [13 empty] | VV | 3 | 2 | True | 0 | ROZPOCET
| VV |  | "ostění a nadpraží" | [15 empty] | VV | 3 | 1 | True | 0 | ROZPOCET
| VV |  | 0,1*(0,8+2*2,15)*0,2 |  | 0.102 | [13 empty] | VV | 3 | 2 | True | 0 | ROZPOCET
| VV |  | "zděné zábradlí D-F6 - vyspravení ze 100%" | [15 empty] | VV | 3 | 1 | True | 0 | ROZPOCET
| VV |  | 1,775*(0,45+2*1,5) |  | 6.124 | [13 empty] | VV | 3 | 2 | True | 0 | ROZPOCET
| VV |  | "čelní stěna rampy a schodiště - plocha odečtena z AutoCadu" | [15 empty] | VV | 3 | 1 | True | 0 | ROZPOCET
| VV |  | 3,47 |  | 3.47 | [13 empty] | VV | 3 | 2 | True | 0 | ROZPOCET
| VV |  | "vstupní dveře rampa" 0,3*(0,7+2*2,15) |  | 1.5 | [13 empty] | VV | 3 | 2 | True | 0 | ROZPOCET
| VV |  | "nástavba strojovny D-F7, D-F8" | [15 empty] | VV | 3 | 1 | True | 0 | ROZPOCET
| VV |  | (1,22+0,05)*2*(4,95+3,35) |  | 21.082 | [13 empty] | VV | 3 | 2 | True | 0 | ROZPOCET
| VV |  | "odečet otvorů" | [15 empty] | VV | 3 | 1 | True | 0 | ROZPOCET
| VV |  | -0,9*0,8 |  | -0.72 | [13 empty] | VV | 3 | 2 | True | 0 | ROZPOCET
| VV |  | "nástavba strojovny D-F9 - římsa" | [15 empty] | VV | 3 | 1 | True | 0 | ROZPOCET
| VV |  | 0,345*2*(5,455+3,58) |  | 6.234 | [13 empty] | VV | 3 | 2 | True | 0 | ROZPOCET
46 | K | 622142001R | Potažení vnějších stěn pancéřovou tkaninou vtlačenou do tenkovrstvé hmoty | m2 | 77.85 |  | 0 |  |  |  | základní |  | 0 | 0.00489 | 0.38069 | 0 | 0 | 4 | K | 3 |  |  |  | ROZPOCET | 0 | 0 | 0 | 0 | 0 | 1 | 0 | 4 | 1303057741
| PP |  | Potažení vnějších ploch pancéřovou tkaninou v ploše nebo pruzích, na plném podkladu vtlačením do tmelu stěn | [15 empty] | PP | 3
| VV |  | "namáhaná část soklu výška 1m" | [15 empty] | VV | 3 | 1 | True | 0 | ROZPOCET
| VV |  | "pohled jižní" | [15 empty] | VV | 3 | 1 | True | 0 | ROZPOCET
| VV |  | 1,0*31,495 |  | 31.495 | [13 empty] | VV | 3 | 2 | True | 0 | ROZPOCET
| VV |  | "pohled severní" | [15 empty] | VV | 3 | 1 | True | 0 | ROZPOCET
| VV |  | 1,0*31,495 |  | 31.495 | [13 empty] | VV | 3 | 2 | True | 0 | ROZPOCET
| VV |  | "pohled západní" | [15 empty] | VV | 3 | 1 | True | 0 | ROZPOCET
| VV |  | 1,0*3,18+1,0*11,68 |  | 14.86 | [13 empty] | VV | 3 | 2 | True | 0 | ROZPOCET
47 | K | 622142001 | Potažení vnějších stěn sklovláknitým pletivem vtlačeným do tenkovrstvé hmoty | m2 | 71.34 |  | 0 | CS ÚRS 2017 02 |  |  | základní |  | 0 | 0.00489 | 0.34885 | 0 | 0 | 4 | K | 3 |  |  |  | ROZPOCET | 0 | 0 | 0 | 0 | 0 | 1 | 0 | 4 | -1516444130
| PP |  | Potažení vnějších ploch pletivem v ploše nebo pruzích, na plném podkladu sklovláknitým vtlačením do tmelu stěn | [15 empty] | PP | 3
| VV |  | "meziokenní vložky - D-P4" | [15 empty] | VV | 3 | 1 | True | 0 | ROZPOCET
| VV |  | "pohled jižní" | [15 empty] | VV | 3 | 1 | True | 0 | ROZPOCET
| VV |  | 2*1,05*2,4+2*7,05*2,4 |  | 38.88 | [13 empty] | VV | 3 | 2 | True | 0 | ROZPOCET
| VV |  | "pohled severní" | [15 empty] | VV | 3 | 1 | True | 0 | ROZPOCET
| VV |  | 4*1,05*2,4 |  | 10.08 | [13 empty] | VV | 3 | 2 | True | 0 | ROZPOCET
| VV |  | "pohled východní" | [15 empty] | VV | 3 | 1 | True | 0 | ROZPOCET
| VV |  | 2*1,05*2,4 |  | 5.04 | [13 empty] | VV | 3 | 2 | True | 0 | ROZPOCET
| VV |  | "pohled západní" | [15 empty] | VV | 3 | 1 | True | 0 | ROZPOCET
| VV |  | 3*1,05*2,4+3,45*2,4 |  | 15.84 | [13 empty] | VV | 3 | 2 | True | 0 | ROZPOCET
| VV |  | "vstupní dveře rampa" 0,3*(0,7+2*2,15) |  | 1.5 | [13 empty] | VV | 3 | 2 | True | 0 | ROZPOCET
48 | K | 622143004 | Montáž omítkových samolepících začišťovacích profilů (APU lišt) | m | 377.2 |  | 0 | CS ÚRS 2017 02 |  |  | základní |  | 0 | 0 | 0 | 0 | 0 | 4 | K | 3 |  |  |  | ROZPOCET | 0 | 0 | 0 | 0 | 0 | 1 | 0 | 4 | -497263098
| PP |  | Montáž omítkových profilů plastových nebo pozinkovaných, upevněných vtlačením do podkladní vrstvy nebo přibitím začišťovacích samolepících [APU lišty] | [15 empty] | PP | 3
| VV |  | "pohled jižní" | [15 empty] | VV | 3 | 1 | True | 0 | ROZPOCET
| VV |  | 2*8*3*2,4 |  | 115.2 | [13 empty] | VV | 3 | 2 | True | 0 | ROZPOCET
| VV |  | "pohled severní" | [15 empty] | VV | 3 | 1 | True | 0 | ROZPOCET
| VV |  | 2*10*3*2,4 |  | 144 | [13 empty] | VV | 3 | 2 | True | 0 | ROZPOCET
| VV |  | "pohled východní" | [15 empty] | VV | 3 | 1 | True | 0 | ROZPOCET
| VV |  | 6*3*2,4 |  | 43.2 | [13 empty] | VV | 3 | 2 | True | 0 | ROZPOCET
| VV |  | "pohled západní" | [15 empty] | VV | 3 | 1 | True | 0 | ROZPOCET
| VV |  | 9*3*2,4+1,6+2*2,95 |  | 72.3 | [13 empty] | VV | 3 | 2 | True | 0 | ROZPOCET
| VV |  | "nástavba strojovny D-F8" | [15 empty] | VV | 3 | 1 | True | 0 | ROZPOCET
| VV |  | 0,9+2*0,8 |  | 2.5 | [13 empty] | VV | 3 | 2 | True | 0 | ROZPOCET
49 | M | 590514760 | profil okenní začišťovací s tkaninou -Thermospoj 9 mm/2,4 m | m | 396.06 |  | 0 | CS ÚRS 2017 02 |  |  | základní |  | 0 | 4e-05 | 0.015842 | 0 | 0 | 8 | M | 3 |  |  |  | ROZPOCET | 0 | 0 | 0 | 0 | 0 | 1 | 0 | 4 | -1550512876
| PP |  | profil okenní začišťovací se sklovláknitou armovací tkaninou 9 mm/2,4 m | [15 empty] | PP | 3
| VV |  | 377,2*1,05 'Přepočtené koeficientem množství |  | 396.06 | [13 empty] | VV | 3 | 2 | False | 1 | ROZPOCET
50 | K | 622211001 | Montáž kontaktního zateplení vnějších stěn z polystyrénových desek tl do 40 mm | m2 | 0.68 |  | 0 | CS ÚRS 2017 02 |  |  | základní |  | 0 | 0.00825 | 0.00561 | 0 | 0 | 4 | K | 3 |  |  |  | ROZPOCET | 0 | 0 | 0 | 0 | 0 | 1 | 0 | 4 | -1608666423
| PP |  | Montáž kontaktního zateplení z polystyrenových desek nebo z kombinovaných desek na vnější stěny, tloušťky desek do 40 mm | [15 empty] | PP | 3
| VV |  | "zděné zábradlí D-F5" | [15 empty] | VV | 3 | 1 | True | 0 | ROZPOCET
| VV |  | 0,34*(0,45+1,5+0,05) |  | 0.68 | [13 empty] | VV | 3 | 2 | True | 0 | ROZPOCET
51 | M | 283763600 | deska z extrudovaného polystyrénu XPS® N-III-PZ-I , 1250 x 600 x 20 mm | m2 | 0.694 |  | 0 | CS ÚRS 2017 02 |  |  | základní |  | 0 | 0.0006 | 0.0004164 | 0 | 0 | 8 | M | 3 |  |  |  | ROZPOCET | 0 | 0 | 0 | 0 | 0 | 1 | 0 | 4 | 1772932084
| PP |  | deska z polystyrénu XPS, hrana rovná a strukturovaný povrch 1250 x 600 x 20 mm | [15 empty] | PP | 3
| VV |  | 0,68*1,02 'Přepočtené koeficientem množství |  | 0.694 | [13 empty] | VV | 3 | 2 | False | 1 | ROZPOCET
52 | K | 622211011 | Montáž kontaktního zateplení vnějších stěn z polystyrénových desek tl do 80 mm | m2 | 3.32 |  | 0 | CS ÚRS 2017 02 |  |  | základní |  | 0 | 0.00825 | 0.02739 | 0 | 0 | 4 | K | 3 |  |  |  | ROZPOCET | 0 | 0 | 0 | 0 | 0 | 1 | 0 | 4 | -875646538
| PP |  | Montáž kontaktního zateplení z polystyrenových desek nebo z kombinovaných desek na vnější stěny, tloušťky desek přes 40 do 80 mm | [15 empty] | PP | 3
| VV |  | "nástavba strojovny D-F7" | [15 empty] | VV | 3 | 1 | True | 0 | ROZPOCET
| VV |  | 0,2*2*(4,95+3,35) |  | 3.32 | [13 empty] | VV | 3 | 2 | True | 0 | ROZPOCET
53 | M | 283764220 | deska z extrudovaného polystyrénu XPS 300 SF 100 mm | m2 | 3.386 |  | 0 | CS ÚRS 2017 02 |  |  | základní |  | 0 | 0.003 | 0.010158 | 0 | 0 | 8 | M | 3 |  |  |  | ROZPOCET | 0 | 0 | 0 | 0 | 0 | 1 | 0 | 4 | -1150599331
| PP |  | deska z polystyrénu XPS, hrana polodrážková a hladký povrch tl 100 mm | [15 empty] | PP | 3
| VV |  | 3,32*1,02 'Přepočtené koeficientem množství |  | 3.386 | [13 empty] | VV | 3 | 2 | False | 1 | ROZPOCET
54 | K | 622211031 | Montáž kontaktního zateplení vnějších stěn z polystyrénových desek tl do 160 mm | m2 | 1.986 |  | 0 | CS ÚRS 2017 02 |  |  | základní |  | 0 | 0.0085 | 0.016881 | 0 | 0 | 4 | K | 3 |  |  |  | ROZPOCET | 0 | 0 | 0 | 0 | 0 | 1 | 0 | 4 | 446517630
| PP |  | Montáž kontaktního zateplení z polystyrenových desek nebo z kombinovaných desek na vnější stěny, tloušťky desek přes 120 do 160 mm | [15 empty] | PP | 3
| VV |  | "napojení na střechu spojovací chodby" 0,1*19,86 |  | 1.986 | [13 empty] | VV | 3 | 2 | True | 0 | ROZPOCET
55 | M | 283764240 | deska z extrudovaného polystyrénu XPS 300 SF 140 mm | m2 | 2.026 |  | 0 | CS ÚRS 2017 02 |  |  | základní |  | 0 | 0.0041 | 0.0083066 | 0 | 0 | 8 | M | 3 |  |  |  | ROZPOCET | 0 | 0 | 0 | 0 | 0 | 1 | 0 | 4 | -1295000787
| PP |  | deska z polystyrénu XPS, hrana polodrážková a hladký povrch tl 140 mm | [15 empty] | PP | 3
| VV |  | 1,986*1,02 'Přepočtené koeficientem množství |  | 2.026 | [13 empty] | VV | 3 | 2 | False | 1 | ROZPOCET
56 | K | 622211041 | Montáž kontaktního zateplení vnějších stěn z polystyrénových desek tl do 200 mm | m2 | 23.653 |  | 0 | CS ÚRS 2017 02 |  |  | základní |  | 0 | 0.0085 | 0.20105 | 0 | 0 | 4 | K | 3 |  |  |  | ROZPOCET | 0 | 0 | 0 | 0 | 0 | 1 | 0 | 4 | 34941244
| PP |  | Montáž kontaktního zateplení z polystyrenových desek nebo z kombinovaných desek na vnější stěny, tloušťky desek přes 160 do 200 mm | [15 empty] | PP | 3
| VV |  | "nad terénem D-F2" | [15 empty] | VV | 3 | 1 | True | 0 | ROZPOCET
| VV |  | "pohled jižní" | [15 empty] | VV | 3 | 1 | True | 0 | ROZPOCET
| VV |  | 0,27*31,495 |  | 8.504 | [13 empty] | VV | 3 | 2 | True | 0 | ROZPOCET
| VV |  | "pohled severní" | [15 empty] | VV | 3 | 1 | True | 0 | ROZPOCET
| VV |  | (0,265+0,42)/2*31,495 |  | 10.787 | [13 empty] | VV | 3 | 2 | True | 0 | ROZPOCET
| VV |  | "pohled západní" | [15 empty] | VV | 3 | 1 | True | 0 | ROZPOCET
| VV |  | (0,42+0,34)/2*3,18+0,27*11,68 |  | 4.362 | [13 empty] | VV | 3 | 2 | True | 0 | ROZPOCET
57 | M | 283763850 | deska z extrudovaného polystyrénu XPS III - (S,G,NF,) - 1250 x 600 mm | m3 | 4.343 |  | 0 | CS ÚRS 2017 02 |  |  | základní |  | 0 | 0.03 | 0.13029 | 0 | 0 | 8 | M | 3 |  |  |  | ROZPOCET | 0 | 0 | 0 | 0 | 0 | 1 | 0 | 4 | -917668806
| PP |  | deska z polystyrénu XPS, hrana rovná, polo či pero drážka a hladký povrch 1250 x 600 mm | [15 empty] | PP | 3
| VV |  | "nad terénem D-F2" | [15 empty] | VV | 3 | 1 | True | 0 | ROZPOCET
| VV |  | "pohled jižní" | [15 empty] | VV | 3 | 1 | True | 0 | ROZPOCET
| VV |  | 0,27*31,495*0,18 |  | 1.531 | [13 empty] | VV | 3 | 2 | True | 0 | ROZPOCET
| VV |  | "pohled severní" | [15 empty] | VV | 3 | 1 | True | 0 | ROZPOCET
| VV |  | (0,265+0,42)/2*31,495*0,18 |  | 1.942 | [13 empty] | VV | 3 | 2 | True | 0 | ROZPOCET
| VV |  | "pohled západní" | [15 empty] | VV | 3 | 1 | True | 0 | ROZPOCET
| VV |  | ((0,42+0,34)/2*3,18+0,27*11,68)*0,18 |  | 0.785 | [13 empty] | VV | 3 | 2 | True | 0 | ROZPOCET
| VV |  | 4,258*1,02 'Přepočtené koeficientem množství |  | 4.343 | [13 empty] | VV | 3 | 2 | False | 1 | ROZPOCET
58 | K | 622222001 | Montáž kontaktního zateplení vnějšího ostění hl. špalety do 200 mm z minerální vlny tl do 40 mm | m | 374.7 |  | 0 | CS ÚRS 2017 02 |  |  | základní |  | 0 | 0.00168 | 0.6295 | 0 | 0 | 4 | K | 3 |  |  |  | ROZPOCET | 0 | 0 | 0 | 0 | 0 | 1 | 0 | 4 | -672095423
| PP |  | Montáž kontaktního zateplení vnějšího ostění, nadpraží nebo parapetu z desek z minerální vlny s podélnou nebo kolmou orientací vláken hloubky špalet do 200 mm, tloušťky desek do 40 mm | [15 empty] | PP | 3
| VV |  | "ostění a nadpraží" | [15 empty] | VV | 3 | 1 | True | 0 | ROZPOCET
| VV |  | "pohled jižní" | [15 empty] | VV | 3 | 1 | True | 0 | ROZPOCET
| VV |  | 2*8*3*2,4 |  | 115.2 | [13 empty] | VV | 3 | 2 | True | 0 | ROZPOCET
| VV |  | "pohled severní" | [15 empty] | VV | 3 | 1 | True | 0 | ROZPOCET
| VV |  | 2*10*3*2,4 |  | 144 | [13 empty] | VV | 3 | 2 | True | 0 | ROZPOCET
| VV |  | "pohled východní" | [15 empty] | VV | 3 | 1 | True | 0 | ROZPOCET
| VV |  | 6*3*2,4 |  | 43.2 | [13 empty] | VV | 3 | 2 | True | 0 | ROZPOCET
| VV |  | "pohled západní" | [15 empty] | VV | 3 | 1 | True | 0 | ROZPOCET
| VV |  | 9*3*2,4+1,6+2*2,95 |  | 72.3 | [13 empty] | VV | 3 | 2 | True | 0 | ROZPOCET
59 | M | 631515060 | deska minerální izolační NF 333 tl. 30 mm | m2 | 38.219 |  | 0 | CS ÚRS 2017 02 |  |  | základní |  | 0 | 0.003 | 0.11466 | 0 | 0 | 8 | M | 3 |  |  |  | ROZPOCET | 0 | 0 | 0 | 0 | 0 | 1 | 0 | 4 | -536374632
| PP |  | deska izolační minerální kontaktních fasád kolmé vlákno λ-0.041 tl. 30 mm | [15 empty] | PP | 3
| VV |  | "ostění a nadpraží" | [15 empty] | VV | 3 | 1 | True | 0 | ROZPOCET
| VV |  | "pohled jižní" | [15 empty] | VV | 3 | 1 | True | 0 | ROZPOCET
| VV |  | 0,1*(2*8*3*2,4) |  | 11.52 | [13 empty] | VV | 3 | 2 | True | 0 | ROZPOCET
| VV |  | "pohled severní" | [15 empty] | VV | 3 | 1 | True | 0 | ROZPOCET
| VV |  | 0,1*(2*10*3*2,4) |  | 14.4 | [13 empty] | VV | 3 | 2 | True | 0 | ROZPOCET
| VV |  | "pohled východní" | [15 empty] | VV | 3 | 1 | True | 0 | ROZPOCET
| VV |  | 0,1*(6*3*2,4) |  | 4.32 | [13 empty] | VV | 3 | 2 | True | 0 | ROZPOCET
| VV |  | "pohled západní" | [15 empty] | VV | 3 | 1 | True | 0 | ROZPOCET
| VV |  | 0,1*(9*3*2,4+1,6+2*2,95) |  | 7.23 | [13 empty] | VV | 3 | 2 | True | 0 | ROZPOCET
| VV |  | 37,47*1,02 'Přepočtené koeficientem množství |  | 38.219 | [13 empty] | VV | 3 | 2 | False | 1 | ROZPOCET
60 | K | 622212051 | Montáž kontaktního zateplení vnějšího ostění hl. špalety do 400 mm z polystyrenu tl do 40 mm | m | 122.4 |  | 0 | CS ÚRS 2017 02 |  |  | základní |  | 0 | 0.00331 | 0.40514 | 0 | 0 | 4 | K | 3 |  |  |  | ROZPOCET | 0 | 0 | 0 | 0 | 0 | 1 | 0 | 4 | -1609693180
| PP |  | Montáž kontaktního zateplení vnějšího ostění, nadpraží nebo parapetu z polystyrenových desek hloubky špalet přes 200 do 400 mm, tloušťky desek do 40 mm | [15 empty] | PP | 3
| VV |  | "parapet" | [15 empty] | VV | 3 | 1 | True | 0 | ROZPOCET
| VV |  | "pohled jižní" | [15 empty] | VV | 3 | 1 | True | 0 | ROZPOCET
| VV |  | 2*8*2,4 |  | 38.4 | [13 empty] | VV | 3 | 2 | True | 0 | ROZPOCET
| VV |  | "pohled severní" | [15 empty] | VV | 3 | 1 | True | 0 | ROZPOCET
| VV |  | 2*10*2,4 |  | 48 | [13 empty] | VV | 3 | 2 | True | 0 | ROZPOCET
| VV |  | "pohled východní" | [15 empty] | VV | 3 | 1 | True | 0 | ROZPOCET
| VV |  | 6*2,4 |  | 14.4 | [13 empty] | VV | 3 | 2 | True | 0 | ROZPOCET
| VV |  | "pohled západní" | [15 empty] | VV | 3 | 1 | True | 0 | ROZPOCET
| VV |  | 9*2,4 |  | 21.6 | [13 empty] | VV | 3 | 2 | True | 0 | ROZPOCET
61 | M | 283764150 | deska z extrudovaného polystyrénu XPS 300 SF 30 mm | m2 | 34.957 |  | 0 | CS ÚRS 2017 02 |  |  | základní |  | 0 | 0.0009 | 0.031461 | 0 | 0 | 8 | M | 3 |  |  |  | ROZPOCET | 0 | 0 | 0 | 0 | 0 | 1 | 0 | 4 | 1596055680
| PP |  | deska z polystyrénu XPS, hrana polodrážková a hladký povrch tl 30 mm | [15 empty] | PP | 3
| VV |  | "parapet" | [15 empty] | VV | 3 | 1 | True | 0 | ROZPOCET
| VV |  | "pohled jižní" | [15 empty] | VV | 3 | 1 | True | 0 | ROZPOCET
| VV |  | 0,28*2*8*2,4 |  | 10.752 | [13 empty] | VV | 3 | 2 | True | 0 | ROZPOCET
| VV |  | "pohled severní" | [15 empty] | VV | 3 | 1 | True | 0 | ROZPOCET
| VV |  | 0,28*2*10*2,4 |  | 13.44 | [13 empty] | VV | 3 | 2 | True | 0 | ROZPOCET
| VV |  | "pohled východní" | [15 empty] | VV | 3 | 1 | True | 0 | ROZPOCET
| VV |  | 0,28*6*2,4 |  | 4.032 | [13 empty] | VV | 3 | 2 | True | 0 | ROZPOCET
| VV |  | "pohled západní" | [15 empty] | VV | 3 | 1 | True | 0 | ROZPOCET
| VV |  | 0,28*9*2,4 |  | 6.048 | [13 empty] | VV | 3 | 2 | True | 0 | ROZPOCET
| VV |  | 34,272*1,02 'Přepočtené koeficientem množství |  | 34.957 | [13 empty] | VV | 3 | 2 | False | 1 | ROZPOCET
62 | K | 622221041 | Montáž kontaktního zateplení vnějších stěn z minerální vlny s podélnou orientací tl přes 160 mm | m2 | 506.346 |  | 0 | CS ÚRS 2017 02 |  |  | základní |  | 0 | 0.0095 | 4.8103 | 0 | 0 | 4 | K | 3 |  |  |  | ROZPOCET | 0 | 0 | 0 | 0 | 0 | 1 | 0 | 4 | -2092078246
| PP |  | Montáž kontaktního zateplení z desek z minerální vlny s podélnou orientací vláken na vnější stěny, tloušťky desek přes 160 mm | [15 empty] | PP | 3
| VV |  | "hlavní skladba - D-F3" | [15 empty] | VV | 3 | 1 | True | 0 | ROZPOCET
| VV |  | "pohled jižní" | [15 empty] | VV | 3 | 1 | True | 0 | ROZPOCET
| VV |  | 8,68*31,86 |  | 276.545 | [13 empty] | VV | 3 | 2 | True | 0 | ROZPOCET
| VV |  | "odečet otvorů" | [15 empty] | VV | 3 | 1 | True | 0 | ROZPOCET
| VV |  | -2*8*2,4*2,4 |  | -92.16 | [13 empty] | VV | 3 | 2 | True | 0 | ROZPOCET
| VV |  | "pohled severní" | [15 empty] | VV | 3 | 1 | True | 0 | ROZPOCET
| VV |  | 8,68*31,86 |  | 276.545 | [13 empty] | VV | 3 | 2 | True | 0 | ROZPOCET
| VV |  | "odečet otvorů" | [15 empty] | VV | 3 | 1 | True | 0 | ROZPOCET
| VV |  | -2*10*2,4*2,4 |  | -115.2 | [13 empty] | VV | 3 | 2 | True | 0 | ROZPOCET
| VV |  | "pohled východní" | [15 empty] | VV | 3 | 1 | True | 0 | ROZPOCET
| VV |  | 4,55*19,86 |  | 90.363 | [13 empty] | VV | 3 | 2 | True | 0 | ROZPOCET
| VV |  | "odečet otvorů" | [15 empty] | VV | 3 | 1 | True | 0 | ROZPOCET
| VV |  | -6*2,4*2,4 |  | -34.56 | [13 empty] | VV | 3 | 2 | True | 0 | ROZPOCET
| VV |  | "pohled západní" | [15 empty] | VV | 3 | 1 | True | 0 | ROZPOCET
| VV |  | 155,293 |  | 155.293 | [13 empty] | VV | 3 | 2 | True | 0 | ROZPOCET
| VV |  | "odečet otvorů" | [15 empty] | VV | 3 | 1 | True | 0 | ROZPOCET
| VV |  | -(9*2,4*2,4+1,6*2,95) |  | -56.56 | [13 empty] | VV | 3 | 2 | True | 0 | ROZPOCET
| VV |  | "boční stěny u vstupu rampy" | [15 empty] | VV | 3 | 1 | True | 0 | ROZPOCET
| VV |  | 2,96*2*1,3 |  | 7.696 | [13 empty] | VV | 3 | 2 | True | 0 | ROZPOCET
| VV |  | "odečet otvorů" | [15 empty] | VV | 3 | 1 | True | 0 | ROZPOCET
| VV |  | -0,8*2,02 |  | -1.616 | [13 empty] | VV | 3 | 2 | True | 0 | ROZPOCET
63 | M | 631481650 | deska minerální izolační 600x1200 mm tl. 180 mm | m2 | 531.663 |  | 0 | CS ÚRS 2017 02 |  |  | základní |  | 0 | 0.009 | 4.785 | 0 | 0 | 8 | M | 3 |  |  |  | ROZPOCET | 0 | 0 | 0 | 0 | 0 | 1 | 0 | 4 | -749283547
| PP |  | deska izolační minerální provětrávaných fasád λ-0.035 600x1200 mm tl. 180 mm | [15 empty] | PP | 3
| VV |  | 506,346*1,05 'Přepočtené koeficientem množství |  | 531.663 | [13 empty] | VV | 3 | 2 | False | 1 | ROZPOCET
64 | K | 622211021 | Montáž kontaktního zateplení vnějších stěn z polystyrénových desek tl do 120 mm | m2 | 17.042 |  | 0 | CS ÚRS 2017 02 |  |  | základní |  | 0 | 0.00832 | 0.14179 | 0 | 0 | 4 | K | 3 |  |  |  | ROZPOCET | 0 | 0 | 0 | 0 | 0 | 1 | 0 | 4 | 1311086537
| PP |  | Montáž kontaktního zateplení z polystyrenových desek nebo z kombinovaných desek na vnější stěny, tloušťky desek přes 80 do 120 mm | [15 empty] | PP | 3
| VV |  | "nástavba strojovny D-F8" | [15 empty] | VV | 3 | 1 | True | 0 | ROZPOCET
| VV |  | (1,02+0,05)*2*(4,95+3,35) |  | 17.762 | [13 empty] | VV | 3 | 2 | True | 0 | ROZPOCET
| VV |  | "odečet otvorů" | [15 empty] | VV | 3 | 1 | True | 0 | ROZPOCET
| VV |  | -0,9*0,8 |  | -0.72 | [13 empty] | VV | 3 | 2 | True | 0 | ROZPOCET
65 | M | 631481610 | deska minerální izolační 600x1200 mm tl. 100 mm | m2 | 17.383 |  | 0 | CS ÚRS 2017 02 |  |  | základní |  | 0 | 0.005 | 0.086915 | 0 | 0 | 8 | M | 3 |  |  |  | ROZPOCET | 0 | 0 | 0 | 0 | 0 | 1 | 0 | 4 | -859175879
| PP |  | deska izolační minerální provětrávaných fasád λ-0.035 600x1200 mm tl. 100 mm | [15 empty] | PP | 3
| VV |  | 17,042*1,02 'Přepočtené koeficientem množství |  | 17.383 | [13 empty] | VV | 3 | 2 | False | 1 | ROZPOCET
66 | K | 622251105 | Příplatek k cenám kontaktního zateplení stěn za použití tepelněizolačních zátek z minerální vlny | m2 | 523.388 |  | 0 | CS ÚRS 2017 02 |  |  | základní |  | 0 | 6e-05 | 0.031403 | 0 | 0 | 4 | K | 3 |  |  |  | ROZPOCET | 0 | 0 | 0 | 0 | 0 | 1 | 0 | 4 | 1310708004
| PP |  | Montáž kontaktního zateplení Příplatek k cenám za zápustnou montáž kotev s použitím tepelněizolačních zátek na vnější stěny z minerální vlny | [15 empty] | PP | 3
| VV |  | 506,346+17,042 |  | 523.388 | [13 empty] | VV | 3 | 2 | True | 0 | ROZPOCET
67 | K | 622221011 | Montáž kontaktního zateplení vnějších stěn z minerální vlny s podélnou orientací vláken tl do 80 mm | m2 | 6.234 |  | 0 | CS ÚRS 2017 02 |  |  | základní |  | 0 | 0.00931 | 0.058039 | 0 | 0 | 4 | K | 3 |  |  |  | ROZPOCET | 0 | 0 | 0 | 0 | 0 | 1 | 0 | 4 | 1102482466
| PP |  | Montáž kontaktního zateplení z desek z minerální vlny s podélnou orientací vláken na vnější stěny, tloušťky desek přes 40 do 80 mm | [15 empty] | PP | 3
| VV |  | "nástavba strojovny D-F9 - římsa" | [15 empty] | VV | 3 | 1 | True | 0 | ROZPOCET
| VV |  | 0,345*2*(5,455+3,58) |  | 6.234 | [13 empty] | VV | 3 | 2 | True | 0 | ROZPOCET
68 | M | 631481580 | deska minerální izolační 600x1200 mm tl. 50 mm | m2 | 6.359 |  | 0 | CS ÚRS 2017 02 |  |  | základní |  | 0 | 0.0025 | 0.015898 | 0 | 0 | 8 | M | 3 |  |  |  | ROZPOCET | 0 | 0 | 0 | 0 | 0 | 1 | 0 | 4 | 176563241
| PP |  | deska izolační minerální provětrávaných fasád λ-0.035 600x1200 mm tl. 50 mm | [15 empty] | PP | 3
| VV |  | 6,234*1,02 'Přepočtené koeficientem množství |  | 6.359 | [13 empty] | VV | 3 | 2 | False | 1 | ROZPOCET
69 | K | 622221001 | Montáž kontaktního zateplení vnějších stěn z minerální vlny s podélnou orientací vláken tl do 40 mm | m2 | 4.951 |  | 0 | CS ÚRS 2017 02 |  |  | základní |  | 0 | 0.00925 | 0.045797 | 0 | 0 | 4 | K | 3 |  |  |  | ROZPOCET | 0 | 0 | 0 | 0 | 0 | 1 | 0 | 4 | 1422748430
| PP |  | Montáž kontaktního zateplení z desek z minerální vlny s podélnou orientací vláken na vnější stěny, tloušťky desek do 40 mm | [15 empty] | PP | 3
| VV |  | "zděné zábradlí D-F6" | [15 empty] | VV | 3 | 1 | True | 0 | ROZPOCET
| VV |  | (1,775-0,34)*(0,45+2*1,5) |  | 4.951 | [13 empty] | VV | 3 | 2 | True | 0 | ROZPOCET
70 | M | 631515050 | deska minerální izolační NF 333 tl. 20 mm | m2 | 5.05 |  | 0 | CS ÚRS 2017 02 |  |  | základní |  | 0 | 0.002 | 0.0101 | 0 | 0 | 8 | M | 3 |  |  |  | ROZPOCET | 0 | 0 | 0 | 0 | 0 | 1 | 0 | 4 | 76052678
| PP |  | deska izolační minerální kontaktních fasád kolmé vlákno λ-0.041 tl. 20 mm | [15 empty] | PP | 3
| VV |  | 4,951*1,02 'Přepočtené koeficientem množství |  | 5.05 | [13 empty] | VV | 3 | 2 | False | 1 | ROZPOCET
71 | K | 621221041 | Montáž kontaktního zateplení vnějších podhledů z minerální vlny s podélnou orientací tl přes 160 mm | m2 | 3.705 |  | 0 | CS ÚRS 2017 02 |  |  | základní |  | 0 | 0.00965 | 0.035753 | 0 | 0 | 4 | K | 3 |  |  |  | ROZPOCET | 0 | 0 | 0 | 0 | 0 | 1 | 0 | 4 | 1231887100
| PP |  | Montáž kontaktního zateplení z desek z minerální vlny s podélnou orientací vláken na vnější podhledy, tloušťky desek přes 160 mm | [15 empty] | PP | 3
| VV |  | "strop u vstupu rampy" | [15 empty] | VV | 3 | 1 | True | 0 | ROZPOCET
| VV |  | 1,3*2,85 |  | 3.705 | [13 empty] | VV | 3 | 2 | True | 0 | ROZPOCET
72 | M | 631515470 | deska minerální izolační TF PROFI tl. 280 mm | m2 | 3.779 |  | 0 | CS ÚRS 2017 02 |  |  | základní |  | 0 | 0.028 | 0.10581 | 0 | 0 | 8 | M | 3 |  |  |  | ROZPOCET | 0 | 0 | 0 | 0 | 0 | 1 | 0 | 4 | 224155510
| PP |  | deska izolační minerální kontaktních fasád podélné vlákno λ-0.036 tl. 280 mm | [15 empty] | PP | 3
| VV |  | 3,705*1,02 'Přepočtené koeficientem množství |  | 3.779 | [13 empty] | VV | 3 | 2 | False | 1 | ROZPOCET
73 | K | 621251105 | Příplatek k cenám kontaktního zateplení podhledů za použití tepelněizolačních zátek z minerální vlny | m2 | 3.705 |  | 0 | CS ÚRS 2017 02 |  |  | základní |  | 0 | 9e-05 | 0.00033345 | 0 | 0 | 4 | K | 3 |  |  |  | ROZPOCET | 0 | 0 | 0 | 0 | 0 | 1 | 0 | 4 | 573064201
| PP |  | Montáž kontaktního zateplení Příplatek k cenám za zápustnou montáž kotev s použitím tepelněizolačních zátek na vnější podhledy z minerální vlny | [15 empty] | PP | 3
74 | K | 622252001 | Montáž zakládacích soklových lišt kontaktního zateplení | m | 103.44 |  | 0 | CS ÚRS 2017 02 |  |  | základní |  | 0 | 6e-05 | 0.0062064 | 0 | 0 | 4 | K | 3 |  |  |  | ROZPOCET | 0 | 0 | 0 | 0 | 0 | 1 | 0 | 4 | 1640447531
| PP |  | Montáž lišt kontaktního zateplení zakládacích soklových připevněných hmoždinkami | [15 empty] | PP | 3
| VV |  | "pohled jižní" | [15 empty] | VV | 3 | 1 | True | 0 | ROZPOCET
| VV |  | 31,86 |  | 31.86 | [13 empty] | VV | 3 | 2 | True | 0 | ROZPOCET
| VV |  | "pohled severní" | [15 empty] | VV | 3 | 1 | True | 0 | ROZPOCET
| VV |  | 31,86 |  | 31.86 | [13 empty] | VV | 3 | 2 | True | 0 | ROZPOCET
| VV |  | "pohled východní" | [15 empty] | VV | 3 | 1 | True | 0 | ROZPOCET
| VV |  | 19,86 |  | 19.86 | [13 empty] | VV | 3 | 2 | True | 0 | ROZPOCET
| VV |  | "pohled západní" | [15 empty] | VV | 3 | 1 | True | 0 | ROZPOCET
| VV |  | 19,86 |  | 19.86 | [13 empty] | VV | 3 | 2 | True | 0 | ROZPOCET
75 | M | 590516550 | lišta soklová Al s okapničkou, zakládací U 18 cm, 0,95/200 cm | m | 108.612 |  | 0 | CS ÚRS 2017 02 |  |  | základní |  | 0 | 0.00068 | 0.073856 | 0 | 0 | 8 | M | 3 |  |  |  | ROZPOCET | 0 | 0 | 0 | 0 | 0 | 1 | 0 | 4 | 248244863
| PP |  | lišta soklová Al s okapničkou, zakládací U 18 cm, 0,95/200 cm | [15 empty] | PP | 3
| VV |  | 103,44*1,05 'Přepočtené koeficientem množství |  | 108.612 | [13 empty] | VV | 3 | 2 | False | 1 | ROZPOCET
76 | K | 622252002 | Montáž ostatních lišt kontaktního zateplení | m | 584.21 |  | 0 | CS ÚRS 2017 02 |  |  | základní |  | 0 | 0.00025 | 0.14605 | 0 | 0 | 4 | K | 3 |  |  |  | ROZPOCET | 0 | 0 | 0 | 0 | 0 | 1 | 0 | 4 | 1437331518
| PP |  | Montáž lišt kontaktního zateplení ostatních stěnových, dilatačních apod. lepených do tmelu | [15 empty] | PP | 3
| VV |  | 296,13+145,82+122,4+19,86 |  | 584.21 | [13 empty] | VV | 3 | 2 | True | 0 | ROZPOCET
77 | M | 590514860 | lišta rohová PVC 10/15 cm s tkaninou 2,5 m | m | 310.937 |  | 0 | CS ÚRS 2017 02 |  |  | základní |  | 0 | 3e-05 | 0.0093281 | 0 | 0 | 8 | M | 3 |  |  |  | ROZPOCET | 0 | 0 | 0 | 0 | 0 | 1 | 0 | 4 | 277734762
| PP |  | lišta rohová PVC 10/15 cm s tkaninou 2,5 m | [15 empty] | PP | 3
| VV |  | "pohled jižní" | [15 empty] | VV | 3 | 1 | True | 0 | ROZPOCET
| VV |  | 2*8*2*2,4 |  | 76.8 | [13 empty] | VV | 3 | 2 | True | 0 | ROZPOCET
| VV |  | "pohled severní" | [15 empty] | VV | 3 | 1 | True | 0 | ROZPOCET
| VV |  | 2*10*2*2,4 |  | 96 | [13 empty] | VV | 3 | 2 | True | 0 | ROZPOCET
| VV |  | "pohled východní" | [15 empty] | VV | 3 | 1 | True | 0 | ROZPOCET
| VV |  | 6*2*2,4 |  | 28.8 | [13 empty] | VV | 3 | 2 | True | 0 | ROZPOCET
| VV |  | "pohled západní" | [15 empty] | VV | 3 | 1 | True | 0 | ROZPOCET
| VV |  | 9*2*2,4+2*2,95+2*2,15 |  | 53.4 | [13 empty] | VV | 3 | 2 | True | 0 | ROZPOCET
| VV |  | "hlavní rohy domu" | [15 empty] | VV | 3 | 1 | True | 0 | ROZPOCET
| VV |  | 8,95+9,1+2*4,55+2*2,96 |  | 33.07 | [13 empty] | VV | 3 | 2 | True | 0 | ROZPOCET
| VV |  | "nástavba strojovny D-F8" | [15 empty] | VV | 3 | 1 | True | 0 | ROZPOCET
| VV |  | 2*0,8+4*(0,2+1,02+0,05+0,345) |  | 8.06 | [13 empty] | VV | 3 | 2 | True | 0 | ROZPOCET
| VV |  | 296,13*1,05 'Přepočtené koeficientem množství |  | 310.937 | [13 empty] | VV | 3 | 2 | False | 1 | ROZPOCET
78 | M | 590515100 | profil okenní s nepřiznanou okapnicí LTU plast 2,0 m | m | 153.111 |  | 0 | CS ÚRS 2017 02 |  |  | základní |  | 0 | 0.0003 | 0.045933 | 0 | 0 | 8 | M | 3 |  |  |  | ROZPOCET | 0 | 0 | 0 | 0 | 0 | 1 | 0 | 4 | 67333485
| PP |  | profil okenní s nepřiznanou podomítkovou okapnicí PVC 2,0 m | [15 empty] | PP | 3
| VV |  | "pohled jižní" | [15 empty] | VV | 3 | 1 | True | 0 | ROZPOCET
| VV |  | 2*8*2,4 |  | 38.4 | [13 empty] | VV | 3 | 2 | True | 0 | ROZPOCET
| VV |  | "pohled severní" | [15 empty] | VV | 3 | 1 | True | 0 | ROZPOCET
| VV |  | 2*10*2,4 |  | 48 | [13 empty] | VV | 3 | 2 | True | 0 | ROZPOCET
| VV |  | "pohled východní" | [15 empty] | VV | 3 | 1 | True | 0 | ROZPOCET
| VV |  | 6*2,4 |  | 14.4 | [13 empty] | VV | 3 | 2 | True | 0 | ROZPOCET
| VV |  | "pohled západní" | [15 empty] | VV | 3 | 1 | True | 0 | ROZPOCET
| VV |  | 9*2,4+1,6+2,85 |  | 26.05 | [13 empty] | VV | 3 | 2 | True | 0 | ROZPOCET
| VV |  | "nástavba strojovny D-F8" | [15 empty] | VV | 3 | 1 | True | 0 | ROZPOCET
| VV |  | 0,9+2*(5,455+3,58) |  | 18.97 | [13 empty] | VV | 3 | 2 | True | 0 | ROZPOCET
| VV |  | 145,82*1,05 'Přepočtené koeficientem množství |  | 153.111 | [13 empty] | VV | 3 | 2 | False | 1 | ROZPOCET
79 | M | 590515120 | profil parapetní - Thermospoj LPE plast 2 m | m | 128.52 |  | 0 | CS ÚRS 2017 02 |  |  | základní |  | 0 | 0.0002 | 0.025704 | 0 | 0 | 8 | M | 3 |  |  |  | ROZPOCET | 0 | 0 | 0 | 0 | 0 | 1 | 0 | 4 | -594816315
| PP |  | profil parapetní se sklovláknitou armovací tkaninou PVC 2 m | [15 empty] | PP | 3
| VV |  | "pohled jižní" | [15 empty] | VV | 3 | 1 | True | 0 | ROZPOCET
| VV |  | 2*8*2,4 |  | 38.4 | [13 empty] | VV | 3 | 2 | True | 0 | ROZPOCET
| VV |  | "pohled severní" | [15 empty] | VV | 3 | 1 | True | 0 | ROZPOCET
| VV |  | 2*10*2,4 |  | 48 | [13 empty] | VV | 3 | 2 | True | 0 | ROZPOCET
| VV |  | "pohled východní" | [15 empty] | VV | 3 | 1 | True | 0 | ROZPOCET
| VV |  | 6*2,4 |  | 14.4 | [13 empty] | VV | 3 | 2 | True | 0 | ROZPOCET
| VV |  | "pohled západní" | [15 empty] | VV | 3 | 1 | True | 0 | ROZPOCET
| VV |  | 9*2,4 |  | 21.6 | [13 empty] | VV | 3 | 2 | True | 0 | ROZPOCET
| VV |  | 122,4*1,05 'Přepočtené koeficientem množství |  | 128.52 | [13 empty] | VV | 3 | 2 | False | 1 | ROZPOCET
80 | M | 590515160 | profil ukončovací 14 mm PVC hrana (délka 3 m) | m | 20.853 |  | 0 | CS ÚRS 2017 02 |  |  | základní |  | 0 | 0.0003 | 0.0062559 | 0 | 0 | 8 | M | 3 |  |  |  | ROZPOCET | 0 | 0 | 0 | 0 | 0 | 1 | 0 | 4 | -849280852
| PP |  | profil ukončovací 14 mm PVC hrana (délka 3 m) | [15 empty] | PP | 3
| VV |  | "pohled západní - pro ukončení omítky a napojení oplechování" 19,86 |  | 19.86 | [13 empty] | VV | 3 | 2 | True | 0 | ROZPOCET
| VV |  | 19,86*1,05 'Přepočtené koeficientem množství |  | 20.853 | [13 empty] | VV | 3 | 2 | False | 1 | ROZPOCET
81 | K | 621531011 | Tenkovrstvá silikonová zrnitá omítka tl. 1,5 mm včetně penetrace vnějších podhledů | m2 | 3.705 |  | 0 | CS ÚRS 2017 02 |  |  | základní |  | 0 | 0.00268 | 0.0099294 | 0 | 0 | 4 | K | 3 |  |  |  | ROZPOCET | 0 | 0 | 0 | 0 | 0 | 1 | 0 | 4 | -1581125797
| PP |  | Omítka tenkovrstvá silikonová vnějších ploch probarvená, včetně penetrace podkladu zrnitá, tloušťky 1,5 mm podhledů | [15 empty] | PP | 3
| VV |  | "strop u vstupu rampy" | [15 empty] | VV | 3 | 1 | True | 0 | ROZPOCET
| VV |  | 1,3*2,85 |  | 3.705 | [13 empty] | VV | 3 | 2 | True | 0 | ROZPOCET
82 | K | 622531001R | Tenkovrstvá silikonová zrnitá omítka tl. 0,5 mm včetně penetrace vnějších stěn | m2 | 63.36 |  | 0 |  |  |  | základní |  | 0 | 0.00168 | 0.10644 | 0 | 0 | 4 | K | 3 |  |  |  | ROZPOCET | 0 | 0 | 0 | 0 | 0 | 1 | 0 | 4 | 867402784
| PP |  | Omítka tenkovrstvá silikonová vnějších ploch probarvená, včetně penetrace podkladu zrnitá, tloušťky 0,5 mm stěn | [15 empty] | PP | 3
| VV |  | "druhá vrstva na meziokenních pásech - D-F4" | [15 empty] | VV | 3 | 1 | True | 0 | ROZPOCET
| VV |  | "pohled jižní" | [15 empty] | VV | 3 | 1 | True | 0 | ROZPOCET
| VV |  | 2*7*0,6*2,4 |  | 20.16 | [13 empty] | VV | 3 | 2 | True | 0 | ROZPOCET
| VV |  | "pohled severní" | [15 empty] | VV | 3 | 1 | True | 0 | ROZPOCET
| VV |  | 2*9*0,6*2,4 |  | 25.92 | [13 empty] | VV | 3 | 2 | True | 0 | ROZPOCET
| VV |  | "pohled východní" | [15 empty] | VV | 3 | 1 | True | 0 | ROZPOCET
| VV |  | 5*0,6*2,4 |  | 7.2 | [13 empty] | VV | 3 | 2 | True | 0 | ROZPOCET
| VV |  | "pohled západní" | [15 empty] | VV | 3 | 1 | True | 0 | ROZPOCET
| VV |  | 7*0,6*2,4 |  | 10.08 | [13 empty] | VV | 3 | 2 | True | 0 | ROZPOCET
83 | K | 622531011 | Tenkovrstvá silikonová zrnitá omítka tl. 1,5 mm včetně penetrace vnějších stěn | m2 | 644.414 |  | 0 | CS ÚRS 2017 02 |  |  | základní |  | 0 | 0.00268 | 1.727 | 0 | 0 | 4 | K | 3 |  |  |  | ROZPOCET | 0 | 0 | 0 | 0 | 0 | 1 | 0 | 4 | 161847000
| PP |  | Omítka tenkovrstvá silikonová vnějších ploch probarvená, včetně penetrace podkladu zrnitá, tloušťky 1,5 mm stěn | [15 empty] | PP | 3
| VV |  | "hlavní skladba - D-F3" | [15 empty] | VV | 3 | 1 | True | 0 | ROZPOCET
| VV |  | "pohled jižní" | [15 empty] | VV | 3 | 1 | True | 0 | ROZPOCET
| VV |  | 8,68*31,86 |  | 276.545 | [13 empty] | VV | 3 | 2 | True | 0 | ROZPOCET
| VV |  | "odečet otvorů" | [15 empty] | VV | 3 | 1 | True | 0 | ROZPOCET
| VV |  | -2*8*2,4*2,4 |  | -92.16 | [13 empty] | VV | 3 | 2 | True | 0 | ROZPOCET
| VV |  | "pohled severní" | [15 empty] | VV | 3 | 1 | True | 0 | ROZPOCET
| VV |  | 8,68*31,86 |  | 276.545 | [13 empty] | VV | 3 | 2 | True | 0 | ROZPOCET
| VV |  | "odečet otvorů" | [15 empty] | VV | 3 | 1 | True | 0 | ROZPOCET
| VV |  | -2*10*2,4*2,4 |  | -115.2 | [13 empty] | VV | 3 | 2 | True | 0 | ROZPOCET
| VV |  | "pohled východní" | [15 empty] | VV | 3 | 1 | True | 0 | ROZPOCET
| VV |  | 4,55*19,86 |  | 90.363 | [13 empty] | VV | 3 | 2 | True | 0 | ROZPOCET
| VV |  | "odečet otvorů" | [15 empty] | VV | 3 | 1 | True | 0 | ROZPOCET
| VV |  | -6*2,4*2,4 |  | -34.56 | [13 empty] | VV | 3 | 2 | True | 0 | ROZPOCET
| VV |  | "pohled západní" | [15 empty] | VV | 3 | 1 | True | 0 | ROZPOCET
| VV |  | 155,293 |  | 155.293 | [13 empty] | VV | 3 | 2 | True | 0 | ROZPOCET
| VV |  | "odečet otvorů" | [15 empty] | VV | 3 | 1 | True | 0 | ROZPOCET
| VV |  | -(9*2,4*2,4+1,6*2,95) |  | -56.56 | [13 empty] | VV | 3 | 2 | True | 0 | ROZPOCET
| VV |  | "ostění a nadpraží" | [15 empty] | VV | 3 | 1 | True | 0 | ROZPOCET
| VV |  | "pohled jižní" | [15 empty] | VV | 3 | 1 | True | 0 | ROZPOCET
| VV |  | 0,28*(2*8*3*2,4) |  | 32.256 | [13 empty] | VV | 3 | 2 | True | 0 | ROZPOCET
| VV |  | "pohled severní" | [15 empty] | VV | 3 | 1 | True | 0 | ROZPOCET
| VV |  | 0,28*(2*10*3*2,4) |  | 40.32 | [13 empty] | VV | 3 | 2 | True | 0 | ROZPOCET
| VV |  | "pohled východní" | [15 empty] | VV | 3 | 1 | True | 0 | ROZPOCET
| VV |  | 0,28*(6*3*2,4) |  | 12.096 | [13 empty] | VV | 3 | 2 | True | 0 | ROZPOCET
| VV |  | "pohled západní" | [15 empty] | VV | 3 | 1 | True | 0 | ROZPOCET
| VV |  | 0,28*(9*3*2,4+1,6+2*2,95) |  | 20.244 | [13 empty] | VV | 3 | 2 | True | 0 | ROZPOCET
| VV |  | "boční stěny u vstupu rampy" | [15 empty] | VV | 3 | 1 | True | 0 | ROZPOCET
| VV |  | 2,96*2*1,3 |  | 7.696 | [13 empty] | VV | 3 | 2 | True | 0 | ROZPOCET
| VV |  | "odečet otvorů" | [15 empty] | VV | 3 | 1 | True | 0 | ROZPOCET
| VV |  | -0,8*2,02 |  | -1.616 | [13 empty] | VV | 3 | 2 | True | 0 | ROZPOCET
| VV |  | "ostění a nadpraží" | [15 empty] | VV | 3 | 1 | True | 0 | ROZPOCET
| VV |  | 0,28*(0,8+2*2,02) |  | 1.355 | [13 empty] | VV | 3 | 2 | True | 0 | ROZPOCET
| VV |  | "zděné zábradlí D-F6" | [15 empty] | VV | 3 | 1 | True | 0 | ROZPOCET
| VV |  | (1,775-0,34)*(0,45+2*1,5) |  | 4.951 | [13 empty] | VV | 3 | 2 | True | 0 | ROZPOCET
| VV |  | "nástavba strojovny D-F7, D-F8" | [15 empty] | VV | 3 | 1 | True | 0 | ROZPOCET
| VV |  | (1,22+0,05)*2*(4,95+3,35) |  | 21.082 | [13 empty] | VV | 3 | 2 | True | 0 | ROZPOCET
| VV |  | "odečet otvorů" | [15 empty] | VV | 3 | 1 | True | 0 | ROZPOCET
| VV |  | -0,9*0,8 |  | -0.72 | [13 empty] | VV | 3 | 2 | True | 0 | ROZPOCET
| VV |  | "ostění a nadpraží" | [15 empty] | VV | 3 | 1 | True | 0 | ROZPOCET
| VV |  | 0,1*(0,9+2*0,8) |  | 0.25 | [13 empty] | VV | 3 | 2 | True | 0 | ROZPOCET
| VV |  | "nástavba strojovny D-F9 - římsa" | [15 empty] | VV | 3 | 1 | True | 0 | ROZPOCET
| VV |  | 0,345*2*(5,455+3,58) |  | 6.234 | [13 empty] | VV | 3 | 2 | True | 0 | ROZPOCET
84 | K | 622532011 | Tenkovrstvá silikonová hydrofilní zrnitá omítka tl. 1,5 mm včetně penetrace vnějších stěn | m2 | 27.803 |  | 0 | CS ÚRS 2017 02 |  |  | základní |  | 0 | 0.00268 | 0.074512 | 0 | 0 | 4 | K | 3 |  |  |  | ROZPOCET | 0 | 0 | 0 | 0 | 0 | 1 | 0 | 4 | -996169567
| PP |  | Omítka tenkovrstvá silikonová vnějších ploch probarvená, včetně penetrace podkladu hydrofilní, s regulací vlhkosti na povrchu a se zvýšenou ochranou proti mikroorganismům zrnitá, tloušťky 1,5 mm stěn | [15 empty] | PP | 3
| VV |  | "nad terénem D-F2" | [15 empty] | VV | 3 | 1 | True | 0 | ROZPOCET
| VV |  | "pohled jižní" | [15 empty] | VV | 3 | 1 | True | 0 | ROZPOCET
| VV |  | 0,27*31,495 |  | 8.504 | [13 empty] | VV | 3 | 2 | True | 0 | ROZPOCET
| VV |  | "pohled severní" | [15 empty] | VV | 3 | 1 | True | 0 | ROZPOCET
| VV |  | (0,265+0,42)/2*31,495 |  | 10.787 | [13 empty] | VV | 3 | 2 | True | 0 | ROZPOCET
| VV |  | "pohled západní" | [15 empty] | VV | 3 | 1 | True | 0 | ROZPOCET
| VV |  | (0,42+0,34)/2*3,18+0,27*11,68 |  | 4.362 | [13 empty] | VV | 3 | 2 | True | 0 | ROZPOCET
| VV |  | "zděné zábradlí D-F5" | [15 empty] | VV | 3 | 1 | True | 0 | ROZPOCET
| VV |  | 0,34*(0,45+1,5+0,05) |  | 0.68 | [13 empty] | VV | 3 | 2 | True | 0 | ROZPOCET
| VV |  | "čelní stěna rampy a schodiště - plocha odečtena z AutoCadu" | [15 empty] | VV | 3 | 1 | True | 0 | ROZPOCET
| VV |  | 3,47 |  | 3.47 | [13 empty] | VV | 3 | 2 | True | 0 | ROZPOCET
85 | K | 629135101 | Vyrovnávací vrstva pod klempířské prvky z MC š do 150 mm | m | 122.4 |  | 0 | CS ÚRS 2017 02 |  |  | základní |  | 0 | 0.01032 | 1.2632 | 0 | 0 | 4 | K | 3 |  |  |  | ROZPOCET | 0 | 0 | 0 | 0 | 0 | 1 | 0 | 4 | 1334990777
| PP |  | Vyrovnávací vrstva z cementové malty pod klempířskými prvky šířky do 150 mm | [15 empty] | PP | 3
| VV |  | "D-P5 - přisekání části parapetu" | [15 empty] | VV | 3 | 1 | True | 0 | ROZPOCET
| VV |  | "pohled jižní" | [15 empty] | VV | 3 | 1 | True | 0 | ROZPOCET
| VV |  | 2*8*2,4 |  | 38.4 | [13 empty] | VV | 3 | 2 | True | 0 | ROZPOCET
| VV |  | "pohled severní" | [15 empty] | VV | 3 | 1 | True | 0 | ROZPOCET
| VV |  | 2*10*2,4 |  | 48 | [13 empty] | VV | 3 | 2 | True | 0 | ROZPOCET
| VV |  | "pohled východní" | [15 empty] | VV | 3 | 1 | True | 0 | ROZPOCET
| VV |  | 6*2,4 |  | 14.4 | [13 empty] | VV | 3 | 2 | True | 0 | ROZPOCET
| VV |  | "pohled západní" | [15 empty] | VV | 3 | 1 | True | 0 | ROZPOCET
| VV |  | 9*2,4 |  | 21.6 | [13 empty] | VV | 3 | 2 | True | 0 | ROZPOCET
86 | K | 629995101 | Očištění vnějších ploch tlakovou vodou | m2 | 680.285 |  | 0 | CS ÚRS 2017 02 |  |  | základní |  | 0 | 0 | 0 | 0 | 0 | 4 | K | 3 |  |  |  | ROZPOCET | 0 | 0 | 0 | 0 | 0 | 1 | 0 | 4 | 484373913
| PP |  | Očištění vnějších ploch tlakovou vodou omytím | [15 empty] | PP | 3
| VV |  | "pod a nad terénem D-F1, D-F2" | [15 empty] | VV | 3 | 1 | True | 0 | ROZPOCET
| VV |  | "pohled jižní" | [15 empty] | VV | 3 | 1 | True | 0 | ROZPOCET
| VV |  | 1,02*31,495 |  | 32.125 | [13 empty] | VV | 3 | 2 | True | 0 | ROZPOCET
| VV |  | "pohled severní" | [15 empty] | VV | 3 | 1 | True | 0 | ROZPOCET
| VV |  | 1,17*31,495 |  | 36.849 | [13 empty] | VV | 3 | 2 | True | 0 | ROZPOCET
| VV |  | "pohled západní" | [15 empty] | VV | 3 | 1 | True | 0 | ROZPOCET
| VV |  | 1,17*(3,18+11,68)+0,9*(1,5+4,4) |  | 22.696 | [13 empty] | VV | 3 | 2 | True | 0 | ROZPOCET
| VV |  | "hlavní fasáda D-F3" | [15 empty] | VV | 3 | 1 | True | 0 | ROZPOCET
| VV |  | "pohled jižní" | [15 empty] | VV | 3 | 1 | True | 0 | ROZPOCET
| VV |  | 8,68*31,5 |  | 273.42 | [13 empty] | VV | 3 | 2 | True | 0 | ROZPOCET
| VV |  | "odečet otvorů" | [15 empty] | VV | 3 | 1 | True | 0 | ROZPOCET
| VV |  | -2*8*2,4*2,4 |  | -92.16 | [13 empty] | VV | 3 | 2 | True | 0 | ROZPOCET
| VV |  | "ostění, nadpraží a parapet" | [15 empty] | VV | 3 | 1 | True | 0 | ROZPOCET
| VV |  | 0,1*(2*8*4*2,4) |  | 15.36 | [13 empty] | VV | 3 | 2 | True | 0 | ROZPOCET
| VV |  | "pohled severní" | [15 empty] | VV | 3 | 1 | True | 0 | ROZPOCET
| VV |  | 8,68*31,5 |  | 273.42 | [13 empty] | VV | 3 | 2 | True | 0 | ROZPOCET
| VV |  | "odečet otvorů" | [15 empty] | VV | 3 | 1 | True | 0 | ROZPOCET
| VV |  | -2*10*2,4*2,4 |  | -115.2 | [13 empty] | VV | 3 | 2 | True | 0 | ROZPOCET
| VV |  | "ostění, nadpraží a parapet" | [15 empty] | VV | 3 | 1 | True | 0 | ROZPOCET
| VV |  | 0,1*(2*10*4*2,4) |  | 19.2 | [13 empty] | VV | 3 | 2 | True | 0 | ROZPOCET
| VV |  | "pohled západní - plocha odečetena z AutoCadu" | [15 empty] | VV | 3 | 1 | True | 0 | ROZPOCET
| VV |  | 155,293 |  | 155.293 | [13 empty] | VV | 3 | 2 | True | 0 | ROZPOCET
| VV |  | "odečet otvorů" | [15 empty] | VV | 3 | 1 | True | 0 | ROZPOCET
| VV |  | -(9*2,4*2,4+1,6*2,96) |  | -56.576 | [13 empty] | VV | 3 | 2 | True | 0 | ROZPOCET
| VV |  | "ostění, nadpraží a parapet" | [15 empty] | VV | 3 | 1 | True | 0 | ROZPOCET
| VV |  | 0,1*(9*4*2,4+2*(1,6+2,96)) |  | 9.552 | [13 empty] | VV | 3 | 2 | True | 0 | ROZPOCET
| VV |  | "pohled východní" | [15 empty] | VV | 3 | 1 | True | 0 | ROZPOCET
| VV |  | 4,55*19,5 |  | 88.725 | [13 empty] | VV | 3 | 2 | True | 0 | ROZPOCET
| VV |  | "odečet otvorů" | [15 empty] | VV | 3 | 1 | True | 0 | ROZPOCET
| VV |  | -6*2,4*2,4 |  | -34.56 | [13 empty] | VV | 3 | 2 | True | 0 | ROZPOCET
| VV |  | "ostění, nadpraží a parapet" | [15 empty] | VV | 3 | 1 | True | 0 | ROZPOCET
| VV |  | 0,1*6*4*2,4 |  | 5.76 | [13 empty] | VV | 3 | 2 | True | 0 | ROZPOCET
| VV |  | "boční stěny u vstupu rampy" | [15 empty] | VV | 3 | 1 | True | 0 | ROZPOCET
| VV |  | 2,96*2*1,3 |  | 7.696 | [13 empty] | VV | 3 | 2 | True | 0 | ROZPOCET
| VV |  | "odečet otvorů" | [15 empty] | VV | 3 | 1 | True | 0 | ROZPOCET
| VV |  | -0,8*2,15 |  | -1.72 | [13 empty] | VV | 3 | 2 | True | 0 | ROZPOCET
| VV |  | "ostění a nadpraží" | [15 empty] | VV | 3 | 1 | True | 0 | ROZPOCET
| VV |  | 0,1*(0,8+2*2,15) |  | 0.51 | [13 empty] | VV | 3 | 2 | True | 0 | ROZPOCET
| VV |  | "strop u vstupu rampy" | [15 empty] | VV | 3 | 1 | True | 0 | ROZPOCET
| VV |  | 1,3*2,85 |  | 3.705 | [13 empty] | VV | 3 | 2 | True | 0 | ROZPOCET
| VV |  | "zděné zábradlí D-F6" | [15 empty] | VV | 3 | 1 | True | 0 | ROZPOCET
| VV |  | 1,775*(0,45+2*1,5) |  | 6.124 | [13 empty] | VV | 3 | 2 | True | 0 | ROZPOCET
| VV |  | "čelní stěna rampy a schodiště - plocha odečtena z AutoCadu" | [15 empty] | VV | 3 | 1 | True | 0 | ROZPOCET
| VV |  | 3,47 |  | 3.47 | [13 empty] | VV | 3 | 2 | True | 0 | ROZPOCET
| VV |  | "nástavba strojovny D-F7, D-F8" | [15 empty] | VV | 3 | 1 | True | 0 | ROZPOCET
| VV |  | (1,22+0,05)*2*(4,95+3,35) |  | 21.082 | [13 empty] | VV | 3 | 2 | True | 0 | ROZPOCET
| VV |  | "odečet otvorů" | [15 empty] | VV | 3 | 1 | True | 0 | ROZPOCET
| VV |  | -0,9*0,8 |  | -0.72 | [13 empty] | VV | 3 | 2 | True | 0 | ROZPOCET
| VV |  | "nástavba strojovny D-F9 - římsa" | [15 empty] | VV | 3 | 1 | True | 0 | ROZPOCET
| VV |  | 0,345*2*(5,455+3,58) |  | 6.234 | [13 empty] | VV | 3 | 2 | True | 0 | ROZPOCET
87 | K | 619991011 | Obalení konstrukcí a prvků fólií přilepenou lepící páskou | m2 | 30.6 |  | 0 | CS ÚRS 2017 02 |  |  | základní |  | 0 | 0.00024 | 0.007344 | 0 | 0 | 4 | K | 3 |  |  |  | ROZPOCET | 0 | 0 | 0 | 0 | 0 | 1 | 0 | 4 | 1861190144
| PP |  | Zakrytí vnitřních ploch před znečištěním včetně pozdějšího odkrytí konstrukcí a prvků obalením fólií a přelepením páskou | [15 empty] | PP | 3
| VV |  | "D-P5 - přisekání části parapetu" | [15 empty] | VV | 3 | 1 | True | 0 | ROZPOCET
| VV |  | "pohled jižní" | [15 empty] | VV | 3 | 1 | True | 0 | ROZPOCET
| VV |  | 0,25*2*8*2,4 |  | 9.6 | [13 empty] | VV | 3 | 2 | True | 0 | ROZPOCET
| VV |  | "pohled severní" | [15 empty] | VV | 3 | 1 | True | 0 | ROZPOCET
| VV |  | 0,25*2*10*2,4 |  | 12 | [13 empty] | VV | 3 | 2 | True | 0 | ROZPOCET
| VV |  | "pohled východní" | [15 empty] | VV | 3 | 1 | True | 0 | ROZPOCET
| VV |  | 0,25*6*2,4 |  | 3.6 | [13 empty] | VV | 3 | 2 | True | 0 | ROZPOCET
| VV |  | "pohled západní" | [15 empty] | VV | 3 | 1 | True | 0 | ROZPOCET
| VV |  | 0,25*9*2,4 |  | 5.4 | [13 empty] | VV | 3 | 2 | True | 0 | ROZPOCET
88 | K | 629991011 | Zakrytí výplní otvorů a svislých ploch fólií přilepenou lepící páskou | m2 | 298.496 |  | 0 | CS ÚRS 2017 02 |  |  | základní |  | 0 | 0.00012 | 0.03582 | 0 | 0 | 4 | K | 3 |  |  |  | ROZPOCET | 0 | 0 | 0 | 0 | 0 | 1 | 0 | 4 | -1505059151
| PP |  | Zakrytí vnějších ploch před znečištěním včetně pozdějšího odkrytí výplní otvorů a svislých ploch fólií přilepenou lepící páskou | [15 empty] | PP | 3
| VV |  | "pohled jižní" | [15 empty] | VV | 3 | 1 | True | 0 | ROZPOCET
| VV |  | 2*8*2,4*2,4 |  | 92.16 | [13 empty] | VV | 3 | 2 | True | 0 | ROZPOCET
| VV |  | "pohled severní" | [15 empty] | VV | 3 | 1 | True | 0 | ROZPOCET
| VV |  | 2*10*2,4*2,4 |  | 115.2 | [13 empty] | VV | 3 | 2 | True | 0 | ROZPOCET
| VV |  | "pohled západní" | [15 empty] | VV | 3 | 1 | True | 0 | ROZPOCET
| VV |  | 9*2,4*2,4+1,6*2,96 |  | 56.576 | [13 empty] | VV | 3 | 2 | True | 0 | ROZPOCET
| VV |  | "pohled východní" | [15 empty] | VV | 3 | 1 | True | 0 | ROZPOCET
| VV |  | 6*2,4*2,4 |  | 34.56 | [13 empty] | VV | 3 | 2 | True | 0 | ROZPOCET
| D | 63 | Podlahy a podlahové konstrukce |  |  |  | 0 | [5 empty] | 0 |  | 50.1937 |  | 0 | 1 | D | 2 |  |  |  | ROZPOCET | [6 empty] | 0
89 | K | 631311113 | Mazanina tl do 80 mm z betonu prostého bez zvýšených nároků na prostředí tř. C 12/15 | m3 | 2.498 |  | 0 | CS ÚRS 2017 02 |  |  | základní |  | 0 | 2.2563 | 5.6363 | 0 | 0 | 4 | K | 3 |  |  |  | ROZPOCET | 0 | 0 | 0 | 0 | 0 | 1 | 0 | 4 | 1765445250
| PP |  | Mazanina z betonu prostého bez zvýšených nároků na prostředí tl. přes 50 do 80 mm tř. C 12/15 | [15 empty] | PP | 3
| VV |  | "pod terénem spádový klín" | [15 empty] | VV | 3 | 1 | True | 0 | ROZPOCET
| VV |  | "pohled jižní" | [15 empty] | VV | 3 | 1 | True | 0 | ROZPOCET
| VV |  | 0,06*0,5*31,495 |  | 0.945 | [13 empty] | VV | 3 | 2 | True | 0 | ROZPOCET
| VV |  | "pohled severní" | [15 empty] | VV | 3 | 1 | True | 0 | ROZPOCET
| VV |  | 0,06*0,5*(31,495+1,52) |  | 0.99 | [13 empty] | VV | 3 | 2 | True | 0 | ROZPOCET
| VV |  | "pohled západní" | [15 empty] | VV | 3 | 1 | True | 0 | ROZPOCET
| VV |  | 0,06*0,5*(0,5+3,18+1,5+4,4+8,68+0,5) |  | 0.563 | [13 empty] | VV | 3 | 2 | True | 0 | ROZPOCET
90 | K | 632451031 | Vyrovnávací potěr tl do 20 mm z MC 15 provedený v ploše | m2 | 591.947 |  | 0 | CS ÚRS 2017 02 |  |  | základní |  | 0 | 0.04984 | 29.5026 | 0 | 0 | 4 | K | 3 |  |  |  | ROZPOCET | 0 | 0 | 0 | 0 | 0 | 1 | 0 | 4 | 333859817
| PP |  | Potěr cementový vyrovnávací z malty (MC-15) v ploše o průměrné (střední) tl. od 10 do 20 mm | [15 empty] | PP | 3
| VV |  | " střecha " (30,8+2*0,1)*(18,8+2*0,1)-4,95*3,35 |  | 572.418 | [13 empty] | VV | 3 | 2 | True | 0 | ROZPOCET
| VV |  | " na strojovně " 3,58*5,455 |  | 19.529 | [13 empty] | VV | 3 | 2 | True | 0 | ROZPOCET
91 | K | 632451034 | Vyrovnávací potěr tl do 50 mm z MC 15 provedený v ploše | m2 | 57.242 |  | 0 | CS ÚRS 2017 02 |  |  | základní |  | 0 | 0.1231 | 7.0465 | 0 | 0 | 4 | K | 3 |  |  |  | ROZPOCET | 0 | 0 | 0 | 0 | 0 | 1 | 0 | 4 | -1994476684
| PP |  | Potěr cementový vyrovnávací z malty (MC-15) v ploše o průměrné (střední) tl. přes 40 do 50 mm | [15 empty] | PP | 3
| VV |  | " střecha - lokální vyspravení na 10% plovchy " ((30,8+2*0,1)*(18,8+2*0,1)-4,95*3,35)*0,1 |  | 57.242 | [13 empty] | VV | 3 | 2 | True | 0 | ROZPOCET
92 | K | 637211121 | Okapový chodník z betonových dlaždic tl 40 mm kladených do písku se zalitím spár MC | m2 | 33.228 |  | 0 | CS ÚRS 2017 02 |  |  | základní |  | 0 | 0.24101 | 8.0083 | 0 | 0 | 4 | K | 3 |  |  |  | ROZPOCET | 0 | 0 | 0 | 0 | 0 | 1 | 0 | 4 | -1436947074
| PP |  | Okapový chodník z dlaždic betonových se zalitím spár cementovou maltou do písku, tl. dlaždic 40 mm | [15 empty] | PP | 3
| VV |  | "okapový chodník" | [15 empty] | VV | 3 | 1 | True | 0 | ROZPOCET
| VV |  | "pohled jižní" | [15 empty] | VV | 3 | 1 | True | 0 | ROZPOCET
| VV |  | 0,4*31,495 |  | 12.598 | [13 empty] | VV | 3 | 2 | True | 0 | ROZPOCET
| VV |  | "pohled severní" | [15 empty] | VV | 3 | 1 | True | 0 | ROZPOCET
| VV |  | 0,4*(31,495+1,52) |  | 13.206 | [13 empty] | VV | 3 | 2 | True | 0 | ROZPOCET
| VV |  | "pohled západní" | [15 empty] | VV | 3 | 1 | True | 0 | ROZPOCET
| VV |  | 0,4*(0,4+3,18+1,5+4,4+8,68+0,4) |  | 7.424 | [13 empty] | VV | 3 | 2 | True | 0 | ROZPOCET
| D | 9 | Ostatní konstrukce a práce, bourání |  |  |  | 0 | [5 empty] | 0 |  | 11.1582 |  | 853.9456 | 1 | D | 1 |  |  |  | ROZPOCET | [6 empty] | 0
| D | 91 | Doplňující konstrukce a práce pozemních komunikací, letišť a ploch |  |  |  | 0 | [5 empty] | 0 |  | 10.9867 |  | 0 | 1 | D | 2 |  |  |  | ROZPOCET | [6 empty] | 0
93 | K | 916331112 | Osazení zahradního obrubníku betonového do lože z betonu s boční opěrou | m | 83.87 |  | 0 | CS ÚRS 2017 02 |  |  | základní |  | 0 | 0.10095 | 8.4667 | 0 | 0 | 4 | K | 3 |  |  |  | ROZPOCET | 0 | 0 | 0 | 0 | 0 | 1 | 0 | 4 | -1753501317
| PP |  | Osazení zahradního obrubníku betonového s ložem tl. od 50 do 100 mm z betonu prostého tř. C 12/15 s boční opěrou z betonu prostého tř. C 12/15 | [15 empty] | PP | 3
| VV |  | "okapový chodník" | [15 empty] | VV | 3 | 1 | True | 0 | ROZPOCET
| VV |  | "pohled jižní" | [15 empty] | VV | 3 | 1 | True | 0 | ROZPOCET
| VV |  | 0,4+31,495 |  | 31.895 | [13 empty] | VV | 3 | 2 | True | 0 | ROZPOCET
| VV |  | "pohled severní" | [15 empty] | VV | 3 | 1 | True | 0 | ROZPOCET
| VV |  | 0,4+(31,495+1,52) |  | 33.415 | [13 empty] | VV | 3 | 2 | True | 0 | ROZPOCET
| VV |  | "pohled západní" | [15 empty] | VV | 3 | 1 | True | 0 | ROZPOCET
| VV |  | 0,4+3,18+1,5+4,4+8,68+0,4 |  | 18.56 | [13 empty] | VV | 3 | 2 | True | 0 | ROZPOCET
94 | M | 592172100 | obrubník betonový zahradní ABO 014-19 šedý 100 x 5 x 25 cm | kus | 84 |  | 0 | CS ÚRS 2017 02 |  |  | základní |  | 0 | 0.03 | 2.52 | 0 | 0 | 8 | M | 3 |  |  |  | ROZPOCET | 0 | 0 | 0 | 0 | 0 | 1 | 0 | 4 | 1797940232
| PP |  | obrubník betonový zahradní šedý 100 x 5 x 25 cm | [15 empty] | PP | 3
95 | K | 919735112 | Řezání stávajícího živičného krytu hl do 100 mm | m | 6.3 |  | 0 | CS ÚRS 2017 02 |  |  | základní |  | 0 | 0 | 0 | 0 | 0 | 4 | K | 3 |  |  |  | ROZPOCET | 0 | 0 | 0 | 0 | 0 | 1 | 0 | 4 | 503647412
| PP |  | Řezání stávajícího živičného krytu nebo podkladu hloubky přes 50 do 100 mm | [15 empty] | PP | 3
| VV |  | "pohled západní D_P9" 3,0+3,3 |  | 6.3 | [13 empty] | VV | 3 | 2 | True | 0 | ROZPOCET
| D | 94 | Lešení a stavební výtahy |  |  |  | 0 | [5 empty] | 0 |  | 0.12963 |  | 0 | 1 | D | 2 |  |  |  | ROZPOCET | [6 empty] | 0
96 | K | 941111121 | Montáž lešení řadového trubkového lehkého s podlahami zatížení do 200 kg/m2 š do 1,2 m v do 10 m | m2 | 878.37 |  | 0 | CS ÚRS 2017 02 |  |  | základní |  | 0 | 0 | 0 | 0 | 0 | 4 | K | 3 |  |  |  | ROZPOCET | 0 | 0 | 0 | 0 | 0 | 1 | 0 | 4 | 1479470100
| PP |  | Montáž lešení řadového trubkového lehkého pracovního s podlahami s provozním zatížením tř. 3 do 200 kg/m2 šířky tř. W09 přes 0,9 do 1,2 m, výšky do 10 m | [15 empty] | PP | 3
| VV |  | 8,5*(2*31,86+19,86+6*1,5)+4,0*(19,86+2*1,5) |  | 878.37 | [13 empty] | VV | 3 | 2 | True | 0 | ROZPOCET
97 | K | 941111221 | Příplatek k lešení řadovému trubkovému lehkému s podlahami š 1,2 m v 10 m za první a ZKD den použití | m2 | 52702.2 |  | 0 | CS ÚRS 2017 02 |  |  | základní |  | 0 | 0 | 0 | 0 | 0 | 4 | K | 3 |  |  |  | ROZPOCET | 0 | 0 | 0 | 0 | 0 | 1 | 0 | 4 | -922188966
| PP |  | Montáž lešení řadového trubkového lehkého pracovního s podlahami s provozním zatížením tř. 3 do 200 kg/m2 Příplatek za první a každý další den použití lešení k ceně -1121 | [15 empty] | PP | 3
| VV |  | 878,37*60 'Přepočtené koeficientem množství |  | 52702.2 | [13 empty] | VV | 3 | 2 | False | 1 | ROZPOCET
98 | K | 941111821 | Demontáž lešení řadového trubkového lehkého s podlahami zatížení do 200 kg/m2 š do 1,2 m v do 10 m | m2 | 878.37 |  | 0 | CS ÚRS 2017 02 |  |  | základní |  | 0 | 0 | 0 | 0 | 0 | 4 | K | 3 |  |  |  | ROZPOCET | 0 | 0 | 0 | 0 | 0 | 1 | 0 | 4 | -1536602885
| PP |  | Demontáž lešení řadového trubkového lehkého pracovního s podlahami s provozním zatížením tř. 3 do 200 kg/m2 šířky tř. W09 přes 0,9 do 1,2 m, výšky do 10 m | [15 empty] | PP | 3
99 | K | 944511111 | Montáž ochranné sítě z textilie z umělých vláken | m2 | 878.37 |  | 0 | CS ÚRS 2017 02 |  |  | základní |  | 0 | 0 | 0 | 0 | 0 | 4 | K | 3 |  |  |  | ROZPOCET | 0 | 0 | 0 | 0 | 0 | 1 | 0 | 4 | 1809459313
| PP |  | Montáž ochranné sítě zavěšené na konstrukci lešení z textilie z umělých vláken | [15 empty] | PP | 3
100 | K | 944511211 | Příplatek k ochranné síti za první a ZKD den použití | m2 | 52702.2 |  | 0 | CS ÚRS 2017 02 |  |  | základní |  | 0 | 0 | 0 | 0 | 0 | 4 | K | 3 |  |  |  | ROZPOCET | 0 | 0 | 0 | 0 | 0 | 1 | 0 | 4 | -337201701
| PP |  | Montáž ochranné sítě Příplatek za první a každý další den použití sítě k ceně -1111 | [15 empty] | PP | 3
| VV |  | 878,37*60 'Přepočtené koeficientem množství |  | 52702.2 | [13 empty] | VV | 3 | 2 | False | 1 | ROZPOCET
101 | K | 944511811 | Demontáž ochranné sítě z textilie z umělých vláken | m2 | 878.37 |  | 0 | CS ÚRS 2017 02 |  |  | základní |  | 0 | 0 | 0 | 0 | 0 | 4 | K | 3 |  |  |  | ROZPOCET | 0 | 0 | 0 | 0 | 0 | 1 | 0 | 4 | -1187206803
| PP |  | Demontáž ochranné sítě zavěšené na konstrukci lešení z textilie z umělých vláken | [15 empty] | PP | 3
102 | K | 949101112 | Lešení pomocné pro objekty pozemních staveb s lešeňovou podlahou v do 3,5 m zatížení do 150 kg/m2 | m2 | 617.293 |  | 0 | CS ÚRS 2017 02 |  |  | základní |  | 0 | 0.00021 | 0.12963 | 0 | 0 | 4 | K | 3 |  |  |  | ROZPOCET | 0 | 0 | 0 | 0 | 0 | 1 | 0 | 4 | 1755347683
| PP |  | Lešení pomocné pracovní pro objekty pozemních staveb pro zatížení do 150 kg/m2, o výšce lešeňové podlahy přes 1,9 do 3,5 m | [15 empty] | PP | 3
| VV |  | "malby" | [15 empty] | VV | 3 | 1 | True | 0 | ROZPOCET
| VV |  | "1.NP" | [15 empty] | VV | 3 | 1 | True | 0 | ROZPOCET
| VV |  | 9,8*7,75+44,2*3,2+3,45*4,1+5,1*3,5+4,7*7,9+0,85*1,55 |  | 287.833 | [13 empty] | VV | 3 | 2 | True | 0 | ROZPOCET
| VV |  | "2.NP" | [15 empty] | VV | 3 | 1 | True | 0 | ROZPOCET
| VV |  | 9,8*7,75+44,2*3,2+5,1*7,75+4,7*7,9+0,85*1,55+5,35*3,85+3,6*3,75 |  | 329.46 | [13 empty] | VV | 3 | 2 | True | 0 | ROZPOCET
| D | 95 | Různé dokončovací konstrukce a práce pozemních staveb |  |  |  | 0 | [5 empty] | 0 |  | 0.039772 |  | 0 | 1 | D | 2 |  |  |  | ROZPOCET | [6 empty] | 0
103 | K | 953961113 | Kotvy chemickým tmelem M 12 hl 110 mm do betonu, ŽB nebo kamene s vyvrtáním otvoru | kus | 16 |  | 0 | CS ÚRS 2017 02 |  |  | základní |  | 0 | 1e-05 | 0.00016 | 0 | 0 | 4 | K | 3 |  |  |  | ROZPOCET | 0 | 0 | 0 | 0 | 0 | 1 | 0 | 4 | 197484723
| PP |  | Kotvy chemické s vyvrtáním otvoru do betonu, železobetonu nebo tvrdého kamene tmel, velikost M 12, hloubka 110 mm | [15 empty] | PP | 3
| VV |  | "žebřík D_Z1" 4*2*2 |  | 16 | [13 empty] | VV | 3 | 2 | True | 0 | ROZPOCET
104 | K | 953965123 | Kotevní šroub pro chemické kotvy M 12 dl 260 mm | kus | 16 |  | 0 | CS ÚRS 2017 02 |  |  | základní |  | 0 | 0.00024 | 0.00384 | 0 | 0 | 4 | K | 3 |  |  |  | ROZPOCET | 0 | 0 | 0 | 0 | 0 | 1 | 0 | 4 | -1110274491
| PP |  | Kotvy chemické s vyvrtáním otvoru kotevní šrouby pro chemické kotvy, velikost M 12, délka 260 mm | [15 empty] | PP | 3
105 | K | 953961113 | Kotvy chemickým tmelem M 12 hl 110 mm do betonu, ŽB nebo kamene s vyvrtáním otvoru | kus | 48 |  | 0 | CS ÚRS 2017 02 |  |  | základní |  | 0 | 1e-05 | 0.00048 | 0 | 0 | 4 | K | 3 |  |  |  | ROZPOCET | 0 | 0 | 0 | 0 | 0 | 1 | 0 | 4 | 413950650
| PP |  | Kotvy chemické s vyvrtáním otvoru do betonu, železobetonu nebo tvrdého kamene tmel, velikost M 12, hloubka 110 mm | [15 empty] | PP | 3
| VV |  | " kotvení kotvícího bodu 4 x na 1 ks" 12*4 |  | 48 | [13 empty] | VV | 3 | 2 | True | 0 | ROZPOCET
106 | M | 592440521R | sada bezpečnostního háku - kotvící bod pro betonové konstrukce pr.42mm dl.650 mm nerez | kus | 12 |  | 0 |  |  |  | základní |  | 0 | 0.0006 | 0.0072 | 0 | 0 | 32 | M | 3 |  |  |  | ROZPOCET | 0 | 0 | 0 | 0 | 0 | 1 | 0 | 16 | -444168939
| PP |  | sada bezpečnostního háku | [15 empty] | PP | 3
107 | K | 952901111 | Vyčištění budov bytové a občanské výstavby při výšce podlaží do 4 m | m2 | 702.306 |  | 0 | CS ÚRS 2017 02 |  |  | základní |  | 0 | 4e-05 | 0.028092 | 0 | 0 | 4 | K | 3 |  |  |  | ROZPOCET | 0 | 0 | 0 | 0 | 0 | 1 | 0 | 4 | 1742900057
| PP |  | Vyčištění budov nebo objektů před předáním do užívání budov bytové nebo občanské výstavby - zametení a umytí podlah, dlažeb, obkladů, schodů v místnostech, chodbách a schodištích, vyčištění a umytí oken, dveří s rámy, zárubněmi, umytí a vyčištění jiných zasklených a natíraných ploch a zařizovacích předmětů, při světlé výšce podlaží do 4 m | [15 empty] | PP | 3
| VV |  | "1.NP" | [15 empty] | VV | 3 | 1 | True | 0 | ROZPOCET
| VV |  | 9,8*7,75+44,2*3,2+3,45*4,1+5,1*3,5+4,7*7,9+0,85*1,55 |  | 287.833 | [13 empty] | VV | 3 | 2 | True | 0 | ROZPOCET
| VV |  | 1,5*3,85 |  | 5.775 | [13 empty] | VV | 3 | 2 | True | 0 | ROZPOCET
| VV |  | "2.NP" | [15 empty] | VV | 3 | 1 | True | 0 | ROZPOCET
| VV |  | 9,8*7,75+44,2*3,2+5,1*7,75+4,7*7,9+0,85*1,55+5,35*3,85+3,6*3,75 |  | 329.46 | [13 empty] | VV | 3 | 2 | True | 0 | ROZPOCET
| VV |  | 9,45*7,75+1,6*3,75 |  | 79.238 | [13 empty] | VV | 3 | 2 | True | 0 | ROZPOCET
| D | 96 | Bourání konstrukcí |  |  |  | 0 | [5 empty] | 0 |  | 0 |  | 848.8706 | 1 | D | 2 |  |  |  | ROZPOCET | [6 empty] | 0
108 | K | 965042141 | Bourání podkladů pod dlažby nebo mazanin betonových nebo z litého asfaltu tl do 100 mm pl přes 4 m2 | m3 | 286.795 |  | 0 | CS ÚRS 2017 02 |  |  | základní |  | 0 | 0 | 0 | 2.2 | 630.949 | 4 | K | 3 |  |  |  | ROZPOCET | 0 | 0 | 0 | 0 | 0 | 1 | 0 | 4 | -1677970311
| PP |  | Bourání podkladů pod dlažby nebo litých celistvých podlah a mazanin betonových nebo z litého asfaltu tl. do 100 mm, plochy přes 4 m2 | [15 empty] | PP | 3
| VV |  | " střecha " ((30,8+2*0,1)*(18,8+2*0,1)-4,95*3,35)*0,5 |  | 286.209 | [13 empty] | VV | 3 | 2 | True | 0 | ROZPOCET
| VV |  | " na strojovně " 3,58*5,455*0,03 |  | 0.586 | [13 empty] | VV | 3 | 2 | True | 0 | ROZPOCET
109 | K | 965082941 | Odstranění násypů pod podlahy tl přes 200 mm | m3 | 148.829 |  | 0 | CS ÚRS 2017 02 |  |  | základní |  | 0 | 0 | 0 | 1.4 | 208.3606 | 4 | K | 3 |  |  |  | ROZPOCET | 0 | 0 | 0 | 0 | 0 | 1 | 0 | 4 | 460482476
| PP |  | Odstranění násypu pod podlahami nebo ochranného násypu na střechách tl. přes 200 mm jakékoliv plochy | [15 empty] | PP | 3
| VV |  | " střecha keramzit " ((30,8+2*0,1)*(18,8+2*0,1)-4,95*3,35)*(0,16+0,36)/2 |  | 148.829 | [13 empty] | VV | 3 | 2 | True | 0 | ROZPOCET
110 | K | 967031732 | Přisekání plošné zdiva z cihel pálených na MV nebo MVC tl do 100 mm | m2 | 12.24 |  | 0 | CS ÚRS 2017 02 |  |  | základní |  | 0 | 0 | 0 | 0.183 | 2.2399 | 4 | K | 3 |  |  |  | ROZPOCET | 0 | 0 | 0 | 0 | 0 | 1 | 0 | 4 | 1363137111
| PP |  | Přisekání (špicování) plošné nebo rovných ostění zdiva z cihel pálených plošné, na maltu vápennou nebo vápenocementovou, tl. na maltu vápennou nebo vápenocementovou, tl. do 100 mm | [15 empty] | PP | 3
| VV |  | "D-P5 - přisekání části parapetu" | [15 empty] | VV | 3 | 1 | True | 0 | ROZPOCET
| VV |  | "pohled jižní" | [15 empty] | VV | 3 | 1 | True | 0 | ROZPOCET
| VV |  | 0,1*2*8*2,4 |  | 3.84 | [13 empty] | VV | 3 | 2 | True | 0 | ROZPOCET
| VV |  | "pohled severní" | [15 empty] | VV | 3 | 1 | True | 0 | ROZPOCET
| VV |  | 0,1*2*10*2,4 |  | 4.8 | [13 empty] | VV | 3 | 2 | True | 0 | ROZPOCET
| VV |  | "pohled východní" | [15 empty] | VV | 3 | 1 | True | 0 | ROZPOCET
| VV |  | 0,1*6*2,4 |  | 1.44 | [13 empty] | VV | 3 | 2 | True | 0 | ROZPOCET
| VV |  | "pohled západní" | [15 empty] | VV | 3 | 1 | True | 0 | ROZPOCET
| VV |  | 0,1*9*2,4 |  | 2.16 | [13 empty] | VV | 3 | 2 | True | 0 | ROZPOCET
111 | K | 967031132 | Přisekání rovných ostění v cihelném zdivu na MV nebo MVC | m2 | 0.645 |  | 0 | CS ÚRS 2017 02 |  |  | základní |  | 0 | 0 | 0 | 0.055 | 0.035475 | 4 | K | 3 |  |  |  | ROZPOCET | 0 | 0 | 0 | 0 | 0 | 1 | 0 | 4 | -709070353
| PP |  | Přisekání (špicování) plošné nebo rovných ostění zdiva z cihel pálených rovných ostění, bez odstupu, po hrubém vybourání otvorů, na maltu vápennou nebo vápenocementovou | [15 empty] | PP | 3
| VV |  | "vstupní dveře rampa" 0,3*2,15 |  | 0.645 | [13 empty] | VV | 3 | 2 | True | 0 | ROZPOCET
112 | K | 968072455 | Vybourání kovových dveřních zárubní pl do 2 m2 | m2 | 0.72 |  | 0 | CS ÚRS 2017 02 |  |  | základní |  | 0 | 0 | 0 | 0.076 | 0.05472 | 4 | K | 3 |  |  |  | ROZPOCET | 0 | 0 | 0 | 0 | 0 | 1 | 0 | 4 | -1650216350
| PP |  | Vybourání kovových rámů oken s křídly, dveřních zárubní, vrat, stěn, ostění nebo obkladů dveřních zárubní, plochy do 2 m2 | [15 empty] | PP | 3
| VV |  | " stávající výlez na střechu" 0,9*0,8 |  | 0.72 | [13 empty] | VV | 3 | 2 | True | 0 | ROZPOCET
113 | K | 978036131 | Otlučení (osekání) cementových omítek vnějších ploch v rozsahu do 20 % | m2 | 680.285 |  | 0 | CS ÚRS 2017 02 |  |  | základní |  | 0 | 0 | 0 | 0.01 | 6.8028 | 4 | K | 3 |  |  |  | ROZPOCET | 0 | 0 | 0 | 0 | 0 | 1 | 0 | 4 | 184532731
| PP |  | Otlučení cementových omítek vnějších ploch s vyškrabáním spar zdiva a s očištěním povrchu, v rozsahu přes 10 do 20 % | [15 empty] | PP | 3
| VV |  | "pod a nad terénem D-F1, D-F2" | [15 empty] | VV | 3 | 1 | True | 0 | ROZPOCET
| VV |  | "pohled jižní" | [15 empty] | VV | 3 | 1 | True | 0 | ROZPOCET
| VV |  | 1,02*31,495 |  | 32.125 | [13 empty] | VV | 3 | 2 | True | 0 | ROZPOCET
| VV |  | "pohled severní" | [15 empty] | VV | 3 | 1 | True | 0 | ROZPOCET
| VV |  | 1,17*31,495 |  | 36.849 | [13 empty] | VV | 3 | 2 | True | 0 | ROZPOCET
| VV |  | "pohled západní" | [15 empty] | VV | 3 | 1 | True | 0 | ROZPOCET
| VV |  | 1,17*(3,18+11,68)+0,9*(1,5+4,4) |  | 22.696 | [13 empty] | VV | 3 | 2 | True | 0 | ROZPOCET
| VV |  | "hlavní fasáda D-F3" | [15 empty] | VV | 3 | 1 | True | 0 | ROZPOCET
| VV |  | "pohled jižní" | [15 empty] | VV | 3 | 1 | True | 0 | ROZPOCET
| VV |  | 8,68*31,5 |  | 273.42 | [13 empty] | VV | 3 | 2 | True | 0 | ROZPOCET
| VV |  | "odečet otvorů" | [15 empty] | VV | 3 | 1 | True | 0 | ROZPOCET
| VV |  | -2*8*2,4*2,4 |  | -92.16 | [13 empty] | VV | 3 | 2 | True | 0 | ROZPOCET
| VV |  | "ostění, nadpraží a parapet" | [15 empty] | VV | 3 | 1 | True | 0 | ROZPOCET
| VV |  | 0,1*(2*8*4*2,4) |  | 15.36 | [13 empty] | VV | 3 | 2 | True | 0 | ROZPOCET
| VV |  | "pohled severní" | [15 empty] | VV | 3 | 1 | True | 0 | ROZPOCET
| VV |  | 8,68*31,5 |  | 273.42 | [13 empty] | VV | 3 | 2 | True | 0 | ROZPOCET
| VV |  | "odečet otvorů" | [15 empty] | VV | 3 | 1 | True | 0 | ROZPOCET
| VV |  | -2*10*2,4*2,4 |  | -115.2 | [13 empty] | VV | 3 | 2 | True | 0 | ROZPOCET
| VV |  | "ostění, nadpraží a parapet" | [15 empty] | VV | 3 | 1 | True | 0 | ROZPOCET
| VV |  | 0,1*(2*10*4*2,4) |  | 19.2 | [13 empty] | VV | 3 | 2 | True | 0 | ROZPOCET
| VV |  | "pohled západní - plocha odečetena z AutoCadu" | [15 empty] | VV | 3 | 1 | True | 0 | ROZPOCET
| VV |  | 155,293 |  | 155.293 | [13 empty] | VV | 3 | 2 | True | 0 | ROZPOCET
| VV |  | "odečet otvorů" | [15 empty] | VV | 3 | 1 | True | 0 | ROZPOCET
| VV |  | -(9*2,4*2,4+1,6*2,96) |  | -56.576 | [13 empty] | VV | 3 | 2 | True | 0 | ROZPOCET
| VV |  | "ostění, nadpraží a parapet" | [15 empty] | VV | 3 | 1 | True | 0 | ROZPOCET
| VV |  | 0,1*(9*4*2,4+2*(1,6+2,96)) |  | 9.552 | [13 empty] | VV | 3 | 2 | True | 0 | ROZPOCET
| VV |  | "pohled východní" | [15 empty] | VV | 3 | 1 | True | 0 | ROZPOCET
| VV |  | 4,55*19,5 |  | 88.725 | [13 empty] | VV | 3 | 2 | True | 0 | ROZPOCET
| VV |  | "odečet otvorů" | [15 empty] | VV | 3 | 1 | True | 0 | ROZPOCET
| VV |  | -6*2,4*2,4 |  | -34.56 | [13 empty] | VV | 3 | 2 | True | 0 | ROZPOCET
| VV |  | "ostění, nadpraží a parapet" | [15 empty] | VV | 3 | 1 | True | 0 | ROZPOCET
| VV |  | 0,1*6*4*2,4 |  | 5.76 | [13 empty] | VV | 3 | 2 | True | 0 | ROZPOCET
| VV |  | "boční stěny u vstupu rampy" | [15 empty] | VV | 3 | 1 | True | 0 | ROZPOCET
| VV |  | 2,96*2*1,3 |  | 7.696 | [13 empty] | VV | 3 | 2 | True | 0 | ROZPOCET
| VV |  | "odečet otvorů" | [15 empty] | VV | 3 | 1 | True | 0 | ROZPOCET
| VV |  | -0,8*2,15 |  | -1.72 | [13 empty] | VV | 3 | 2 | True | 0 | ROZPOCET
| VV |  | "ostění a nadpraží" | [15 empty] | VV | 3 | 1 | True | 0 | ROZPOCET
| VV |  | 0,1*(0,8+2*2,15) |  | 0.51 | [13 empty] | VV | 3 | 2 | True | 0 | ROZPOCET
| VV |  | "strop u vstupu rampy" | [15 empty] | VV | 3 | 1 | True | 0 | ROZPOCET
| VV |  | 1,3*2,85 |  | 3.705 | [13 empty] | VV | 3 | 2 | True | 0 | ROZPOCET
| VV |  | "zděné zábradlí D-F6" | [15 empty] | VV | 3 | 1 | True | 0 | ROZPOCET
| VV |  | 1,775*(0,45+2*1,5) |  | 6.124 | [13 empty] | VV | 3 | 2 | True | 0 | ROZPOCET
| VV |  | "čelní stěna rampy a schodiště - plocha odečtena z AutoCadu" | [15 empty] | VV | 3 | 1 | True | 0 | ROZPOCET
| VV |  | 3,47 |  | 3.47 | [13 empty] | VV | 3 | 2 | True | 0 | ROZPOCET
| VV |  | "nástavba strojovny D-F7, D-F8" | [15 empty] | VV | 3 | 1 | True | 0 | ROZPOCET
| VV |  | (1,22+0,05)*2*(4,95+3,35) |  | 21.082 | [13 empty] | VV | 3 | 2 | True | 0 | ROZPOCET
| VV |  | "odečet otvorů" | [15 empty] | VV | 3 | 1 | True | 0 | ROZPOCET
| VV |  | -0,9*0,8 |  | -0.72 | [13 empty] | VV | 3 | 2 | True | 0 | ROZPOCET
| VV |  | "nástavba strojovny D-F9 - římsa" | [15 empty] | VV | 3 | 1 | True | 0 | ROZPOCET
| VV |  | 0,345*2*(5,455+3,58) |  | 6.234 | [13 empty] | VV | 3 | 2 | True | 0 | ROZPOCET
114 | K | 968072455 | Vybourání kovových dveřních zárubní pl do 2 m2 | m2 | 1.72 |  | 0 | CS ÚRS 2017 02 |  |  | základní |  | 0 | 0 | 0 | 0.076 | 0.13072 | 4 | K | 3 |  |  |  | ROZPOCET | 0 | 0 | 0 | 0 | 0 | 1 | 0 | 4 | 934956986
| PP |  | Vybourání kovových rámů oken s křídly, dveřních zárubní, vrat, stěn, ostění nebo obkladů dveřních zárubní, plochy do 2 m2 | [15 empty] | PP | 3
| VV |  | 0,8*2,15 |  | 1.72 | [13 empty] | VV | 3 | 2 | True | 0 | ROZPOCET
115 | K | 968072456 | Vybourání kovových dveřních zárubní pl přes 2 m2 | m2 | 4.72 |  | 0 | CS ÚRS 2017 02 |  |  | základní |  | 0 | 0 | 0 | 0.063 | 0.29736 | 4 | K | 3 |  |  |  | ROZPOCET | 0 | 0 | 0 | 0 | 0 | 1 | 0 | 4 | 1620070714
| PP |  | Vybourání kovových rámů oken s křídly, dveřních zárubní, vrat, stěn, ostění nebo obkladů dveřních zárubní, plochy přes 2 m2 | [15 empty] | PP | 3
| VV |  | 1,6*2,95 |  | 4.72 | [13 empty] | VV | 3 | 2 | True | 0 | ROZPOCET
| D | 97 | Prorážení otvorů a ostatní bourací práce |  |  |  | 0 | [5 empty] | 0 |  | 0.002085 |  | 5.0749 | 1 | D | 2 |  |  |  | ROZPOCET | [6 empty] | 0
116 | K | 977151128 | Jádrové vrty diamantovými korunkami do D 300 mm do stavebních materiálů | m | 0.5 |  | 0 | CS ÚRS 2017 02 |  |  | základní |  | 0 | 0.00417 | 0.002085 | 0.283 | 0.1415 | 4 | K | 3 |  |  |  | ROZPOCET | 0 | 0 | 0 | 0 | 0 | 1 | 0 | 4 | 1168235781
| PP |  | Jádrové vrty diamantovými korunkami do stavebních materiálů (železobetonu, betonu, cihel, obkladů, dlažeb, kamene) průměru přes 250 do 300 mm | [15 empty] | PP | 3
| VV |  | "pohled jižní - D-P13 otvory pro rekup. jednotky" | [15 empty] | VV | 3 | 1 | True | 0 | ROZPOCET
| VV |  | 2*0,25 |  | 0.5 | [13 empty] | VV | 3 | 2 | True | 0 | ROZPOCET
117 | K | 978059641 | Odsekání a odebrání obkladů stěn z vnějších obkládaček plochy přes 1 m2 | m2 | 55.432 |  | 0 | CS ÚRS 2017 02 |  |  | základní |  | 0 | 0 | 0 | 0.089 | 4.9334 | 4 | K | 3 |  |  |  | ROZPOCET | 0 | 0 | 0 | 0 | 0 | 1 | 0 | 4 | 188566289
| PP |  | Odsekání obkladů stěn včetně otlučení podkladní omítky až na zdivo z obkládaček vnějších, z jakýchkoliv materiálů, plochy přes 1 m2 | [15 empty] | PP | 3
| VV |  | "pohled jižní - kabřinec" | [15 empty] | VV | 3 | 1 | True | 0 | ROZPOCET
| VV |  | (0,27+0,18)*31,495 |  | 14.173 | [13 empty] | VV | 3 | 2 | True | 0 | ROZPOCET
| VV |  | "pohled severní - kabřinec" | [15 empty] | VV | 3 | 1 | True | 0 | ROZPOCET
| VV |  | (0,285+0,18+0,42+0,18)*31,495 |  | 33.542 | [13 empty] | VV | 3 | 2 | True | 0 | ROZPOCET
| VV |  | "pohled západní - kabřinec" | [15 empty] | VV | 3 | 1 | True | 0 | ROZPOCET
| VV |  | (0,42+0,18+0,34+0,18)/2*3,18+(0,18+0,27)*11,68 |  | 7.037 | [13 empty] | VV | 3 | 2 | True | 0 | ROZPOCET
| VV |  | "zděné zábradlí D-F5" | [15 empty] | VV | 3 | 1 | True | 0 | ROZPOCET
| VV |  | 0,34*(0,45+1,5+0,05) |  | 0.68 | [13 empty] | VV | 3 | 2 | True | 0 | ROZPOCET
| D | 997 | Přesun sutě |  |  |  | 0 | [5 empty] | 0 |  | 0 |  | 0 | 1 | D | 1 |  |  |  | ROZPOCET | [6 empty] | 0
118 | K | 997013113 | Vnitrostaveništní doprava suti a vybouraných hmot pro budovy v do 12 m s použitím mechanizace | t | 886.758 |  | 0 | CS ÚRS 2017 02 |  |  | základní |  | 0 | 0 | 0 | 0 | 0 | 4 | K | 2 |  |  |  | ROZPOCET | 0 | 0 | 0 | 0 | 0 | 1 | 0 | 4 | 1354425939
| PP |  | Vnitrostaveništní doprava suti a vybouraných hmot vodorovně do 50 m svisle s použitím mechanizace pro budovy a haly výšky přes 9 do 12 m | [15 empty] | PP | 2
119 | K | 997013501 | Odvoz suti a vybouraných hmot na skládku nebo meziskládku do 1 km se složením | t | 886.758 |  | 0 | CS ÚRS 2017 02 |  |  | základní |  | 0 | 0 | 0 | 0 | 0 | 4 | K | 2 |  |  |  | ROZPOCET | 0 | 0 | 0 | 0 | 0 | 1 | 0 | 4 | -590587746
| PP |  | Odvoz suti a vybouraných hmot na skládku nebo meziskládku se složením, na vzdálenost do 1 km | [15 empty] | PP | 2
120 | K | 997013509 | Příplatek k odvozu suti a vybouraných hmot na skládku ZKD 1 km přes 1 km | t | 14188.128 |  | 0 | CS ÚRS 2017 02 |  |  | základní |  | 0 | 0 | 0 | 0 | 0 | 4 | K | 2 |  |  |  | ROZPOCET | 0 | 0 | 0 | 0 | 0 | 1 | 0 | 4 | -707603676
| PP |  | Odvoz suti a vybouraných hmot na skládku nebo meziskládku se složením, na vzdálenost Příplatek k ceně za každý další i započatý 1 km přes 1 km | [15 empty] | PP | 2
| VV |  | 886,758*16 'Přepočtené koeficientem množství |  | 14188.128 | [13 empty] | VV | 2 | 2 | False | 1 | ROZPOCET
121 | K | 997013814 | Poplatek za uložení stavebního odpadu z izolačních hmot na skládce (skládkovné) | t | 12.906 |  | 0 | CS ÚRS 2017 02 |  |  | základní |  | 0 | 0 | 0 | 0 | 0 | 4 | K | 2 |  |  |  | ROZPOCET | 0 | 0 | 0 | 0 | 0 | 1 | 0 | 4 | 717197448
| PP |  | Poplatek za uložení stavebního odpadu na skládce (skládkovné) z izolačních materiálů | [15 empty] | PP | 2
122 | K | 997013831 | Poplatek za uložení stavebního směsného odpadu na skládce (skládkovné) | t | 873.852 |  | 0 | CS ÚRS 2017 02 |  |  | základní |  | 0 | 0 | 0 | 0 | 0 | 4 | K | 2 |  |  |  | ROZPOCET | 0 | 0 | 0 | 0 | 0 | 1 | 0 | 4 | -1342921410
| PP |  | Poplatek za uložení stavebního odpadu na skládce (skládkovné) směsného | [15 empty] | PP | 2
| VV |  | " všechno" 886,758 |  | 886.758 | [13 empty] | VV | 2 | 2 | True | 0 | ROZPOCET
| VV |  | " lepenky " -12,906 |  | -12.906 | [13 empty] | VV | 2 | 2 | True | 0 | ROZPOCET
| D | 998 | Přesun hmot |  |  |  | 0 | [5 empty] | 0 |  | 0 |  | 0 | 1 | D | 1 |  |  |  | ROZPOCET | [6 empty] | 0
123 | K | 998011002 | Přesun hmot pro budovy zděné v do 12 m | t | 163.661 |  | 0 | CS ÚRS 2017 02 |  |  | základní |  | 0 | 0 | 0 | 0 | 0 | 4 | K | 2 |  |  |  | ROZPOCET | 0 | 0 | 0 | 0 | 0 | 1 | 0 | 4 | -2022876983
| PP |  | Přesun hmot pro budovy občanské výstavby, bydlení, výrobu a služby s nosnou svislou konstrukcí zděnou z cihel, tvárnic nebo kamene vodorovná dopravní vzdálenost do 100 m pro budovy výšky přes 6 do 12 m | [15 empty] | PP | 2
| D | PSV | Práce a dodávky PSV |  |  |  | 0 | [5 empty] | 0 |  | 18.0873 |  | 17.7955 | 2 | D | 0 |  |  |  | ROZPOCET | [6 empty] | 0
| D | 711 | Izolace proti vodě, vlhkosti a plynům |  |  |  | 0 | [5 empty] | 0 |  | 0.59235 |  | 0.30805 | 2 | D | 1 |  |  |  | ROZPOCET | [6 empty] | 0
124 | K | 711131821 | Odstranění izolace proti zemní vlhkosti svislé | m2 | 68.456 |  | 0 | CS ÚRS 2017 02 |  |  | základní |  | 0 | 0 | 0 | 0.0045 | 0.30805 | 16 | K | 2 |  |  |  | ROZPOCET | 0 | 0 | 0 | 0 | 0 | 1 | 0 | 16 | -926813536
| PP |  | Odstranění izolace proti zemní vlhkosti na ploše svislé S | [15 empty] | PP | 2
| VV |  | "spodní stavba D_F1" | [15 empty] | VV | 2 | 1 | True | 0 | ROZPOCET
| VV |  | "pohled jižní" | [15 empty] | VV | 2 | 1 | True | 0 | ROZPOCET
| VV |  | 0,75*31,495 |  | 23.621 | [13 empty] | VV | 2 | 2 | True | 0 | ROZPOCET
| VV |  | "pohled severní" | [15 empty] | VV | 2 | 1 | True | 0 | ROZPOCET
| VV |  | (0,9+0,75)/2*31,495 |  | 25.983 | [13 empty] | VV | 2 | 2 | True | 0 | ROZPOCET
| VV |  | "pohled západní - plocha odečtena z AutoCadu" | [15 empty] | VV | 2 | 1 | True | 0 | ROZPOCET
| VV |  | 17,502+0,9*1,5 |  | 18.852 | [13 empty] | VV | 2 | 2 | True | 0 | ROZPOCET
125 | K | 711112001 | Provedení izolace proti zemní vlhkosti svislé za studena nátěrem penetračním | m2 | 91.67 |  | 0 | CS ÚRS 2017 02 |  |  | základní |  | 0 | 0 | 0 | 0 | 0 | 16 | K | 2 |  |  |  | ROZPOCET | 0 | 0 | 0 | 0 | 0 | 1 | 0 | 16 | -1049364279
| PP |  | Provedení izolace proti zemní vlhkosti natěradly a tmely za studena na ploše svislé S nátěrem penetračním | [15 empty] | PP | 2
| VV |  | "pod a nad terénem D-F1, D-F2" | [15 empty] | VV | 2 | 1 | True | 0 | ROZPOCET
| VV |  | "pohled jižní" | [15 empty] | VV | 2 | 1 | True | 0 | ROZPOCET
| VV |  | 1,02*31,495 |  | 32.125 | [13 empty] | VV | 2 | 2 | True | 0 | ROZPOCET
| VV |  | "pohled severní" | [15 empty] | VV | 2 | 1 | True | 0 | ROZPOCET
| VV |  | 1,17*31,495 |  | 36.849 | [13 empty] | VV | 2 | 2 | True | 0 | ROZPOCET
| VV |  | "pohled západní" | [15 empty] | VV | 2 | 1 | True | 0 | ROZPOCET
| VV |  | 1,17*(3,18+11,68)+0,9*(1,5+4,4) |  | 22.696 | [13 empty] | VV | 2 | 2 | True | 0 | ROZPOCET
126 | M | 111631500 | lak asfaltový ALP/9 (MJ t) bal 9 kg | t | 0.032 |  | 0 | CS ÚRS 2017 02 |  |  | základní |  | 0 | 1 | 0.032 | 0 | 0 | 32 | M | 2 |  |  |  | ROZPOCET | 0 | 0 | 0 | 0 | 0 | 1 | 0 | 16 | 1324657874
| PP |  | lak asfaltový penetrační (MJ t) bal 9 kg | [15 empty] | PP | 2
| VV |  | 91,67*0,00035 'Přepočtené koeficientem množství |  | 0.032 | [13 empty] | VV | 2 | 2 | False | 1 | ROZPOCET
127 | K | 711142559 | Provedení izolace proti zemní vlhkosti pásy přitavením svislé NAIP | m2 | 91.67 |  | 0 | CS ÚRS 2017 02 |  |  | základní |  | 0 | 0.0004 | 0.036668 | 0 | 0 | 16 | K | 2 |  |  |  | ROZPOCET | 0 | 0 | 0 | 0 | 0 | 1 | 0 | 16 | -685062476
| PP |  | Provedení izolace proti zemní vlhkosti pásy přitavením NAIP na ploše svislé S | [15 empty] | PP | 2
| VV |  | "pod a nad terénem D-F1, D-F2" | [15 empty] | VV | 2 | 1 | True | 0 | ROZPOCET
| VV |  | "pohled jižní" | [15 empty] | VV | 2 | 1 | True | 0 | ROZPOCET
| VV |  | 1,02*31,495 |  | 32.125 | [13 empty] | VV | 2 | 2 | True | 0 | ROZPOCET
| VV |  | "pohled severní" | [15 empty] | VV | 2 | 1 | True | 0 | ROZPOCET
| VV |  | 1,17*31,495 |  | 36.849 | [13 empty] | VV | 2 | 2 | True | 0 | ROZPOCET
| VV |  | "pohled západní" | [15 empty] | VV | 2 | 1 | True | 0 | ROZPOCET
| VV |  | 1,17*(3,18+11,68)+0,9*(1,5+4,4) |  | 22.696 | [13 empty] | VV | 2 | 2 | True | 0 | ROZPOCET
128 | M | 628331590 | pás těžký asfaltovaný 40 MINERAL G 200 S40 | m2 | 105.421 |  | 0 | CS ÚRS 2017 02 |  |  | základní |  | 0 | 0.0045 | 0.47439 | 0 | 0 | 32 | M | 2 |  |  |  | ROZPOCET | 0 | 0 | 0 | 0 | 0 | 1 | 0 | 16 | -108863999
| PP |  | pás těžký asfaltovaný G 200 S40 | [15 empty] | PP | 2
| VV |  | 91,67*1,15 'Přepočtené koeficientem množství |  | 105.421 | [13 empty] | VV | 2 | 2 | False | 1 | ROZPOCET
129 | K | 711161306 | Izolace proti zemní vlhkosti stěn foliemi nopovými pro běžné podmínky tl. 0,5 mm šířky 1,0 m | m2 | 68.456 |  | 0 | CS ÚRS 2017 02 |  |  | základní |  | 0 | 0.00072 | 0.049288 | 0 | 0 | 16 | K | 2 |  |  |  | ROZPOCET | 0 | 0 | 0 | 0 | 0 | 1 | 0 | 16 | -314057100
| PP |  | Izolace proti zemní vlhkosti nopovými foliemi [FONDALINE] základů nebo stěn pro běžné podmínky tloušťky 0,5 mm, šířky 1,0 m | [15 empty] | PP | 2
| VV |  | "spodní stavba D_F1" | [15 empty] | VV | 2 | 1 | True | 0 | ROZPOCET
| VV |  | "pohled jižní" | [15 empty] | VV | 2 | 1 | True | 0 | ROZPOCET
| VV |  | 0,75*31,495 |  | 23.621 | [13 empty] | VV | 2 | 2 | True | 0 | ROZPOCET
| VV |  | "pohled severní" | [15 empty] | VV | 2 | 1 | True | 0 | ROZPOCET
| VV |  | (0,9+0,75)/2*31,495 |  | 25.983 | [13 empty] | VV | 2 | 2 | True | 0 | ROZPOCET
| VV |  | "pohled západní - plocha odečtena z AutoCadu" | [15 empty] | VV | 2 | 1 | True | 0 | ROZPOCET
| VV |  | 17,502+0,9*1,5 |  | 18.852 | [13 empty] | VV | 2 | 2 | True | 0 | ROZPOCET
130 | K | 998711102 | Přesun hmot tonážní pro izolace proti vodě, vlhkosti a plynům v objektech výšky do 12 m | t | 0.592 |  | 0 | CS ÚRS 2017 02 |  |  | základní |  | 0 | 0 | 0 | 0 | 0 | 16 | K | 2 |  |  |  | ROZPOCET | 0 | 0 | 0 | 0 | 0 | 1 | 0 | 16 | -765835005
| PP |  | Přesun hmot pro izolace proti vodě, vlhkosti a plynům stanovený z hmotnosti přesunovaného materiálu vodorovná dopravní vzdálenost do 50 m v objektech výšky přes 6 do 12 m | [15 empty] | PP | 2
| D | 712 | Povlakové krytiny |  |  |  | 0 | [5 empty] | 0 |  | 7.0216 |  | 12.9057 | 2 | D | 1 |  |  |  | ROZPOCET | [6 empty] | 0
131 | K | 712300831 | Odstranění povlakové krytiny střech do 10° jednovrstvé | m2 | 1164.364 |  | 0 | CS ÚRS 2017 02 |  |  | základní |  | 0 | 0 | 0 | 0.006 | 6.9862 | 16 | K | 2 |  |  |  | ROZPOCET | 0 | 0 | 0 | 0 | 0 | 1 | 0 | 16 | -12997850
| PP |  | Odstranění ze střech plochých do 10 st. krytiny povlakové jednovrstvé | [15 empty] | PP | 2
| VV |  | " střecha " ((30,8+2*0,1)*(18,8+2*0,1)-4,95*3,35)*2 |  | 1144.835 | [13 empty] | VV | 2 | 2 | True | 0 | ROZPOCET
| VV |  | " na strojovně " 3,58*5,455 |  | 19.529 | [13 empty] | VV | 2 | 2 | True | 0 | ROZPOCET
132 | K | 712300832 | Odstranění povlakové krytiny střech do 10° dvouvrstvé | m2 | 591.947 |  | 0 | CS ÚRS 2017 02 |  |  | základní |  | 0 | 0 | 0 | 0.01 | 5.9195 | 16 | K | 2 |  |  |  | ROZPOCET | 0 | 0 | 0 | 0 | 0 | 1 | 0 | 16 | 70996255
| PP |  | Odstranění ze střech plochých do 10 st. krytiny povlakové dvouvrstvé | [15 empty] | PP | 2
| VV |  | " střecha " (30,8+2*0,1)*(18,8+2*0,1)-4,95*3,35 |  | 572.418 | [13 empty] | VV | 2 | 2 | True | 0 | ROZPOCET
| VV |  | " na strojovně " 3,58*5,455 |  | 19.529 | [13 empty] | VV | 2 | 2 | True | 0 | ROZPOCET
133 | K | 712341559 | Provedení povlakové krytiny střech do 10° pásy NAIP přitavením v plné ploše | m2 | 710.152 |  | 0 | CS ÚRS 2017 02 |  |  | základní |  | 0 | 0.00088 | 0.62493 | 0 | 0 | 16 | K | 2 |  |  |  | ROZPOCET | 0 | 0 | 0 | 0 | 0 | 1 | 0 | 16 | -1844443799
| PP |  | Provedení povlakové krytiny střech plochých do 10 st. pásy přitavením NAIP v plné ploše | [15 empty] | PP | 2
| VV |  | " spodní pás - parotěsná zábrana" | [15 empty] | VV | 2 | 1 | True | 0 | ROZPOCET
| VV |  | " střecha " (30,8+2*0,1)*(18,8+2*0,1)-4,95*3,35 |  | 572.418 | [13 empty] | VV | 2 | 2 | True | 0 | ROZPOCET
| VV |  | " na strojovně " 3,58*5,455 |  | 19.529 | [13 empty] | VV | 2 | 2 | True | 0 | ROZPOCET
| VV |  | " střecha vytažení na atiku " ((30,8+2*0,1)+(18,8+2*0,1))*2*1,1 |  | 110 | [13 empty] | VV | 2 | 2 | True | 0 | ROZPOCET
| VV |  | " na stěnu strojovny " (3,35+4,95)*2*0,45 |  | 7.47 | [13 empty] | VV | 2 | 2 | True | 0 | ROZPOCET
| VV |  | " zídka u vstupu " 1,5*0,49 |  | 0.735 | [13 empty] | VV | 2 | 2 | True | 0 | ROZPOCET
134 | M | 628361090 | pás těžký asfaltovaný 40 Al mineral | m2 | 816.675 |  | 0 | CS ÚRS 2017 02 |  |  | základní |  | 0 | 0.005 | 4.0834 | 0 | 0 | 32 | M | 2 |  |  |  | ROZPOCET | 0 | 0 | 0 | 0 | 0 | 1 | 0 | 16 | -331954535
| PP |  | pásy asfaltované těžké vložka profilovaná kovová folie s Al folií nosnou vložkou 40 Al minerál | [15 empty] | PP | 2
| VV |  | 710,152*1,15 'Přepočtené koeficientem množství |  | 816.675 | [13 empty] | VV | 2 | 2 | False | 1 | ROZPOCET
135 | K | 712363001 | Provedení povlakové krytiny střech do 10° termoplastickou fólií PVC rozvinutím a natažením v ploše | m2 | 580.287 |  | 0 | CS ÚRS 2017 02 |  |  | základní |  | 0 | 0 | 0 | 0 | 0 | 16 | K | 2 |  |  |  | ROZPOCET | 0 | 0 | 0 | 0 | 0 | 1 | 0 | 16 | 2003583147
| PP |  | Provedení povlakové krytiny střech plochých do 10 st. fólií termoplastickou mPVC (měkčené PVC) rozvinutí a natažení fólie v ploše | [15 empty] | PP | 2
| VV |  | " střecha " (30,8*18,8)-(4,95+2*0,1)*(3,35+2*0,1) |  | 560.758 | [13 empty] | VV | 2 | 2 | True | 0 | ROZPOCET
| VV |  | " na strojovně " 3,58*5,455 |  | 19.529 | [13 empty] | VV | 2 | 2 | True | 0 | ROZPOCET
136 | M | 283220120 | fólie hydroizolační střešní 810 tl 1,5 mm š 1300 mm šedá | m2 | 667.33 |  | 0 | CS ÚRS 2017 02 |  |  | základní |  | 0 | 0.0019 | 1.2679 | 0 | 0 | 32 | M | 2 |  |  |  | ROZPOCET | 0 | 0 | 0 | 0 | 0 | 1 | 0 | 16 | 845355616
| PP |  | fólie z měkčeného polyvinylchloridu a jednoduché výrobky z nich hydroizolační fólie mPVC ČSN 646223 fólie střešní kotvená, vyztužená, šířka 1300 mm 810 tl 1,5 mm šedá | [15 empty] | PP | 2
| VV |  | 580,287*1,15 'Přepočtené koeficientem množství |  | 667.33 | [13 empty] | VV | 2 | 2 | False | 1 | ROZPOCET
137 | M | 592440190R | komplet odvětrání kanalizace (Js100,125) | kus | 10 |  | 0 |  |  |  | základní |  | 0 | 0.0082 | 0.082 | 0 | 0 | 32 | M | 2 |  |  |  | ROZPOCET | 0 | 0 | 0 | 0 | 0 | 1 | 0 | 16 | 405747920
| PP |  | komplet odvětrání kanalizace (Js100,125) | [15 empty] | PP | 2
138 | K | 712363002 | Provedení povlakové krytiny střech do 10° vytvoření spoje 2 pásů fólií PVC slepením lepidlem | m | 534.765 |  | 0 | CS ÚRS 2017 02 |  |  | základní |  | 0 | 0 | 0 | 0 | 0 | 16 | K | 2 |  |  |  | ROZPOCET | 0 | 0 | 0 | 0 | 0 | 1 | 0 | 16 | 1897988541
| PP |  | Provedení povlakové krytiny střech plochých do 10 st. fólií termoplastickou mPVC (měkčené PVC) vytvoření spoje dvou pásů fólií slepením lepidlem | [15 empty] | PP | 2
| VV |  | " střecha " 30,8*15+18,8*3 |  | 518.4 | [13 empty] | VV | 2 | 2 | True | 0 | ROZPOCET
| VV |  | " na strojovně" 5,455*3 |  | 16.365 | [13 empty] | VV | 2 | 2 | True | 0 | ROZPOCET
139 | M | 247446170 | lepidlo vodové -L (bal. 18 kg) | kg | 26.738 |  | 0 | CS ÚRS 2017 02 |  |  | základní |  | 0 | 0.001 | 0.026738 | 0 | 0 | 32 | M | 2 |  |  |  | ROZPOCET | 0 | 0 | 0 | 0 | 0 | 1 | 0 | 16 | -1339162923
| PP |  | lepidla ředitelná vodou vodová lepidla (disperzní bez obsahu rozpouštědel) pro lepení vodivých PVC-krytin v pruzích a dílcích -L (á 18 kg) | [15 empty] | PP | 2
| VV |  | 534,765*0,05 'Přepočtené koeficientem množství |  | 26.738 | [13 empty] | VV | 2 | 2 | False | 1 | ROZPOCET
140 | K | 712363004 | Provedení povlakové krytiny střech do 10° nalepením fólie PVC lepidlem na oplechování v plné ploše | m2 | 112.6 |  | 0 | CS ÚRS 2017 02 |  |  | základní |  | 0 | 0 | 0 | 0 | 0 | 16 | K | 2 |  |  |  | ROZPOCET | 0 | 0 | 0 | 0 | 0 | 1 | 0 | 16 | -553191132
| PP |  | Provedení povlakové krytiny střech plochých do 10 st. fólií termoplastickou mPVC (měkčené PVC) aplikace fólie na oplechování (na tzv. fóliový plech) nalepením lepidlem v plné ploše | [15 empty] | PP | 2
| VV |  | " střecha vytažení na atiku" (30,8+18,8)*2*1,1 |  | 109.12 | [13 empty] | VV | 2 | 2 | True | 0 | ROZPOCET
| VV |  | " na stěnu strojovny " (3,35+2*0,1+4,95+2*0,1)*2*0,2 |  | 3.48 | [13 empty] | VV | 2 | 2 | True | 0 | ROZPOCET
141 | M | 283220120 | fólie hydroizolační střešní 810 tl 1,5 mm š 1300 mm šedá | m2 | 129.49 |  | 0 | CS ÚRS 2017 02 |  |  | základní |  | 0 | 0.0019 | 0.24603 | 0 | 0 | 32 | M | 2 |  |  |  | ROZPOCET | 0 | 0 | 0 | 0 | 0 | 1 | 0 | 16 | -924871945
| PP |  | fólie z měkčeného polyvinylchloridu a jednoduché výrobky z nich hydroizolační fólie mPVC ČSN 646223 fólie střešní kotvená, vyztužená, šířka 1300 mm 810 tl 1,5 mm šedá | [15 empty] | PP | 2
| VV |  | 112,6*1,15 'Přepočtené koeficientem množství |  | 129.49 | [13 empty] | VV | 2 | 2 | False | 1 | ROZPOCET
142 | K | 712363101 | Provedení povlakové krytiny střech do 10° ukotvení fólie talířov hmoždinkou do polystyrenu nebo vlny | kus | 2901.435 |  | 0 | CS ÚRS 2017 02 |  |  | základní |  | 0 | 0 | 0 | 0 | 0 | 16 | K | 2 |  |  |  | ROZPOCET | 0 | 0 | 0 | 0 | 0 | 1 | 0 | 16 | -1486661376
| PP |  | Provedení povlakové krytiny střech plochých do 10 st. fólií ostatní činnosti při pokládání hydroizolačních fólií (materiál ve specifikaci) mechanické ukotvení talířovou hmoždinkou do polystyrenu nebo desek z minerální vlny | [15 empty] | PP | 2
| VV |  | " střecha " (30,8*18,8)-(4,95+2*0,1)*(3,35+2*0,1) |  | 560.758 | [13 empty] | VV | 2 | 2 | True | 0 | ROZPOCET
| VV |  | " na strojovně " 3,58*5,455 |  | 19.529 | [13 empty] | VV | 2 | 2 | True | 0 | ROZPOCET
| VV |  | 580,287*5 'Přepočtené koeficientem množství |  | 2901.435 | [13 empty] | VV | 2 | 2 | False | 1 | ROZPOCET
143 | M | 590513420 | hmoždinka talířová EJOT s ocelovým trnem TID-T 8/60 x 155 | kus | 102.527 |  | 0 | CS ÚRS 2017 02 |  |  | základní |  | 0 | 3e-05 | 0.0030758 | 0 | 0 | 32 | M | 2 |  |  |  | ROZPOCET | 0 | 0 | 0 | 0 | 0 | 1 | 0 | 16 | -945120723
| PP |  | kontaktní zateplovací systémy příslušenství kontaktních zateplovacích systémů kotvící materiál - hmoždinky talířové hmoždinky EJOT s ocelovým trnem - průměr 8 mm TID-T 8/60 x 155 | [15 empty] | PP | 2
| VV |  | " na strojovně " 3,58*5,455*5 |  | 97.645 | [13 empty] | VV | 2 | 2 | True | 0 | ROZPOCET
| VV |  | 97,645*1,05 'Přepočtené koeficientem množství |  | 102.527 | [13 empty] | VV | 2 | 2 | False | 1 | ROZPOCET
144 | M | 590513510 | hmoždinka talířová EJOT s ocelovým trnem TID-T 8/60 x 295 | kus | 2943.977 |  | 0 | CS ÚRS 2017 02 |  |  | základní |  | 0 | 7e-05 | 0.20608 | 0 | 0 | 32 | M | 2 |  |  |  | ROZPOCET | 0 | 0 | 0 | 0 | 0 | 1 | 0 | 16 | 1130199252
| PP |  | hmoždinka talířová s ocelovým předmontovaným trnem pro tepelnou izolaci 8x60 x 295 | [15 empty] | PP | 2
| VV |  | " střecha " ((30,8*18,8)-(4,95+2*0,1)*(3,35+2*0,1))*5 |  | 2803.788 | [13 empty] | VV | 2 | 2 | True | 0 | ROZPOCET
| VV |  | 2803,788*1,05 'Přepočtené koeficientem množství |  | 2943.977 | [13 empty] | VV | 2 | 2 | False | 1 | ROZPOCET
145 | K | 712363112 | Provedení povlakové krytiny střech do 10° překrytí talířové hmoždinky pruhem navařené fólie | kus | 2901.435 |  | 0 | CS ÚRS 2017 02 |  |  | základní |  | 0 | 0 | 0 | 0 | 0 | 16 | K | 2 |  |  |  | ROZPOCET | 0 | 0 | 0 | 0 | 0 | 1 | 0 | 16 | 525717677
| PP |  | Provedení povlakové krytiny střech plochých do 10 st. fólií ostatní činnosti při pokládání hydroizolačních fólií (materiál ve specifikaci) vodotěsné překrytí talířové hmoždinky pruhem fólie horkovzdušným navařením | [15 empty] | PP | 2
| VV |  | " střecha " (30,8*18,8)-(4,95+2*0,1)*(3,35+2*0,1) |  | 560.758 | [13 empty] | VV | 2 | 2 | True | 0 | ROZPOCET
| VV |  | " na strojovně " 3,58*5,455 |  | 19.529 | [13 empty] | VV | 2 | 2 | True | 0 | ROZPOCET
| VV |  | 580,287*5 'Přepočtené koeficientem množství |  | 2901.435 | [13 empty] | VV | 2 | 2 | False | 1 | ROZPOCET
146 | M | 283220120 | fólie hydroizolační střešní 810 tl 1,5 mm š 1300 mm šedá | m2 | 5.803 |  | 0 | CS ÚRS 2017 02 |  |  | základní |  | 0 | 0.0019 | 0.011026 | 0 | 0 | 32 | M | 2 |  |  |  | ROZPOCET | 0 | 0 | 0 | 0 | 0 | 1 | 0 | 16 | 894835547
| PP |  | fólie z měkčeného polyvinylchloridu a jednoduché výrobky z nich hydroizolační fólie mPVC ČSN 646223 fólie střešní kotvená, vyztužená, šířka 1300 mm 810 tl 1,5 mm šedá | [15 empty] | PP | 2
| VV |  | 580,287*0,01 'Přepočtené koeficientem množství |  | 5.803 | [13 empty] | VV | 2 | 2 | False | 1 | ROZPOCET
147 | K | 712363115 | Provedení povlakové krytiny střech do 10° zaizolování prostupů kruhového průřezu D do 300 mm | kus | 10 |  | 0 | CS ÚRS 2017 02 |  |  | základní |  | 0 | 0.0075 | 0.075 | 0 | 0 | 16 | K | 2 |  |  |  | ROZPOCET | 0 | 0 | 0 | 0 | 0 | 1 | 0 | 16 | 1611486420
| PP |  | Provedení povlakové krytiny střech plochých do 10 st. fólií ostatní činnosti při pokládání hydroizolačních fólií (materiál ve specifikaci) zaizolování prostupů střešní rovinou kruhový průřez, průměr do 300 mm | [15 empty] | PP | 2
| VV |  | " větracích komínků VZT 200mm " 1 |  | 1 | [13 empty] | VV | 2 | 2 | True | 0 | ROZPOCET
| VV |  | " větracích komínků kanalizace 110mm " 9 |  | 9 | [13 empty] | VV | 2 | 2 | True | 0 | ROZPOCET
148 | M | 283220120 | fólie hydroizolační střešní 810 tl 1,5 mm š 1300 mm šedá | m2 | 9 |  | 0 | CS ÚRS 2017 02 |  |  | základní |  | 0 | 0.0019 | 0.0171 | 0 | 0 | 32 | M | 2 |  |  |  | ROZPOCET | 0 | 0 | 0 | 0 | 0 | 1 | 0 | 16 | -953507535
| PP |  | fólie z měkčeného polyvinylchloridu a jednoduché výrobky z nich hydroizolační fólie mPVC ČSN 646223 fólie střešní kotvená, vyztužená, šířka 1300 mm 810 tl 1,5 mm šedá | [15 empty] | PP | 2
| VV |  | 10*0,9 'Přepočtené koeficientem množství |  | 9 | [13 empty] | VV | 2 | 2 | False | 1 | ROZPOCET
149 | K | 712363202 | Provedení povlakové krytiny střech do 10° montáž ukončujícího profilu rohového | kus | 117.27 |  | 0 | CS ÚRS 2017 02 |  |  | základní |  | 0 | 0 | 0 | 0 | 0 | 16 | K | 2 |  |  |  | ROZPOCET | 0 | 0 | 0 | 0 | 0 | 1 | 0 | 16 | 1147604689
| PP |  | Provedení povlakové krytiny střech plochých do 10 st. fólií ostatní činnosti při pokládání hydroizolačních fólií (materiál ve specifikaci) ukončení izolace střechy kovovými profily montáž profilu ukončujícího rohového | [15 empty] | PP | 2
| VV |  | " střecha " (30,8+18,8)*2*2/2 |  | 99.2 | [13 empty] | VV | 2 | 2 | True | 0 | ROZPOCET
| VV |  | " na strojovně " (3,58+5,455)*2*2/2 |  | 18.07 | [13 empty] | VV | 2 | 2 | True | 0 | ROZPOCET
150 | K | 712363205 | Provedení povlakové krytiny střech do 10° uchycení fólie do kovového profilu | m | 117.27 |  | 0 | CS ÚRS 2017 02 |  |  | základní |  | 0 | 0 | 0 | 0 | 0 | 16 | K | 2 |  |  |  | ROZPOCET | 0 | 0 | 0 | 0 | 0 | 1 | 0 | 16 | 774089422
| PP |  | Provedení povlakové krytiny střech plochých do 10 st. fólií ostatní činnosti při pokládání hydroizolačních fólií (materiál ve specifikaci) uchycení fólie do kovového profilu | [15 empty] | PP | 2
151 | M | 553445140 | plech poplastovaný, vnější koutová lišta rozvinutá šířka 100 mm | kus | 123.134 |  | 0 | CS ÚRS 2017 02 |  |  | základní |  | 0 | 0.00112 | 0.13791 | 0 | 0 | 32 | M | 2 |  |  |  | ROZPOCET | 0 | 0 | 0 | 0 | 0 | 1 | 0 | 16 | 1642860016
| PP |  | části stavební klempířské prvky klempířské k střešním fóliím plech pro fólie k fóliím vnější koutová lišta r.š. 100 mm | [15 empty] | PP | 2
| VV |  | 117,27*1,05 'Přepočtené koeficientem množství |  | 123.134 | [13 empty] | VV | 2 | 2 | False | 1 | ROZPOCET
152 | K | 712391171 | Provedení povlakové krytiny střech do 10° podkladní textilní vrstvy | m2 | 696.877 |  | 0 | CS ÚRS 2017 02 |  |  | základní |  | 0 | 0 | 0 | 0 | 0 | 16 | K | 2 |  |  |  | ROZPOCET | 0 | 0 | 0 | 0 | 0 | 1 | 0 | 16 | 1186460688
| PP |  | Provedení povlakové krytiny střech plochých do 10 st. -ostatní práce provedení vrstvy textilní podkladní | [15 empty] | PP | 2
| VV |  | " střecha " (30,8*18,8)-(4,95+2*0,1)*(3,35+2*0,1) |  | 560.758 | [13 empty] | VV | 2 | 2 | True | 0 | ROZPOCET
| VV |  | " na strojovně " 3,58*5,455 |  | 19.529 | [13 empty] | VV | 2 | 2 | True | 0 | ROZPOCET
| VV |  | " střecha vytažení na atiku " (30,8+18,8)*2*1,1 |  | 109.12 | [13 empty] | VV | 2 | 2 | True | 0 | ROZPOCET
| VV |  | " na stěnu strojovny " (3,35+4,95)*2*0,45 |  | 7.47 | [13 empty] | VV | 2 | 2 | True | 0 | ROZPOCET
153 | M | 693111460 | textilie 63/30 300 g/m2 do š 8,8 m | m2 | 801.409 |  | 0 | CS ÚRS 2017 02 |  |  | základní |  | 0 | 0.0003 | 0.24042 | 0 | 0 | 32 | M | 2 |  |  |  | ROZPOCET | 0 | 0 | 0 | 0 | 0 | 1 | 0 | 16 | 72700254
| PP |  | geotextilie geotextilie netkané (polypropylenová vlákna) se základní ÚV stabilizací šíře do 8,8 m 63/ 30 300 g/m2 | [15 empty] | PP | 2
| VV |  | 696,877*1,15 'Přepočtené koeficientem množství |  | 801.409 | [13 empty] | VV | 2 | 2 | False | 1 | ROZPOCET
154 | K | 998712102 | Přesun hmot tonážní tonážní pro krytiny povlakové v objektech v do 12 m | t | 7.022 |  | 0 | CS ÚRS 2017 02 |  |  | základní |  | 0 | 0 | 0 | 0 | 0 | 16 | K | 2 |  |  |  | ROZPOCET | 0 | 0 | 0 | 0 | 0 | 1 | 0 | 16 | -117537777
| PP |  | Přesun hmot pro povlakové krytiny stanovený z hmotnosti přesunovaného materiálu vodorovná dopravní vzdálenost do 50 m v objektech výšky přes 6 do 12 m | [15 empty] | PP | 2
| D | 713 | Izolace tepelné |  |  |  | 0 | [5 empty] | 0 |  | 6.6343 |  | 0.13432 | 2 | D | 1 |  |  |  | ROZPOCET | [6 empty] | 0
155 | K | 713121111 | Montáž izolace tepelné podlah volně kladenými rohožemi, pásy, dílci, deskami 1 vrstva | m2 | 0.735 |  | 0 | CS ÚRS 2017 02 |  |  | základní |  | 0 | 0 | 0 | 0 | 0 | 16 | K | 2 |  |  |  | ROZPOCET | 0 | 0 | 0 | 0 | 0 | 1 | 0 | 16 | -873954740
| PP |  | Montáž tepelné izolace podlah rohožemi, pásy, deskami, dílci, bloky (izolační materiál ve specifikaci) kladenými volně jednovrstvá | [15 empty] | PP | 2
| VV |  | " zídka u vstupu " 1,5*0,49 |  | 0.735 | [13 empty] | VV | 2 | 2 | True | 1 | ROZPOCET
156 | M | 283764160 | deska z extrudovaného polystyrénu XPS 300 SF 40 mm | m2 | 0.75 |  | 0 | CS ÚRS 2017 02 |  |  | základní |  | 0 | 0.0012 | 0.0009 | 0 | 0 | 32 | M | 2 |  |  |  | ROZPOCET | 0 | 0 | 0 | 0 | 0 | 1 | 0 | 16 | -160765281
| PP |  | deska z polystyrénu XPS, hrana polodrážková a hladký povrch tl 40 mm | [15 empty] | PP | 2
| VV |  | 0,735*1,02 'Přepočtené koeficientem množství |  | 0.75 | [13 empty] | VV | 2 | 2 | False | 1 | ROZPOCET
157 | K | 713130831 | Odstranění tepelné izolace stěn přibité nebo nastřelené z vláknitých materiálů tl do 100 mm | m2 | 69.84 |  | 0 | CS ÚRS 2017 02 |  |  | základní |  | 0 | 0 | 0 | 0.00142 | 0.099173 | 16 | K | 2 |  |  |  | ROZPOCET | 0 | 0 | 0 | 0 | 0 | 1 | 0 | 16 | -1330741778
| PP |  | Odstranění tepelné izolace běžných stavebních konstrukcí z rohoží, pásů, dílců, desek, bloků stěn a příček připevněných přibitím nebo nastřelením do 100 mm z vláknitých materiálů, tloušťka izolace | [15 empty] | PP | 2
| VV |  | "meziokenní vložky - D-P4" | [15 empty] | VV | 2 | 1 | True | 0 | ROZPOCET
| VV |  | "pohled jižní" | [15 empty] | VV | 2 | 1 | True | 0 | ROZPOCET
| VV |  | 2*1,05*2,4+2*7,05*2,4 |  | 38.88 | [13 empty] | VV | 2 | 2 | True | 0 | ROZPOCET
| VV |  | "pohled severní" | [15 empty] | VV | 2 | 1 | True | 0 | ROZPOCET
| VV |  | 4*1,05*2,4 |  | 10.08 | [13 empty] | VV | 2 | 2 | True | 0 | ROZPOCET
| VV |  | "pohled východní" | [15 empty] | VV | 2 | 1 | True | 0 | ROZPOCET
| VV |  | 2*1,05*2,4 |  | 5.04 | [13 empty] | VV | 2 | 2 | True | 0 | ROZPOCET
| VV |  | "pohled západní" | [15 empty] | VV | 2 | 1 | True | 0 | ROZPOCET
| VV |  | 3*1,05*2,4+3,45*2,4 |  | 15.84 | [13 empty] | VV | 2 | 2 | True | 0 | ROZPOCET
158 | K | 713131141 | Montáž izolace tepelné stěn a základů lepením celoplošně rohoží, pásů, dílců, desek | m2 | 68.456 |  | 0 | CS ÚRS 2017 02 |  |  | základní |  | 0 | 0.006 | 0.41074 | 0 | 0 | 16 | K | 2 |  |  |  | ROZPOCET | 0 | 0 | 0 | 0 | 0 | 1 | 0 | 16 | 443962683
| PP |  | Montáž tepelné izolace stěn rohožemi, pásy, deskami, dílci, bloky (izolační materiál ve specifikaci) lepením celoplošně | [15 empty] | PP | 2
| VV |  | "spodní stavba D_F1" | [15 empty] | VV | 2 | 1 | True | 0 | ROZPOCET
| VV |  | "pohled jižní" | [15 empty] | VV | 2 | 1 | True | 0 | ROZPOCET
| VV |  | 0,75*31,495 |  | 23.621 | [13 empty] | VV | 2 | 2 | True | 0 | ROZPOCET
| VV |  | "pohled severní" | [15 empty] | VV | 2 | 1 | True | 0 | ROZPOCET
| VV |  | (0,9+0,75)/2*31,495 |  | 25.983 | [13 empty] | VV | 2 | 2 | True | 0 | ROZPOCET
| VV |  | "pohled západní - plocha odečtena z AutoCadu" | [15 empty] | VV | 2 | 1 | True | 0 | ROZPOCET
| VV |  | 17,502+0,9*1,5 |  | 18.852 | [13 empty] | VV | 2 | 2 | True | 0 | ROZPOCET
159 | M | 283763850 | deska z extrudovaného polystyrénu XPS III - (S,G,NF,) - 1250 x 600 mm | m3 | 12.568 |  | 0 | CS ÚRS 2017 02 |  |  | základní |  | 0 | 0.03 | 0.37704 | 0 | 0 | 32 | M | 2 |  |  |  | ROZPOCET | 0 | 0 | 0 | 0 | 0 | 1 | 0 | 16 | -1129818910
| PP |  | deska z polystyrénu XPS, hrana rovná, polo či pero drážka a hladký povrch 1250 x 600 mm | [15 empty] | PP | 2
| VV |  | "spodní stavba D_F1" | [15 empty] | VV | 2 | 1 | True | 0 | ROZPOCET
| VV |  | "pohled jižní" | [15 empty] | VV | 2 | 1 | True | 0 | ROZPOCET
| VV |  | 0,75*31,495*0,18 |  | 4.252 | [13 empty] | VV | 2 | 2 | True | 0 | ROZPOCET
| VV |  | "pohled severní" | [15 empty] | VV | 2 | 1 | True | 0 | ROZPOCET
| VV |  | (0,9+0,75)/2*31,495*0,18 |  | 4.677 | [13 empty] | VV | 2 | 2 | True | 0 | ROZPOCET
| VV |  | "pohled západní - plocha odečtena z AutoCadu" | [15 empty] | VV | 2 | 1 | True | 0 | ROZPOCET
| VV |  | (17,502+0,9*1,5)*0,18 |  | 3.393 | [13 empty] | VV | 2 | 2 | True | 0 | ROZPOCET
| VV |  | 12,322*1,02 'Přepočtené koeficientem množství |  | 12.568 | [13 empty] | VV | 2 | 2 | False | 1 | ROZPOCET
160 | K | 713131141 | Montáž izolace tepelné stěn a základů lepením celoplošně rohoží, pásů, dílců, desek | m2 | 93.964 |  | 0 | CS ÚRS 2017 02 |  |  | základní |  | 0 | 0.006 | 0.56378 | 0 | 0 | 16 | K | 2 |  |  |  | ROZPOCET | 0 | 0 | 0 | 0 | 0 | 1 | 0 | 16 | 1826016494
| PP |  | Montáž tepelné izolace stěn rohožemi, pásy, deskami, dílci, bloky (izolační materiál ve specifikaci) lepením celoplošně | [15 empty] | PP | 2
| VV |  | " izolace na stěnu atiky zevnitř" (31,0+18,8)*2*0,4 |  | 39.84 | [13 empty] | VV | 2 | 2 | True | 0 | ROZPOCET
| VV |  | " izolace na atice shora" (31,0+19,0+2*0,53)*2*0,53 |  | 54.124 | [13 empty] | VV | 2 | 2 | True | 0 | ROZPOCET
161 | M | 283759140 | deska z pěnového polystyrenu bílá EPS 150 S 1000 x 1000 x 100 mm | m2 | 40.637 |  | 0 | CS ÚRS 2017 02 |  |  | základní |  | 0 | 0.003 | 0.12191 | 0 | 0 | 32 | M | 2 |  |  |  | ROZPOCET | 0 | 0 | 0 | 0 | 0 | 1 | 0 | 16 | 682619103
| PP |  | desky z lehčených plastů desky z pěnového polystyrénu - samozhášivého EN 13 163 - EPS 002/03 rozměry desek - 1000 x 1000 mm nebo 1000 x 500 mm typ EPS 150 S stabil , objemová hmotnost 25-30 kg/m3 tepelně izolační desky pro izolace s velmi vysokými nároky na pevnost v tlaku a ohybu (vysoce zatížené podlahy, střechy apod.) 100 mm | [15 empty] | PP | 2
| VV |  | " izolace na stěnu atiky zevnitř" (31,0+18,8)*2*0,4 |  | 39.84 | [13 empty] | VV | 2 | 2 | True | 0 | ROZPOCET
| VV |  | 39,84*1,02 'Přepočtené koeficientem množství |  | 40.637 | [13 empty] | VV | 2 | 2 | False | 1 | ROZPOCET
162 | M | 283763850 | deska z extrudovaného polystyrénu XPS III - (S,G,NF,) - 1250 x 600 mm | m3 | 6.211 |  | 0 | CS ÚRS 2017 02 |  |  | základní |  | 0 | 0.03 | 0.18633 | 0 | 0 | 32 | M | 2 |  |  |  | ROZPOCET | 0 | 0 | 0 | 0 | 0 | 1 | 0 | 16 | -2049541400
| PP |  | deska z polystyrénu XPS, hrana rovná, polo či pero drážka a hladký povrch 1250 x 600 mm | [15 empty] | PP | 2
| VV |  | " izolace na atice shora ve spádu na střechu" (31,0+19,0+2*0,53)*2*0,53*(0,125+0,1)/2 |  | 6.089 | [13 empty] | VV | 2 | 2 | True | 0 | ROZPOCET
| VV |  | 6,089*1,02 'Přepočtené koeficientem množství |  | 6.211 | [13 empty] | VV | 2 | 2 | False | 1 | ROZPOCET
163 | K | 713140861 | Odstranění tepelné izolace střech nadstřešní lepené z polystyrenu tl do 100 mm | m2 | 19.529 |  | 0 | CS ÚRS 2017 02 |  |  | základní |  | 0 | 0 | 0 | 0.0018 | 0.035152 | 16 | K | 2 |  |  |  | ROZPOCET | 0 | 0 | 0 | 0 | 0 | 1 | 0 | 16 | -770843398
| PP |  | Odstranění tepelné izolace běžných stavebních konstrukcí z rohoží, pásů, dílců, desek, bloků střech plochých nadstřešních izolací připevněných do 100 mm lepením z polystyrenu, tloušťky izolace | [15 empty] | PP | 2
| VV |  | " na strojovně " 3,58*5,455 |  | 19.529 | [13 empty] | VV | 2 | 2 | True | 0 | ROZPOCET
164 | K | 713141161 | Montáž izolace tepelné střech plochých tl do 130 mm šrouby vnitřní pole, budova v do 20 m | m2 | 5.459 |  | 0 | CS ÚRS 2017 02 |  |  | základní |  | 0 | 0.0001 | 0.0005459 | 0 | 0 | 16 | K | 2 |  |  |  | ROZPOCET | 0 | 0 | 0 | 0 | 0 | 1 | 0 | 16 | -273644233
| PP |  | Montáž tepelné izolace střech plochých rohožemi, pásy, deskami, dílci, bloky (izolační materiál ve specifikaci) přišroubovanými šrouby tl. izolace do 130 mm budovy výšky do 20 m vnitřní pole | [15 empty] | PP | 2
| VV |  | " na strojovně " 3,58*5,455 |  | 19.529 | [13 empty] | VV | 2 | 2 | True | 0 | ROZPOCET
| VV |  | " odpočet krajních a rohových polí" -(3,58+5,455-2*1,0)*2*1,0 |  | -14.07 | [13 empty] | VV | 2 | 2 | True | 0 | ROZPOCET
165 | K | 713141162 | Montáž izolace tepelné střech plochých tl do 130 mm šrouby krajní pole, budova v do 20 m | m2 | 10.07 |  | 0 | CS ÚRS 2017 02 |  |  | základní |  | 0 | 0.0002 | 0.002014 | 0 | 0 | 16 | K | 2 |  |  |  | ROZPOCET | 0 | 0 | 0 | 0 | 0 | 1 | 0 | 16 | -1536279236
| PP |  | Montáž tepelné izolace střech plochých rohožemi, pásy, deskami, dílci, bloky (izolační materiál ve specifikaci) přišroubovanými šrouby tl. izolace do 130 mm budovy výšky do 20 m okrajové pole | [15 empty] | PP | 2
| VV |  | " krajních pole na strojovně " (3,58-2*1,0+5,455-2*1,0)*2*1,0 |  | 10.07 | [13 empty] | VV | 2 | 2 | True | 0 | ROZPOCET
166 | K | 713141163 | Montáž izolace tepelné střech plochých tl do 130 mm šrouby rohové pole, budova v do 20 m | m2 | 4 |  | 0 | CS ÚRS 2017 02 |  |  | základní |  | 0 | 0.0003 | 0.0012 | 0 | 0 | 16 | K | 2 |  |  |  | ROZPOCET | 0 | 0 | 0 | 0 | 0 | 1 | 0 | 16 | -121711396
| PP |  | Montáž tepelné izolace střech plochých rohožemi, pásy, deskami, dílci, bloky (izolační materiál ve specifikaci) přišroubovanými šrouby tl. izolace do 130 mm budovy výšky do 20 m rohové pole | [15 empty] | PP | 2
| VV |  | " rohová pole na strojovně " 4*1,0*1,0 |  | 4 | [13 empty] | VV | 2 | 2 | True | 0 | ROZPOCET
167 | K | 713141181 | Montáž izolace tepelné střech plochých tl přes 170 mm šrouby vnitřní pole, budova v do 20 m | m2 | 476.418 |  | 0 | CS ÚRS 2017 02 |  |  | základní |  | 0 | 0.00014 | 0.066699 | 0 | 0 | 16 | K | 2 |  |  |  | ROZPOCET | 0 | 0 | 0 | 0 | 0 | 1 | 0 | 16 | 1293225996
| PP |  | Montáž tepelné izolace střech plochých rohožemi, pásy, deskami, dílci, bloky (izolační materiál ve specifikaci) přišroubovanými šrouby tl. izolace přes 170 mm budovy výšky do 20 m vnitřní pole | [15 empty] | PP | 2
| VV |  | " střecha " (30,8+2*0,1)*(18,8+2*0,1)-4,95*3,35 |  | 572.418 | [13 empty] | VV | 2 | 2 | True | 0 | ROZPOCET
| VV |  | " odpočet krajních a rohových polí" -(31,0+19,0-2*1,0)*2*1,0 |  | -96 | [13 empty] | VV | 2 | 2 | True | 0 | ROZPOCET
168 | K | 713141182 | Montáž izolace tepelné střech plochých tl přes 170 mm šrouby krajní pole, budova v do 20 m | m2 | 92 |  | 0 | CS ÚRS 2017 02 |  |  | základní |  | 0 | 0.00027 | 0.02484 | 0 | 0 | 16 | K | 2 |  |  |  | ROZPOCET | 0 | 0 | 0 | 0 | 0 | 1 | 0 | 16 | -1031242807
| PP |  | Montáž tepelné izolace střech plochých rohožemi, pásy, deskami, dílci, bloky (izolační materiál ve specifikaci) přišroubovanými šrouby tl. izolace přes 170 mm budovy výšky do 20 m okrajové pole | [15 empty] | PP | 2
| VV |  | "krajní pole" (31,0-2*1,0+19,0-2*1,0)*2*1,0 |  | 92 | [13 empty] | VV | 2 | 2 | True | 0 | ROZPOCET
169 | K | 713141183 | Montáž izolace tepelné střech plochých tl přes 170 mm šrouby rohové pole, budova v do 20 m | m2 | 4 |  | 0 | CS ÚRS 2017 02 |  |  | základní |  | 0 | 0.00041 | 0.00164 | 0 | 0 | 16 | K | 2 |  |  |  | ROZPOCET | 0 | 0 | 0 | 0 | 0 | 1 | 0 | 16 | 233128483
| PP |  | Montáž tepelné izolace střech plochých rohožemi, pásy, deskami, dílci, bloky (izolační materiál ve specifikaci) přišroubovanými šrouby tl. izolace přes 170 mm budovy výšky do 20 m rohové pole | [15 empty] | PP | 2
| VV |  | " rohová pole " 4*1,0*1,0 |  | 4 | [13 empty] | VV | 2 | 2 | True | 0 | ROZPOCET
170 | M | 283759140 | deska z pěnového polystyrenu bílá EPS 150 S 1000 x 1000 x 100 mm | m2 | 19.92 |  | 0 | CS ÚRS 2017 02 |  |  | základní |  | 0 | 0.003 | 0.05976 | 0 | 0 | 32 | M | 2 |  |  |  | ROZPOCET | 0 | 0 | 0 | 0 | 0 | 1 | 0 | 16 | -1324058740
| PP |  | desky z lehčených plastů desky z pěnového polystyrénu - samozhášivého EN 13 163 - EPS 002/03 rozměry desek - 1000 x 1000 mm nebo 1000 x 500 mm typ EPS 150 S stabil , objemová hmotnost 25-30 kg/m3 tepelně izolační desky pro izolace s velmi vysokými nároky na pevnost v tlaku a ohybu (vysoce zatížené podlahy, střechy apod.) 100 mm | [15 empty] | PP | 2
| VV |  | " na strojovně " 3,58*5,455 |  | 19.529 | [13 empty] | VV | 2 | 2 | True | 0 | ROZPOCET
| VV |  | 19,529*1,02 'Přepočtené koeficientem množství |  | 19.92 | [13 empty] | VV | 2 | 2 | False | 1 | ROZPOCET
171 | M | 283761420 | klín spádový Standard 1000 x 1000 mm, EPS 150 | m3 | 192.676 |  | 0 | CS ÚRS 2017 02 |  |  | základní |  | 0 | 0.025 | 4.8169 | 0 | 0 | 32 | M | 2 |  |  |  | ROZPOCET | 0 | 0 | 0 | 0 | 0 | 1 | 0 | 16 | 935931145
| PP |  | klín izolační z pěnového polystyrenu EPS 150 spádový, 1000x1000 mm | [15 empty] | PP | 2
| VV |  | "celá stávající plocha střechy v prům.tl.330 mm " ((30,8+2*0,1)*(18,8+2*0,1)-4,95*3,35)*0,33 |  | 188.898 | [13 empty] | VV | 2 | 2 | True | 0 | ROZPOCET
| VV |  | 188,898*1,02 'Přepočtené koeficientem množství |  | 192.676 | [13 empty] | VV | 2 | 2 | False | 1 | ROZPOCET
172 | K | 998713102 | Přesun hmot tonážní pro izolace tepelné v objektech v do 12 m | t | 6.634 |  | 0 | CS ÚRS 2017 02 |  |  | základní |  | 0 | 0 | 0 | 0 | 0 | 16 | K | 2 |  |  |  | ROZPOCET | 0 | 0 | 0 | 0 | 0 | 1 | 0 | 16 | -1306910057
| PP |  | Přesun hmot pro izolace tepelné stanovený z hmotnosti přesunovaného materiálu vodorovná dopravní vzdálenost do 50 m v objektech výšky přes 6 m do 12 m | [15 empty] | PP | 2
| D | 721 | Zdravotechnika - vnitřní kanalizace |  |  |  | 0 | [5 empty] | 0 |  | 0.02178 |  | 0.06033 | 2 | D | 1 |  |  |  | ROZPOCET | [6 empty] | 0
173 | K | 721210823 | Demontáž vpustí střešních DN 125 | kus | 3 |  | 0 | CS ÚRS 2017 02 |  |  | základní |  | 0 | 0 | 0 | 0.02011 | 0.06033 | 16 | K | 2 |  |  |  | ROZPOCET | 0 | 0 | 0 | 0 | 0 | 1 | 0 | 16 | 1021251760
| PP |  | Demontáž kanalizačního příslušenství střešních vtoků DN 125 | [15 empty] | PP | 2
174 | K | 721233213R | Montáž - střešní vtok polypropylen PP pro pochůzné střechy svislý odtok DN 125 | kus | 3 |  | 0 |  |  |  | základní |  | 0 | 0.00365 | 0.01095 | 0 | 0 | 16 | K | 2 |  |  |  | ROZPOCET | 0 | 0 | 0 | 0 | 0 | 1 | 0 | 16 | 295332502
| PP |  | Montáž - střešní vtoky (vpusti) polypropylenové (PP) pro pochůzné střechy s odtokem svislým DN 125 (HL 62B) | [15 empty] | PP | 2
175 | M | 562311160 | vtok střeš.pro PVC izol.pochůz.stř.HL62.1B s vyhříváním 75,110,125,160 mm | kus | 3 |  | 0 | CS ÚRS 2017 02 |  |  | základní |  | 0 | 0.00311 | 0.00933 | 0 | 0 | 32 | M | 2 |  |  |  | ROZPOCET | 0 | 0 | 0 | 0 | 0 | 1 | 0 | 16 | -1322881754
| PP |  | materiál stavební instalační z plastů vtoky, vpusti, hlavice HL vtok střešní bez iz.folie,pro PVC izolace pro pochůznou střechu, s vyhříváním HL62.1B DN 75,110,125,160 | [15 empty] | PP | 2
176 | M | 562311070 | koš záchytný k sérii HL62,64,65,350, HL170, D=110 mm | kus | 3 |  | 0 | CS ÚRS 2017 02 |  |  | základní |  | 0 | 0.0005 | 0.0015 | 0 | 0 | 32 | M | 2 |  |  |  | ROZPOCET | 0 | 0 | 0 | 0 | 0 | 1 | 0 | 16 | 141338376
| PP |  | materiál stavební instalační z plastů vtoky, vpusti, hlavice HL vtok střešní s izolační folií BITUMEN koš záchytný k sérii HL62,64,65,350 HL 170 D = 170 mm | [15 empty] | PP | 2
177 | K | 998721102 | Přesun hmot tonážní pro vnitřní kanalizace v objektech v do 12 m | t | 0.022 |  | 0 | CS ÚRS 2017 02 |  |  | základní |  | 0 | 0 | 0 | 0 | 0 | 16 | K | 2 |  |  |  | ROZPOCET | 0 | 0 | 0 | 0 | 0 | 1 | 0 | 16 | -954862505
| PP |  | Přesun hmot pro vnitřní kanalizace stanovený z hmotnosti přesunovaného materiálu vodorovná dopravní vzdálenost do 50 m v objektech výšky přes 6 do 12 m | [15 empty] | PP | 2
| D | 741 | Elektroinstalace - silnoproud |  |  |  | 0 | [5 empty] | 0 |  | 0.087938 |  | 0 | 2 | D | 1 |  |  |  | ROZPOCET | [6 empty] | 0
178 | K | 741370002 | Montáž svítidlo žárovkové bytové stropní přisazené 1 zdroj se sklem | kus | 1 |  | 0 | CS ÚRS 2017 02 |  |  | základní |  | 0 | 0 | 0 | 0 | 0 | 16 | K | 2 |  |  |  | ROZPOCET | 0 | 0 | 0 | 0 | 0 | 1 | 0 | 16 | 2022956715
| PP |  | Montáž svítidel žárovkových se zapojením vodičů bytových nebo společenských místností stropních přisazených 1 zdroj se sklem | [15 empty] | PP | 2
179 | K | 741370002R | Demontáž svítidlo žárovkové bytové stropní přisazené 1 zdroj se sklem | kus | 1 |  | 0 |  |  |  | základní |  | 0 | 0 | 0 | 0 | 0 | 16 | K | 2 |  |  |  | ROZPOCET | 0 | 0 | 0 | 0 | 0 | 1 | 0 | 16 | -865969672
| PP |  | Demontáž svítidel žárovkových se zapojením vodičů bytových nebo společenských místností stropních přisazených 1 zdroj se sklem | [15 empty] | PP | 2
180 | K | 741410041 | Montáž vodič uzemňovací drát nebo lano D do 10 mm v městské zástavbě | m | 83.75 |  | 0 | CS ÚRS 2017 02 |  |  | základní |  | 0 | 0 | 0 | 0 | 0 | 16 | K | 2 |  |  |  | ROZPOCET | 0 | 0 | 0 | 0 | 0 | 1 | 0 | 16 | -136300137
| PP |  | Montáž uzemňovacího vedení s upevněním, propojením a připojením pomocí svorek v zemi s izolací spojů drátu nebo lana D do 10 mm v městské zástavbě | [15 empty] | PP | 2
| VV |  | "pohled severní" 31,495 |  | 31.495 | [13 empty] | VV | 2 | 2 | True | 0 | ROZPOCET
| VV |  | "pohled východní" 31,495 |  | 31.495 | [13 empty] | VV | 2 | 2 | True | 0 | ROZPOCET
| VV |  | "pohled západní" 3,18+1,5+4,4+11,68 |  | 20.76 | [13 empty] | VV | 2 | 2 | True | 0 | ROZPOCET
181 | M | 354420620 | pás zemnící 30 x 4 mm FeZn | kg | 87.938 |  | 0 | CS ÚRS 2017 02 |  |  | základní |  | 0 | 0.001 | 0.087938 | 0 | 0 | 32 | M | 2 |  |  |  | ROZPOCET | 0 | 0 | 0 | 0 | 0 | 1 | 0 | 16 | -1290274037
| PP |  | pás zemnící 30 x 4 mm FeZn | [15 empty] | PP | 2
| VV |  | 83,75*1,05 'Přepočtené koeficientem množství |  | 87.938 | [13 empty] | VV | 2 | 2 | False | 1 | ROZPOCET
182 | K | 998741102 | Přesun hmot tonážní pro silnoproud v objektech v do 12 m | t | 0.088 |  | 0 | CS ÚRS 2017 02 |  |  | základní |  | 0 | 0 | 0 | 0 | 0 | 16 | K | 2 |  |  |  | ROZPOCET | 0 | 0 | 0 | 0 | 0 | 1 | 0 | 16 | -1307752240
| PP |  | Přesun hmot pro silnoproud stanovený z hmotnosti přesunovaného materiálu vodorovná dopravní vzdálenost do 50 m v objektech výšky přes 6 do 12 m | [15 empty] | PP | 2
| D | 751 | Vzduchotechnika |  |  |  | 0 | [5 empty] | 0 |  | 0.048208 |  | 0.1867 | 2 | D | 1 |  |  |  | ROZPOCET | [6 empty] | 0
183 | K | 751398053 | Mtž protidešťové žaluzie potrubí do 0,450 m2 | kus | 1 |  | 0 | CS ÚRS 2017 02 |  |  | základní |  | 0 | 0 | 0 | 0 | 0 | 16 | K | 2 |  |  |  | ROZPOCET | 0 | 0 | 0 | 0 | 0 | 1 | 0 | 16 | -541618958
| PP |  | Montáž ostatních zařízení protidešťové žaluzie nebo žaluziové klapky na čtyřhranné potrubí, průřezu přes 0,300 do 0,450 m2 | [15 empty] | PP | 2
| VV |  | " srovnatelné pro demontáž žaluzie" 1 |  | 1 | [13 empty] | VV | 2 | 2 | True | 0 | ROZPOCET
184 | K | 751398056R | Demtž protidešťové žaluzie potrubí | kus | 8 |  | 0 |  |  |  | základní |  | 0 | 0 | 0 | 0 | 0 | 16 | K | 2 |  |  |  | ROZPOCET | 0 | 0 | 0 | 0 | 0 | 1 | 0 | 16 | 269982912
| PP |  | Demontáž ostatních zařízení protidešťové žaluzie nebo žaluziové klapky na čtyřhranné potrubí | [15 empty] | PP | 2
185 | K | 751398051 | Mtž protidešťové žaluzie potrubí do 0,150 m2 | kus | 5 |  | 0 | CS ÚRS 2017 02 |  |  | základní |  | 0 | 0 | 0 | 0 | 0 | 16 | K | 2 |  |  |  | ROZPOCET | 0 | 0 | 0 | 0 | 0 | 1 | 0 | 16 | -1307387721
| PP |  | Montáž ostatních zařízení protidešťové žaluzie nebo žaluziové klapky na čtyřhranné potrubí, průřezu do 0,150 m2 | [15 empty] | PP | 2
| VV |  | "zpětná montáž VZT žaluzie 600/150 mm - D_P10" 4 |  | 4 | [13 empty] | VV | 2 | 2 | True | 0 | ROZPOCET
| VV |  | "zpětná montáž VZT žaluzie 600/120 mm - D_P10" 1 |  | 1 | [13 empty] | VV | 2 | 2 | True | 0 | ROZPOCET
186 | K | 751398052 | Mtž protidešťové žaluzie potrubí do 0,300 m2 | kus | 1 |  | 0 | CS ÚRS 2017 02 |  |  | základní |  | 0 | 0 | 0 | 0 | 0 | 16 | K | 2 |  |  |  | ROZPOCET | 0 | 0 | 0 | 0 | 0 | 1 | 0 | 16 | -1223110928
| PP |  | Montáž ostatních zařízení protidešťové žaluzie nebo žaluziové klapky na čtyřhranné potrubí, průřezu přes 0,150 do 0,300 m2 | [15 empty] | PP | 2
| VV |  | "zpětná montáž VZT žaluzie 500/400 mm - D_P10" 1 |  | 1 | [13 empty] | VV | 2 | 2 | True | 0 | ROZPOCET
187 | K | 751398053 | Mtž protidešťové žaluzie potrubí do 0,450 m2 | kus | 1 |  | 0 | CS ÚRS 2017 02 |  |  | základní |  | 0 | 0 | 0 | 0 | 0 | 16 | K | 2 |  |  |  | ROZPOCET | 0 | 0 | 0 | 0 | 0 | 1 | 0 | 16 | 196801396
| PP |  | Montáž ostatních zařízení protidešťové žaluzie nebo žaluziové klapky na čtyřhranné potrubí, průřezu přes 0,300 do 0,450 m2 | [15 empty] | PP | 2
| VV |  | "zpětná montáž VZT žaluzie 1000/400 mm - D_P10" 1 |  | 1 | [13 empty] | VV | 2 | 2 | True | 0 | ROZPOCET
188 | K | 751398056 | Mtž protidešťové žaluzie potrubí přes 0,750 m2 | kus | 1 |  | 0 | CS ÚRS 2017 02 |  |  | základní |  | 0 | 0 | 0 | 0 | 0 | 16 | K | 2 |  |  |  | ROZPOCET | 0 | 0 | 0 | 0 | 0 | 1 | 0 | 16 | 595878402
| PP |  | Montáž ostatních zařízení protidešťové žaluzie nebo žaluziové klapky na čtyřhranné potrubí, průřezu přes 0,750 m2 | [15 empty] | PP | 2
| VV |  | "zpětná montáž VZT žaluzie 1000/1000 mm - D_P10" 1 |  | 1 | [13 empty] | VV | 2 | 2 | True | 0 | ROZPOCET
189 | K | 751510013 | Vzduchotechnické potrubí pozink čtyřhranné průřezu do 0,13 m2 | m | 1 |  | 0 | CS ÚRS 2017 02 |  |  | základní |  | 0 | 0.01301 | 0.01301 | 0 | 0 | 16 | K | 2 |  |  |  | ROZPOCET | 0 | 0 | 0 | 0 | 0 | 1 | 0 | 16 | 683133978
| PP |  | Vzduchotechnické potrubí z pozinkovaného plechu čtyřhranné s přírubou, průřezu přes 0,07 do 0,13 m2 | [15 empty] | PP | 2
| VV |  | "prodloužení potrubí 600/150 mm - D_P10" 4*0,2 |  | 0.8 | [13 empty] | VV | 2 | 2 | True | 0 | ROZPOCET
| VV |  | "prodloužení potrubí 600/120 mm - D_P10" 1*0,2 |  | 0.2 | [13 empty] | VV | 2 | 2 | True | 0 | ROZPOCET
190 | K | 751510014 | Vzduchotechnické potrubí pozink čtyřhranné průřezu do 0,28 m2 | m | 0.2 |  | 0 | CS ÚRS 2017 02 |  |  | základní |  | 0 | 0.01858 | 0.003716 | 0 | 0 | 16 | K | 2 |  |  |  | ROZPOCET | 0 | 0 | 0 | 0 | 0 | 1 | 0 | 16 | -471377494
| PP |  | Vzduchotechnické potrubí z pozinkovaného plechu čtyřhranné s přírubou, průřezu přes 0,13 do 0,28 m2 | [15 empty] | PP | 2
| VV |  | "prodloužení potrubí 500/400 mm - D_P10" 1*0,2 |  | 0.2 | [13 empty] | VV | 2 | 2 | True | 0 | ROZPOCET
191 | K | 751510015 | Vzduchotechnické potrubí pozink čtyřhranné průřezu do 0,50 m2 | m | 0.2 |  | 0 | CS ÚRS 2017 02 |  |  | základní |  | 0 | 0.02706 | 0.005412 | 0 | 0 | 16 | K | 2 |  |  |  | ROZPOCET | 0 | 0 | 0 | 0 | 0 | 1 | 0 | 16 | 325161059
| PP |  | Vzduchotechnické potrubí z pozinkovaného plechu čtyřhranné s přírubou, průřezu přes 0,28 do 0,50 m2 | [15 empty] | PP | 2
| VV |  | "prodloužení potrubí 1000/400 mm - D_P10" 1*0,2 |  | 0.2 | [13 empty] | VV | 2 | 2 | True | 0 | ROZPOCET
192 | K | 751510017 | Vzduchotechnické potrubí pozink čtyřhranné průřezu do 1,13 m2 | m | 0.2 |  | 0 | CS ÚRS 2017 02 |  |  | základní |  | 0 | 0.04873 | 0.009746 | 0 | 0 | 16 | K | 2 |  |  |  | ROZPOCET | 0 | 0 | 0 | 0 | 0 | 1 | 0 | 16 | -600386130
| PP |  | Vzduchotechnické potrubí z pozinkovaného plechu čtyřhranné s přírubou, průřezu přes 0,79 do 1,13 m2 | [15 empty] | PP | 2
| VV |  | "prodloužení potrubí 1000/1000 mm - D_P10" 0,2 |  | 0.2 | [13 empty] | VV | 2 | 2 | True | 0 | ROZPOCET
193 | K | 751510862 | Demontáž vzduchotechnického potrubí plechového čtyřhranného do suti průřezu do 0,50 m2 | m | 9.775 |  | 0 | CS ÚRS 2017 02 |  |  | základní |  | 0 | 0 | 0 | 0.0191 | 0.1867 | 16 | K | 2 |  |  |  | ROZPOCET | 0 | 0 | 0 | 0 | 0 | 1 | 0 | 16 | 685336374
| PP |  | Demontáž vzduchotechnického potrubí plechového do suti čtyřhranného s přírubou, průřezu přes 0,13 do 0,50 m2 | [15 empty] | PP | 2
| VV |  | "VZT potrubí D_P11" | [15 empty] | VV | 2 | 1 | True | 0 | ROZPOCET
| VV |  | 9,275+0,5 |  | 9.775 | [13 empty] | VV | 2 | 2 | True | 1 | ROZPOCET
194 | K | 751511023 | Mtž potrubí plech skupiny I s přírubou tloušťky plechu 0,8 mm do 0,50 m2 | m | 9.775 |  | 0 | CS ÚRS 2017 02 |  |  | základní |  | 0 | 0 | 0 | 0 | 0 | 16 | K | 2 |  |  |  | ROZPOCET | 0 | 0 | 0 | 0 | 0 | 1 | 0 | 16 | 1854612769
| PP |  | Montáž potrubí plechového skupiny I čtyřhranného s přírubou tloušťky plechu 0,8 mm, průřezu přes 0,28 do 0,50 m2 | [15 empty] | PP | 2
| VV |  | "zpětná montáž VZT potrubí D_P11" | [15 empty] | VV | 2 | 1 | True | 0 | ROZPOCET
| VV |  | 9,275+0,5 |  | 9.775 | [13 empty] | VV | 2 | 2 | True | 0 | ROZPOCET
195 | K | 751571036 | Uchycení potrubí čtyřhranného na kci z nosníků kotvenou do betonu průřezu do 0,50 m2 | m | 9.775 |  | 0 | CS ÚRS 2017 02 |  |  | základní |  | 0 | 0.00167 | 0.016324 | 0 | 0 | 16 | K | 2 |  |  |  | ROZPOCET | 0 | 0 | 0 | 0 | 0 | 1 | 0 | 16 | 455309711
| PP |  | Závěs čtyřhranného potrubí na montovanou konstrukci z nosníku, kotvenou do betonu, průřezu potrubí přes 0,28 do 0,50 m2 | [15 empty] | PP | 2
| VV |  | "zpětná montáž VZT potrubí D_P11" | [15 empty] | VV | 2 | 1 | True | 0 | ROZPOCET
| VV |  | 9,275+0,5 |  | 9.775 | [13 empty] | VV | 2 | 2 | True | 0 | ROZPOCET
| D | 762 | Konstrukce tesařské |  |  |  | 0 | [5 empty] | 0 |  | 1.2572 |  | 0 | 2 | D | 1 |  |  |  | ROZPOCET | [6 empty] | 0
196 | K | 762341016 | Bednění střech rovných z desek OSB tl 22 mm na sraz šroubovaných na krokve | m2 | 59.496 |  | 0 | CS ÚRS 2017 02 |  |  | základní |  | 0 | 0.01423 | 0.84663 | 0 | 0 | 16 | K | 2 |  |  |  | ROZPOCET | 0 | 0 | 0 | 0 | 0 | 1 | 0 | 16 | 1382863887
| PP |  | Bednění a laťování bednění střech rovných sklonu do 60 st. s vyřezáním otvorů z dřevoštěpkových desek OSB šroubovaných na krokve na sraz, tloušťky desky 22 mm | [15 empty] | PP | 2
| VV |  | "srovnatelné pro upevnění do zdiva atiky" | [15 empty] | VV | 2 | 1 | True | 0 | ROZPOCET
| VV |  | " atiky shora pod oplechování na izolaci" (19,86+31,86-2*0,53)*2*0,53 |  | 53.7 | [13 empty] | VV | 2 | 2 | True | 0 | ROZPOCET
| VV |  | " okraj střechy nástavby" (3,58+5,455-2*0,3)*2*0,3 |  | 5.061 | [13 empty] | VV | 2 | 2 | True | 0 | ROZPOCET
| VV |  | " zídka u vstupu " 1,5*0,49 |  | 0.735 | [13 empty] | VV | 2 | 2 | True | 0 | ROZPOCET
197 | K | 762431016 | Obložení stěn z desek OSB tl 22 mm na sraz přibíjených | m2 | 5.19 |  | 0 | CS ÚRS 2017 02 |  |  | základní |  | 0 | 0.01344 | 0.069754 | 0 | 0 | 16 | K | 2 |  |  |  | ROZPOCET | 0 | 0 | 0 | 0 | 0 | 1 | 0 | 16 | 1320918458
| PP |  | Obložení stěn z dřevoštěpkových desek OSB přibíjených na sraz, tloušťky desky 22 mm | [15 empty] | PP | 2
| VV |  | "pod lemování stěny strojovny nad střechou objektru K4" (3,5+5,15)*2*0,3 |  | 5.19 | [13 empty] | VV | 2 | 2 | True | 0 | ROZPOCET
198 | K | 762591140 | Montáž dočasného zakrytí prostupů a otvorů deskami volně kladenými | m2 | 29.79 |  | 0 | CS ÚRS 2017 02 |  |  | základní |  | 0 | 0 | 0 | 0 | 0 | 16 | K | 2 |  |  |  | ROZPOCET | 0 | 0 | 0 | 0 | 0 | 1 | 0 | 16 | -1394039004
| PP |  | Montáž dočasného zakrytí prostupů, otvorů z měkkého nebo tvrdého dřeva, volně kladenými deskami | [15 empty] | PP | 2
| VV |  | "pohled východní - lešení na střeše" | [15 empty] | VV | 2 | 1 | True | 0 | ROZPOCET
| VV |  | 19,86*1,5 |  | 29.79 | [13 empty] | VV | 2 | 2 | True | 0 | ROZPOCET
199 | M | 607262740 | deska dřevoštěpková OSB 3 PD4 2500x675x18 mm | m2 | 32.769 |  | 0 | CS ÚRS 2017 02 |  |  | základní |  | 0 | 0.0104 | 0.3408 | 0 | 0 | 32 | M | 2 |  |  |  | ROZPOCET | 0 | 0 | 0 | 0 | 0 | 1 | 0 | 16 | -1817157156
| PP |  | deska dřevoštěpková OSB perodrážka nebroušená 2500x675x18 mm | [15 empty] | PP | 2
| VV |  | 29,79*1,1 'Přepočtené koeficientem množství |  | 32.769 | [13 empty] | VV | 2 | 2 | False | 1 | ROZPOCET
200 | K | 998762102 | Přesun hmot tonážní pro kce tesařské v objektech v do 12 m | t | 1.257 |  | 0 | CS ÚRS 2017 02 |  |  | základní |  | 0 | 0 | 0 | 0 | 0 | 16 | K | 2 |  |  |  | ROZPOCET | 0 | 0 | 0 | 0 | 0 | 1 | 0 | 16 | 1560869882
| PP |  | Přesun hmot pro konstrukce tesařské stanovený z hmotnosti přesunovaného materiálu vodorovná dopravní vzdálenost do 50 m v objektech výšky přes 6 do 12 m | [15 empty] | PP | 2
| D | 764 | Konstrukce klempířské |  |  |  | 0 | [5 empty] | 0 |  | 0.72959 |  | 0.56322 | 2 | D | 1 |  |  |  | ROZPOCET | [6 empty] | 0
201 | K | 764002801 | Demontáž závětrné lišty do suti | m | 12.615 |  | 0 | CS ÚRS 2017 02 |  |  | základní |  | 0 | 0 | 0 | 0.0017 | 0.021445 | 16 | K | 2 |  |  |  | ROZPOCET | 0 | 0 | 0 | 0 | 0 | 1 | 0 | 16 | -757862303
| PP |  | Demontáž klempířských konstrukcí závětrné lišty do suti | [15 empty] | PP | 2
| VV |  | " okraj střechy nástavby" (3,58*2+5,455) |  | 12.615 | [13 empty] | VV | 2 | 2 | True | 0 | ROZPOCET
202 | K | 764002811 | Demontáž okapového plechu do suti v krytině skládané | m | 5.455 |  | 0 | CS ÚRS 2017 02 |  |  | základní |  | 0 | 0 | 0 | 0.00177 | 0.0096554 | 16 | K | 2 |  |  |  | ROZPOCET | 0 | 0 | 0 | 0 | 0 | 1 | 0 | 16 | 265922277
| PP |  | Demontáž klempířských konstrukcí okapového plechu do suti, v krytině povlakové | [15 empty] | PP | 2
| VV |  | " střechy nástavby" 5,455 |  | 5.455 | [13 empty] | VV | 2 | 2 | True | 0 | ROZPOCET
203 | K | 764002841 | Demontáž oplechování horních ploch zdí a nadezdívek do suti | m | 101 |  | 0 | CS ÚRS 2017 02 |  |  | základní |  | 0 | 0 | 0 | 0.00191 | 0.19291 | 16 | K | 2 |  |  |  | ROZPOCET | 0 | 0 | 0 | 0 | 0 | 1 | 0 | 16 | -1877328922
| PP |  | Demontáž klempířských konstrukcí oplechování horních ploch zdí a nadezdívek do suti | [15 empty] | PP | 2
| VV |  | " atiky" (19,5+31,5-2*0,25)*2 |  | 101 | [13 empty] | VV | 2 | 2 | True | 0 | ROZPOCET
204 | K | 764002851 | Demontáž oplechování parapetů do suti | m | 122.4 |  | 0 | CS ÚRS 2017 02 |  |  | základní |  | 0 | 0 | 0 | 0.00167 | 0.20441 | 16 | K | 2 |  |  |  | ROZPOCET | 0 | 0 | 0 | 0 | 0 | 1 | 0 | 16 | 1370580574
| PP |  | Demontáž klempířských konstrukcí oplechování parapetů do suti | [15 empty] | PP | 2
| VV |  | "pohled jižní" | [15 empty] | VV | 2 | 1 | True | 0 | ROZPOCET
| VV |  | 2*8*2,4 |  | 38.4 | [13 empty] | VV | 2 | 2 | True | 0 | ROZPOCET
| VV |  | "pohled severní" | [15 empty] | VV | 2 | 1 | True | 0 | ROZPOCET
| VV |  | 2*10*2,4 |  | 48 | [13 empty] | VV | 2 | 2 | True | 0 | ROZPOCET
| VV |  | "pohled východní" | [15 empty] | VV | 2 | 1 | True | 0 | ROZPOCET
| VV |  | 6*2,4 |  | 14.4 | [13 empty] | VV | 2 | 2 | True | 0 | ROZPOCET
| VV |  | "pohled západní" | [15 empty] | VV | 2 | 1 | True | 0 | ROZPOCET
| VV |  | 9*2,4 |  | 21.6 | [13 empty] | VV | 2 | 2 | True | 0 | ROZPOCET
205 | K | 764002861 | Demontáž oplechování říms a ozdobných prvků do suti | m | 29.1 |  | 0 | CS ÚRS 2017 02 |  |  | základní |  | 0 | 0 | 0 | 0.00223 | 0.064893 | 16 | K | 2 |  |  |  | ROZPOCET | 0 | 0 | 0 | 0 | 0 | 1 | 0 | 16 | -2092480529
| PP |  | Demontáž klempířských konstrukcí oplechování říms do suti | [15 empty] | PP | 2
| VV |  | "meziokenní vložky - D-P4" | [15 empty] | VV | 2 | 1 | True | 0 | ROZPOCET
| VV |  | "pohled jižní" | [15 empty] | VV | 2 | 1 | True | 0 | ROZPOCET
| VV |  | 2*1,05+2*7,05 |  | 16.2 | [13 empty] | VV | 2 | 2 | True | 0 | ROZPOCET
| VV |  | "pohled severní" | [15 empty] | VV | 2 | 1 | True | 0 | ROZPOCET
| VV |  | 4*1,05 |  | 4.2 | [13 empty] | VV | 2 | 2 | True | 0 | ROZPOCET
| VV |  | "pohled východní" | [15 empty] | VV | 2 | 1 | True | 0 | ROZPOCET
| VV |  | 2*1,05 |  | 2.1 | [13 empty] | VV | 2 | 2 | True | 0 | ROZPOCET
| VV |  | "pohled západní" | [15 empty] | VV | 2 | 1 | True | 0 | ROZPOCET
| VV |  | 3*1,05+3,45 |  | 6.6 | [13 empty] | VV | 2 | 2 | True | 0 | ROZPOCET
206 | K | 764002871 | Demontáž lemování zdí do suti | m | 16.6 |  | 0 | CS ÚRS 2017 02 |  |  | základní |  | 0 | 0 | 0 | 0.00175 | 0.02905 | 16 | K | 2 |  |  |  | ROZPOCET | 0 | 0 | 0 | 0 | 0 | 1 | 0 | 16 | 1537555091
| PP |  | Demontáž klempířských konstrukcí lemování zdí do suti | [15 empty] | PP | 2
| VV |  | " stěny strojovny nad střechou objektru" (3,35+4,95)*2 |  | 16.6 | [13 empty] | VV | 2 | 2 | True | 0 | ROZPOCET
207 | K | 764003801 | Demontáž lemování trub, konzol, držáků, ventilačních nástavců a jiných kusových prvků do suti | kus | 10 |  | 0 | CS ÚRS 2017 02 |  |  | základní |  | 0 | 0 | 0 | 0.00188 | 0.0188 | 16 | K | 2 |  |  |  | ROZPOCET | 0 | 0 | 0 | 0 | 0 | 1 | 0 | 16 | -1961048047
| PP |  | Demontáž klempířských konstrukcí lemování trub, konzol, držáků, ventilačních nástavců a ostatních kusových prvků do suti | [15 empty] | PP | 2
| VV |  | " větracích komínků VZT 200mm " 1 |  | 1 | [13 empty] | VV | 2 | 2 | True | 0 | ROZPOCET
| VV |  | " větracích komínků kanalizace 110mm " 9 |  | 9 | [13 empty] | VV | 2 | 2 | True | 0 | ROZPOCET
208 | K | 764004801 | Demontáž podokapního žlabu do suti | m | 5.455 |  | 0 | CS ÚRS 2017 02 |  |  | základní |  | 0 | 0 | 0 | 0.0026 | 0.014183 | 16 | K | 2 |  |  |  | ROZPOCET | 0 | 0 | 0 | 0 | 0 | 1 | 0 | 16 | 184108522
| PP |  | Demontáž klempířských konstrukcí žlabu podokapního do suti | [15 empty] | PP | 2
| VV |  | "na strojovně výtahu " 5,455 |  | 5.455 | [13 empty] | VV | 2 | 2 | True | 0 | ROZPOCET
209 | K | 764004861 | Demontáž svodu do suti | m | 2 |  | 0 | CS ÚRS 2017 02 |  |  | základní |  | 0 | 0 | 0 | 0.00394 | 0.00788 | 16 | K | 2 |  |  |  | ROZPOCET | 0 | 0 | 0 | 0 | 0 | 1 | 0 | 16 | -928554109
| PP |  | Demontáž klempířských konstrukcí svodu do suti | [15 empty] | PP | 2
| VV |  | "na strojovně výtahu " 2,0 |  | 2 | [13 empty] | VV | 2 | 2 | True | 0 | ROZPOCET
210 | K | 764011613 | Podkladní plech z Pz barveného plechu rš 250 mm | m | 5.455 |  | 0 | CS ÚRS 2017 02 |  |  | základní |  | 0 | 0.00219 | 0.011946 | 0 | 0 | 16 | K | 2 |  |  |  | ROZPOCET | 0 | 0 | 0 | 0 | 0 | 1 | 0 | 16 | 1252907388
| PP |  | Podkladní plech z pozinkovaného plechu s upraveným povrchem rš 250 mm | [15 empty] | PP | 2
| VV |  | " na strojovně výtahu u oklapu K10" 5,455 |  | 5.455 | [13 empty] | VV | 2 | 2 | True | 0 | ROZPOCET
211 | K | 764202134 | Montáž oplechování rovné okapové hrany | m | 119.11 |  | 0 | CS ÚRS 2017 02 |  |  | základní |  | 0 | 0 | 0 | 0 | 0 | 16 | K | 2 |  |  |  | ROZPOCET | 0 | 0 | 0 | 0 | 0 | 1 | 0 | 16 | 933559938
| PP |  | Montáž oplechování střešních prvků okapu okapovým plechem rovným | [15 empty] | PP | 2
| VV |  | " atiky K2" (19,86+31,86-2*0,3)*2 |  | 102.24 | [13 empty] | VV | 2 | 2 | True | 0 | ROZPOCET
| VV |  | " okraj střechy nástavby K2" (3,58+5,455-2*0,3)*2 |  | 16.87 | [13 empty] | VV | 2 | 2 | True | 0 | ROZPOCET
212 | M | 553445090 | profil poplastovaný, okapnice atiková z poplastovaného plechu délky 2000 mm, rozvinuté šířky 300 mm, VAR. D | m | 125.066 |  | 0 | CS ÚRS 2017 02 |  |  | základní |  | 0 | 0.0015 | 0.1876 | 0 | 0 | 32 | M | 2 |  |  |  | ROZPOCET | 0 | 0 | 0 | 0 | 0 | 1 | 0 | 16 | 908851841
| PP |  | okapnice atiková z poplastovaného plechu délky 2000 mm, rozvinuté šířky 300 mm, a=15,b=30,c=255,α=35°,β=105° | [15 empty] | PP | 2
| VV |  | 119,11*1,05 'Přepočtené koeficientem množství |  | 125.066 | [13 empty] | VV | 2 | 2 | False | 1 | ROZPOCET
213 | K | 764212665 | Oplechování rovné okapové hrany z Pz s povrchovou úpravou rš 400 mm | m | 5.455 |  | 0 | CS ÚRS 2017 02 |  |  | základní |  | 0 | 0.00357 | 0.019474 | 0 | 0 | 16 | K | 2 |  |  |  | ROZPOCET | 0 | 0 | 0 | 0 | 0 | 1 | 0 | 16 | -909859281
| PP |  | Oplechování střešních prvků z pozinkovaného plechu s povrchovou úpravou okapu okapovým plechem střechy rovné rš 400 mm | [15 empty] | PP | 2
| VV |  | " na strojovně výtahu u okapu K7" 5,455 |  | 5.455 | [13 empty] | VV | 2 | 2 | True | 0 | ROZPOCET
214 | K | 764214607 | Oplechování horních ploch a atik bez rohů z Pz s povrch úpravou mechanicky kotvené rš 670 mm | m | 1.5 |  | 0 | CS ÚRS 2017 02 |  |  | základní |  | 0 | 0.00584 | 0.00876 | 0 | 0 | 16 | K | 2 |  |  |  | ROZPOCET | 0 | 0 | 0 | 0 | 0 | 1 | 0 | 16 | -249324397
| PP |  | Oplechování horních ploch zdí a nadezdívek (atik) z pozinkovaného plechu s povrchovou úpravou mechanicky kotvené rš 670 mm | [15 empty] | PP | 2
| VV |  | " zídka u vstupu " 1,5 |  | 1.5 | [13 empty] | VV | 2 | 2 | True | 1 | ROZPOCET
215 | K | 764216602 | Oplechování rovných parapetů mechanicky kotvené z Pz barveného plechu rš 200 mm | m | 1 |  | 0 | CS ÚRS 2017 02 |  |  | základní |  | 0 | 0.00179 | 0.00179 | 0 | 0 | 16 | K | 2 |  |  |  | ROZPOCET | 0 | 0 | 0 | 0 | 0 | 1 | 0 | 16 | 2031686358
| PP |  | Oplechování parapetů z pozinkovaného plechu s upraveným povrchem rovných mechanicky kotvené, bez rohů rš 200 mm | [15 empty] | PP | 2
| VV |  | " u dveří do strojovny K12" 1,0 |  | 1 | [13 empty] | VV | 2 | 2 | True | 0 | ROZPOCET
216 | K | 764216605 | Oplechování rovných parapetů mechanicky kotvené z Pz s povrchovou úpravou rš 400 mm | m | 122.4 |  | 0 | CS ÚRS 2017 02 |  |  | základní |  | 0 | 0.00352 | 0.43085 | 0 | 0 | 16 | K | 2 |  |  |  | ROZPOCET | 0 | 0 | 0 | 0 | 0 | 1 | 0 | 16 | 1829760573
| PP |  | Oplechování parapetů z pozinkovaného plechu s povrchovou úpravou rovných mechanicky kotvené, bez rohů rš 400 mm | [15 empty] | PP | 2
| VV |  | "pohled jižní" | [15 empty] | VV | 2 | 1 | True | 0 | ROZPOCET
| VV |  | 2*8*2,4 |  | 38.4 | [13 empty] | VV | 2 | 2 | True | 0 | ROZPOCET
| VV |  | "pohled severní" | [15 empty] | VV | 2 | 1 | True | 0 | ROZPOCET
| VV |  | 2*10*2,4 |  | 48 | [13 empty] | VV | 2 | 2 | True | 0 | ROZPOCET
| VV |  | "pohled východní" | [15 empty] | VV | 2 | 1 | True | 0 | ROZPOCET
| VV |  | 6*2,4 |  | 14.4 | [13 empty] | VV | 2 | 2 | True | 0 | ROZPOCET
| VV |  | "pohled západní" | [15 empty] | VV | 2 | 1 | True | 0 | ROZPOCET
| VV |  | 9*2,4 |  | 21.6 | [13 empty] | VV | 2 | 2 | True | 0 | ROZPOCET
217 | K | 764216665 | Příplatek za zvýšenou pracnost oplechování rohů rovných parapetů z PZ plechu rš do 400 mm | kus | 2 |  | 0 | CS ÚRS 2017 02 |  |  | základní |  | 0 | 0 | 0 | 0 | 0 | 16 | K | 2 |  |  |  | ROZPOCET | 0 | 0 | 0 | 0 | 0 | 1 | 0 | 16 | 991245266
| PP |  | Oplechování parapetů z pozinkovaného plechu s upraveným povrchem rovných celoplošně lepené, bez rohů Příplatek k cenám za zvýšenou pracnost při provedení rohu nebo koutu do rš 400 mm | [15 empty] | PP | 2
| VV |  | " u dveří do strojovny K12" 2 |  | 2 | [13 empty] | VV | 2 | 2 | True | 0 | ROZPOCET
218 | K | 764218604 | Oplechování rovné římsy mechanicky kotvené z Pz barveného plechu rš 330 mm | m | 5.455 |  | 0 | CS ÚRS 2017 02 |  |  | základní |  | 0 | 0.00291 | 0.015874 | 0 | 0 | 16 | K | 2 |  |  |  | ROZPOCET | 0 | 0 | 0 | 0 | 0 | 1 | 0 | 16 | 1232584188
| PP |  | Oplechování říms a ozdobných prvků z pozinkovaného plechu s upraveným povrchem rovných, bez rohů mechanicky kotvené rš 330 mm | [15 empty] | PP | 2
| VV |  | " na strojovně výtahu u okapu K9 ale rš 200mm " 5,455 |  | 5.455 | [13 empty] | VV | 2 | 2 | True | 0 | ROZPOCET
219 | K | 764311603 | Lemování rovných zdí střech s krytinou prejzovou nebo vlnitou z Pz barveného plechu rš 250 mm | m | 17.3 |  | 0 | CS ÚRS 2017 02 |  |  | základní |  | 0 | 0.0022 | 0.03806 | 0 | 0 | 16 | K | 2 |  |  |  | ROZPOCET | 0 | 0 | 0 | 0 | 0 | 1 | 0 | 16 | -353189147
| PP |  | Lemování zdí z pozinkovaného plechu s upraveným povrchem boční nebo horní rovné, střech s krytinou prejzovou nebo vlnitou rš 250 mm | [15 empty] | PP | 2
| VV |  | " stěny strojovny nad střechou objektru K4" (3,5+5,15)*2 |  | 17.3 | [13 empty] | VV | 2 | 2 | True | 0 | ROZPOCET
220 | K | 764511603 | Žlab podokapní půlkruhový z Pz barveného plechu rš 190 mm | m | 5.455 |  | 0 | CS ÚRS 2017 02 |  |  | základní |  | 0 | 0.00209 | 0.011401 | 0 | 0 | 16 | K | 2 |  |  |  | ROZPOCET | 0 | 0 | 0 | 0 | 0 | 1 | 0 | 16 | 589525199
| PP |  | Žlab podokapní z pozinkovaného plechu s upraveným povrchem včetně háků a čel půlkruhový rš 190 mm | [15 empty] | PP | 2
| VV |  | " na strojovně výtahu K8 ale rš 250mm " 5,455 |  | 5.455 | [13 empty] | VV | 2 | 2 | True | 0 | ROZPOCET
221 | K | 764511641 | Kotlík oválný (trychtýřový) pro podokapní žlaby z Pz barveného plechu 125/87 mm | kus | 1 |  | 0 | CS ÚRS 2017 02 |  |  | základní |  | 0 | 0.0002 | 0.0002 | 0 | 0 | 16 | K | 2 |  |  |  | ROZPOCET | 0 | 0 | 0 | 0 | 0 | 1 | 0 | 16 | -1149059892
| PP |  | Žlab podokapní z pozinkovaného plechu s upraveným povrchem včetně háků a čel kotlík oválný (trychtýřový), rš žlabu/průměr svodu 125/87 mm | [15 empty] | PP | 2
| VV |  | " na strojovně výtahu K8 "1 |  | 1 | [13 empty] | VV | 2 | 2 | True | 0 | ROZPOCET
222 | K | 764518621 | Svody kruhové včetně objímek, kolen, odskoků z Pz barveného plechu průměru 87 mm | m | 2 |  | 0 | CS ÚRS 2017 02 |  |  | základní |  | 0 | 0.00182 | 0.00364 | 0 | 0 | 16 | K | 2 |  |  |  | ROZPOCET | 0 | 0 | 0 | 0 | 0 | 1 | 0 | 16 | -1950129523
| PP |  | Svod z pozinkovaného plechu s upraveným povrchem včetně objímek, kolen a odskoků kruhový, průměru 87 mm | [15 empty] | PP | 2
| VV |  | " na strojovně výtahu K11 "2 |  | 2 | [13 empty] | VV | 2 | 2 | True | 0 | ROZPOCET
223 | K | 998764102 | Přesun hmot tonážní pro konstrukce klempířské v objektech v do 12 m | t | 0.73 |  | 0 | CS ÚRS 2017 02 |  |  | základní |  | 0 | 0 | 0 | 0 | 0 | 16 | K | 2 |  |  |  | ROZPOCET | 0 | 0 | 0 | 0 | 0 | 1 | 0 | 16 | 1417196910
| PP |  | Přesun hmot pro konstrukce klempířské stanovený z hmotnosti přesunovaného materiálu vodorovná dopravní vzdálenost do 50 m v objektech výšky přes 6 do 12 m | [15 empty] | PP | 2
| D | 766 | Konstrukce truhlářské |  |  |  | 0 | [5 empty] | 0 |  | 0.26304 |  | 1.7216 | 2 | D | 1 |  |  |  | ROZPOCET | [6 empty] | 0
224 | K | 766411811 | Demontáž truhlářského obložení stěn z panelů plochy do 1,5 m2 | m2 | 69.84 |  | 0 | CS ÚRS 2017 02 |  |  | základní |  | 0 | 0 | 0 | 0.02465 | 1.7216 | 16 | K | 2 |  |  |  | ROZPOCET | 0 | 0 | 0 | 0 | 0 | 1 | 0 | 16 | 704928478
| PP |  | Demontáž obložení stěn panely, plochy do 1,5 m2 | [15 empty] | PP | 2
| VV |  | "meziokenní vložky - D-P4" | [15 empty] | VV | 2 | 1 | True | 0 | ROZPOCET
| VV |  | "pohled jižní" | [15 empty] | VV | 2 | 1 | True | 0 | ROZPOCET
| VV |  | 2*1,05*2,4+2*7,05*2,4 |  | 38.88 | [13 empty] | VV | 2 | 2 | True | 0 | ROZPOCET
| VV |  | "pohled severní" | [15 empty] | VV | 2 | 1 | True | 0 | ROZPOCET
| VV |  | 4*1,05*2,4 |  | 10.08 | [13 empty] | VV | 2 | 2 | True | 0 | ROZPOCET
| VV |  | "pohled východní" | [15 empty] | VV | 2 | 1 | True | 0 | ROZPOCET
| VV |  | 2*1,05*2,4 |  | 5.04 | [13 empty] | VV | 2 | 2 | True | 0 | ROZPOCET
| VV |  | "pohled západní" | [15 empty] | VV | 2 | 1 | True | 0 | ROZPOCET
| VV |  | 3*1,05*2,4+3,45*2,4 |  | 15.84 | [13 empty] | VV | 2 | 2 | True | 0 | ROZPOCET
225 | K | 766629415 | Příplatek k montáži oken rovné ostění fólie připojovací spára do 65 mm | m | 122.4 |  | 0 | CS ÚRS 2017 02 |  |  | základní |  | 0 | 0.00015 | 0.01836 | 0 | 0 | 16 | K | 2 |  |  |  | ROZPOCET | 0 | 0 | 0 | 0 | 0 | 1 | 0 | 16 | -220433335
| PP |  | Montáž oken dřevěných Příplatek k cenám za tepelnou izolaci mezi ostěním a rámem okna při rovném ostění fólií, připojovací spára tl. do 65 mm | [15 empty] | PP | 2
| VV |  | "pohled jižní" | [15 empty] | VV | 2 | 1 | True | 0 | ROZPOCET
| VV |  | 2*8*2,4 |  | 38.4 | [13 empty] | VV | 2 | 2 | True | 0 | ROZPOCET
| VV |  | "pohled severní" | [15 empty] | VV | 2 | 1 | True | 0 | ROZPOCET
| VV |  | 2*10*2,4 |  | 48 | [13 empty] | VV | 2 | 2 | True | 0 | ROZPOCET
| VV |  | "pohled východní" | [15 empty] | VV | 2 | 1 | True | 0 | ROZPOCET
| VV |  | 6*2,4 |  | 14.4 | [13 empty] | VV | 2 | 2 | True | 0 | ROZPOCET
| VV |  | "pohled západní" | [15 empty] | VV | 2 | 1 | True | 0 | ROZPOCET
| VV |  | 9*2,4 |  | 21.6 | [13 empty] | VV | 2 | 2 | True | 0 | ROZPOCET
226 | K | 766660411 | Montáž vchodových dveří 1křídlových bez nadsvětlíku do zdiva | kus | 1 |  | 0 | CS ÚRS 2017 02 |  |  | základní |  | 0 | 0.00087 | 0.00087 | 0 | 0 | 16 | K | 2 |  |  |  | ROZPOCET | 0 | 0 | 0 | 0 | 0 | 1 | 0 | 16 | -429752106
| PP |  | Montáž dveřních křídel dřevěných nebo plastových vchodových dveří včetně rámu do zdiva jednokřídlových bez nadsvětlíku | [15 empty] | PP | 2
227 | M | 611441610R | dveře plastové vchodové 1křídlové otevíravé 70x210 cm | kus | 1 |  | 0 |  |  |  | základní |  | 0 | 0.074 | 0.074 | 0 | 0 | 32 | M | 2 |  |  |  | ROZPOCET | 0 | 0 | 0 | 0 | 0 | 1 | 0 | 16 | -1023953283
| PP |  | dveře plastové vchodové jednokřídlové otevíravé 70x210 cm | [15 empty] | PP | 2
228 | K | 766660461 | Montáž vchodových dveří 2křídlových s nadsvětlíkem do zdiva | kus | 1 |  | 0 | CS ÚRS 2017 02 |  |  | základní |  | 0 | 0.00081 | 0.00081 | 0 | 0 | 16 | K | 2 |  |  |  | ROZPOCET | 0 | 0 | 0 | 0 | 0 | 1 | 0 | 16 | -414253278
| PP |  | Montáž dveřních křídel dřevěných nebo plastových vchodových dveří včetně rámu do zdiva dvoukřídlových s nadsvětlíkem | [15 empty] | PP | 2
229 | M | 611441540R | dveře plastové vchodové 2křídlové s nadsvětlíkem 160x295 cm | kus | 1 |  | 0 |  |  |  | základní |  | 0 | 0.169 | 0.169 | 0 | 0 | 32 | M | 2 |  |  |  | ROZPOCET | 0 | 0 | 0 | 0 | 0 | 1 | 0 | 16 | -465639446
| PP |  | dveře plastové vchodové 2křídlové s nadsvětlíkem 160x295 cm | [15 empty] | PP | 2
230 | K | 766960001R | Dodávka a osazení plastových dveří výlezu na střechu vč.osazovacího rámu | kus | 1 |  | 0 |  |  |  | základní |  | 0 | 0 | 0 | 0 | 0 | 16 | K | 2 |  |  |  | ROZPOCET | 0 | 0 | 0 | 0 | 0 | 1 | 0 | 16 | 53659269
| PP |  | Dodávka a osazení plastových dveří výlezu na střechu vč.osazovacího rámu | [15 empty] | PP | 2
231 | K | 998766102 | Přesun hmot tonážní pro konstrukce truhlářské v objektech v do 12 m | t | 0.263 |  | 0 | CS ÚRS 2017 02 |  |  | základní |  | 0 | 0 | 0 | 0 | 0 | 16 | K | 2 |  |  |  | ROZPOCET | 0 | 0 | 0 | 0 | 0 | 1 | 0 | 16 | 457399790
| PP |  | Přesun hmot pro konstrukce truhlářské stanovený z hmotnosti přesunovaného materiálu vodorovná dopravní vzdálenost do 50 m v objektech výšky přes 6 do 12 m | [15 empty] | PP | 2
| D | 767 | Konstrukce zámečnické |  |  |  | 0 | [5 empty] | 0 |  | 0.43331 |  | 1.9157 | 2 | D | 1 |  |  |  | ROZPOCET | [6 empty] | 0
232 | K | 767132812 | Demontáž příček svařovaných | m2 | 69.84 |  | 0 | CS ÚRS 2017 02 |  |  | základní |  | 0 | 0 | 0 | 0.018 | 1.2571 | 16 | K | 2 |  |  |  | ROZPOCET | 0 | 0 | 0 | 0 | 0 | 1 | 0 | 16 | -764139001
| PP |  | Demontáž stěn a příček z plechu svařovaných | [15 empty] | PP | 2
| VV |  | "meziokenní vložky - D-P4" | [15 empty] | VV | 2 | 1 | True | 0 | ROZPOCET
| VV |  | "pohled jižní" | [15 empty] | VV | 2 | 1 | True | 0 | ROZPOCET
| VV |  | 2*1,05*2,4+2*7,05*2,4 |  | 38.88 | [13 empty] | VV | 2 | 2 | True | 0 | ROZPOCET
| VV |  | "pohled severní" | [15 empty] | VV | 2 | 1 | True | 0 | ROZPOCET
| VV |  | 4*1,05*2,4 |  | 10.08 | [13 empty] | VV | 2 | 2 | True | 0 | ROZPOCET
| VV |  | "pohled východní" | [15 empty] | VV | 2 | 1 | True | 0 | ROZPOCET
| VV |  | 2*1,05*2,4 |  | 5.04 | [13 empty] | VV | 2 | 2 | True | 0 | ROZPOCET
| VV |  | "pohled západní" | [15 empty] | VV | 2 | 1 | True | 0 | ROZPOCET
| VV |  | 3*1,05*2,4+3,45*2,4 |  | 15.84 | [13 empty] | VV | 2 | 2 | True | 0 | ROZPOCET
233 | K | 767134802 | Demontáž oplechování stěn šroubovaných | m2 | 69.84 |  | 0 | CS ÚRS 2017 02 |  |  | základní |  | 0 | 0 | 0 | 0.009 | 0.62856 | 16 | K | 2 |  |  |  | ROZPOCET | 0 | 0 | 0 | 0 | 0 | 1 | 0 | 16 | 54659758
| PP |  | Demontáž stěn a příček z plechu oplechování stěn plechy šroubovanými | [15 empty] | PP | 2
| VV |  | "meziokenní vložky - D-P4" | [15 empty] | VV | 2 | 1 | True | 0 | ROZPOCET
| VV |  | "pohled jižní" | [15 empty] | VV | 2 | 1 | True | 0 | ROZPOCET
| VV |  | 2*1,05*2,4+2*7,05*2,4 |  | 38.88 | [13 empty] | VV | 2 | 2 | True | 0 | ROZPOCET
| VV |  | "pohled severní" | [15 empty] | VV | 2 | 1 | True | 0 | ROZPOCET
| VV |  | 4*1,05*2,4 |  | 10.08 | [13 empty] | VV | 2 | 2 | True | 0 | ROZPOCET
| VV |  | "pohled východní" | [15 empty] | VV | 2 | 1 | True | 0 | ROZPOCET
| VV |  | 2*1,05*2,4 |  | 5.04 | [13 empty] | VV | 2 | 2 | True | 0 | ROZPOCET
| VV |  | "pohled západní" | [15 empty] | VV | 2 | 1 | True | 0 | ROZPOCET
| VV |  | 3*1,05*2,4+3,45*2,4 |  | 15.84 | [13 empty] | VV | 2 | 2 | True | 0 | ROZPOCET
234 | K | 767833100 | Montáž žebříků do zdi s bočnicemi s profilové oceli | m | 7.6 |  | 0 | CS ÚRS 2017 02 |  |  | základní |  | 0 | 5e-05 | 0.00038 | 0 | 0 | 16 | K | 2 |  |  |  | ROZPOCET | 0 | 0 | 0 | 0 | 0 | 1 | 0 | 16 | 1581975240
| PP |  | Montáž žebříků do zdiva s bočnicemi z profilové oceli, z trubek nebo tenkostěnných profilů | [15 empty] | PP | 2
| VV |  | "žebřík D_Z1" 7,6 |  | 7.6 | [13 empty] | VV | 2 | 2 | True | 0 | ROZPOCET
235 | K | 767834101 | Příplatek k ceně za montáž žebříků ochranný koš šroubovaný | m | 7.25 |  | 0 | CS ÚRS 2017 02 |  |  | základní |  | 0 | 0 | 0 | 0 | 0 | 16 | K | 2 |  |  |  | ROZPOCET | 0 | 0 | 0 | 0 | 0 | 1 | 0 | 16 | 1161771949
| PP |  | Montáž žebříků Příplatek k cenám za montáž ochranného koše, připevněného šroubováním | [15 empty] | PP | 2
| VV |  | "žebřík D_Z1" 7,25 |  | 7.25 | [13 empty] | VV | 2 | 2 | True | 0 | ROZPOCET
236 | M | 553970000R2 | atypické kovové výrobky práškově lakované (světle šedá RAL 9018) | kg | 415 |  | 0 |  |  |  | základní |  | 0 | 0.001 | 0.415 | 0 | 0 | 32 | M | 2 |  |  |  | ROZPOCET | 0 | 0 | 0 | 0 | 0 | 1 | 0 | 16 | -244564864
| PP |  | atypické kovové výrobky práškově lakované (světle šedá RAL 9018) | [15 empty] | PP | 2
| VV |  | "žebřík D_Z1" 415,0 |  | 415 | [13 empty] | VV | 2 | 2 | True | 0 | ROZPOCET
237 | K | 767996801 | Demontáž atypických zámečnických konstrukcí rozebráním hmotnosti jednotlivých dílů do 50 kg | kg | 30 |  | 0 | CS ÚRS 2017 02 |  |  | základní |  | 0 | 0 | 0 | 0.001 | 0.03 | 16 | K | 2 |  |  |  | ROZPOCET | 0 | 0 | 0 | 0 | 0 | 1 | 0 | 16 | -984758470
| PP |  | Demontáž ostatních zámečnických konstrukcí o hmotnosti jednotlivých dílů rozebráním do 50 kg | [15 empty] | PP | 2
| VV |  | "pohled jižní - D_P12 předokenní venkovní žaluzie" 4*7,5 |  | 30 | [13 empty] | VV | 2 | 2 | True | 0 | ROZPOCET
238 | K | 767646401 | Montáž revizních dvířek 1křídlových s rámem výšky do 1000 mm | kus | 1 |  | 0 | CS ÚRS 2017 02 |  |  | základní |  | 0 | 0 | 0 | 0 | 0 | 16 | K | 2 |  |  |  | ROZPOCET | 0 | 0 | 0 | 0 | 0 | 1 | 0 | 16 | -143544437
| PP |  | Montáž dveří ocelových revizních dvířek s rámem jednokřídlových, výšky do 1000 mm | [15 empty] | PP | 2
239 | M | 553435500 | dvířka revizní nerezová bez otvorů pro elektroměřidla 40,5 x 40,5 cm | kus | 1 |  | 0 | CS ÚRS 2017 02 |  |  | základní |  | 0 | 0.0023 | 0.0023 | 0 | 0 | 32 | M | 2 |  |  |  | ROZPOCET | 0 | 0 | 0 | 0 | 0 | 1 | 0 | 16 | 1139048329
| PP |  | dvířka revizní nerezová bez otvorů pro elektroměřidla 40,5 x 40,5 cm | [15 empty] | PP | 2
240 | K | 767646421 | Montáž revizních dvířek 2křídlových s rámem výšky do 1000 mm | kus | 1 |  | 0 | CS ÚRS 2017 02 |  |  | základní |  | 0 | 0 | 0 | 0 | 0 | 16 | K | 2 |  |  |  | ROZPOCET | 0 | 0 | 0 | 0 | 0 | 1 | 0 | 16 | -1039205433
| PP |  | Montáž dveří ocelových revizních dvířek s rámem dvoukřídlových, výšky do 1000 mm | [15 empty] | PP | 2
241 | M | 553435530 | dvířka revizní nerezová bez otvorů pro elektroměřidla 60,5 x 120,5 cm | kus | 1 |  | 0 | CS ÚRS 2017 02 |  |  | základní |  | 0 | 0.006 | 0.006 | 0 | 0 | 32 | M | 2 |  |  |  | ROZPOCET | 0 | 0 | 0 | 0 | 0 | 1 | 0 | 16 | 1348790885
| PP |  | dvířka revizní nerezová bez otvorů pro elektroměřidla 60,5 x 120,5 cm | [15 empty] | PP | 2
242 | K | 767995111 | Montáž atypických zámečnických konstrukcí hmotnosti do 5 kg | kg | 9 |  | 0 | CS ÚRS 2017 01 |  |  | základní |  | 0 | 7e-05 | 0.00063 | 0 | 0 | 16 | K | 2 |  |  |  | ROZPOCET | 0 | 0 | 0 | 0 | 0 | 1 | 0 | 16 | 1006024823
| PP |  | Montáž ostatních atypických zámečnických konstrukcí hmotnosti do 5 kg | [15 empty] | PP | 2
| VV |  | opláštění VZT potrubí v učebnách - 1 ks | [15 empty] | VV | 2 | 1 | True | 0 | ROZPOCET
| VV |  | tahokov + ocelové profily L30x30x3 - cca 9 kg/ 1 ks opláštění | [15 empty] | VV | 2 | 1 | True | 0 | ROZPOCET
| VV |  | 9,0*1 |  | 9 | [13 empty] | VV | 2 | 2 | True | 1 | ROZPOCET
243 | M | 553970002 | atypické kovové prvky, povrchová úprava práškové lakování | kg | 9 |  | 0 |  |  |  | základní |  | 0 | 0.001 | 0.009 | 0 | 0 | 32 | M | 2 |  |  |  | ROZPOCET | 0 | 0 | 0 | 0 | 0 | 1 | 0 | 16 | -545925345
| PP |  | atypické kovové prvky, povrchová úprava práškové lakování | [15 empty] | PP | 2
| VV |  | opláštění VZT potrubí v učebnách - 1 ks | [15 empty] | VV | 2 | 1 | True | 0 | ROZPOCET
| VV |  | tahokov (2,4m2) + ocelové profily L30x30x3 | [15 empty] | VV | 2 | 1 | True | 0 | ROZPOCET
| VV |  | cca 8 kg/ 1 ks opláštění | [15 empty] | VV | 2 | 1 | True | 0 | ROZPOCET
| VV |  | 9,0*1 |  | 9 | [13 empty] | VV | 2 | 2 | True | 1 | ROZPOCET
244 | K | 998767102 | Přesun hmot tonážní pro zámečnické konstrukce v objektech v do 12 m | t | 0.433 |  | 0 | CS ÚRS 2017 02 |  |  | základní |  | 0 | 0 | 0 | 0 | 0 | 16 | K | 2 |  |  |  | ROZPOCET | 0 | 0 | 0 | 0 | 0 | 1 | 0 | 16 | -131696204
| PP |  | Přesun hmot pro zámečnické konstrukce stanovený z hmotnosti přesunovaného materiálu vodorovná dopravní vzdálenost do 50 m v objektech výšky přes 6 do 12 m | [15 empty] | PP | 2
| D | 783 | Dokončovací práce - nátěry |  |  |  | 0 | [5 empty] | 0 |  | 0.016183 |  | 0 | 2 | D | 1 |  |  |  | ROZPOCET | [6 empty] | 0
245 | K | 783301313 | Odmaštění zámečnických konstrukcí ředidlovým odmašťovačem | m2 | 4.064 |  | 0 | CS ÚRS 2017 02 |  |  | základní |  | 0 | 7e-05 | 0.00028448 | 0 | 0 | 16 | K | 2 |  |  |  | ROZPOCET | 0 | 0 | 0 | 0 | 0 | 1 | 0 | 16 | 774278101
| PP |  | Příprava podkladu zámečnických konstrukcí před provedením nátěru odmaštění odmašťovačem ředidlovým | [15 empty] | PP | 2
| VV |  | "zpětná montáž VZT žaluzie 600/150 mm - D_P10" | [15 empty] | VV | 2 | 1 | True | 0 | ROZPOCET
| VV |  | 4*0,6*0,15*2 |  | 0.72 | [13 empty] | VV | 2 | 2 | True | 0 | ROZPOCET
| VV |  | "zpětná montáž VZT žaluzie 600/120 mm - D_P10" | [15 empty] | VV | 2 | 1 | True | 0 | ROZPOCET
| VV |  | 0,6*0,12*2 |  | 0.144 | [13 empty] | VV | 2 | 2 | True | 0 | ROZPOCET
| VV |  | "zpětná montáž VZT žaluzie 500/400 mm - D_P10" | [15 empty] | VV | 2 | 1 | True | 0 | ROZPOCET
| VV |  | 0,5*0,4*2 |  | 0.4 | [13 empty] | VV | 2 | 2 | True | 0 | ROZPOCET
| VV |  | "zpětná montáž VZT žaluzie 1000/400 mm - D_P10" | [15 empty] | VV | 2 | 1 | True | 0 | ROZPOCET
| VV |  | 1,0*0,4*2 |  | 0.8 | [13 empty] | VV | 2 | 2 | True | 0 | ROZPOCET
| VV |  | "zpětná montáž VZT žaluzie 1000/1000 mm - D_P10" | [15 empty] | VV | 2 | 1 | True | 0 | ROZPOCET
| VV |  | 1,0*1,0*2 |  | 2 | [13 empty] | VV | 2 | 2 | True | 0 | ROZPOCET
246 | K | 783337101 | Krycí jednonásobný epoxidový nátěr zámečnických konstrukcí | m2 | 4.064 |  | 0 | CS ÚRS 2017 02 |  |  | základní |  | 0 | 0.00023 | 0.00093472 | 0 | 0 | 16 | K | 2 |  |  |  | ROZPOCET | 0 | 0 | 0 | 0 | 0 | 1 | 0 | 16 | -1690805895
| PP |  | Krycí nátěr (email) zámečnických konstrukcí jednonásobný syntetický epoxidový | [15 empty] | PP | 2
| VV |  | "zpětná montáž VZT žaluzie 600/150 mm - D_P10" | [15 empty] | VV | 2 | 1 | True | 0 | ROZPOCET
| VV |  | 4*0,6*0,15*2 |  | 0.72 | [13 empty] | VV | 2 | 2 | True | 0 | ROZPOCET
| VV |  | "zpětná montáž VZT žaluzie 600/120 mm - D_P10" | [15 empty] | VV | 2 | 1 | True | 0 | ROZPOCET
| VV |  | 0,6*0,12*2 |  | 0.144 | [13 empty] | VV | 2 | 2 | True | 0 | ROZPOCET
| VV |  | "zpětná montáž VZT žaluzie 500/400 mm - D_P10" | [15 empty] | VV | 2 | 1 | True | 0 | ROZPOCET
| VV |  | 0,5*0,4*2 |  | 0.4 | [13 empty] | VV | 2 | 2 | True | 0 | ROZPOCET
| VV |  | "zpětná montáž VZT žaluzie 1000/400 mm - D_P10" | [15 empty] | VV | 2 | 1 | True | 0 | ROZPOCET
| VV |  | 1,0*0,4*2 |  | 0.8 | [13 empty] | VV | 2 | 2 | True | 0 | ROZPOCET
| VV |  | "zpětná montáž VZT žaluzie 1000/1000 mm - D_P10" | [15 empty] | VV | 2 | 1 | True | 0 | ROZPOCET
| VV |  | 1,0*1,0*2 |  | 2 | [13 empty] | VV | 2 | 2 | True | 0 | ROZPOCET
247 | K | 783401303 | Bezoplachové odrezivění klempířských konstrukcí před provedením nátěru | m2 | 25.415 |  | 0 | CS ÚRS 2017 02 |  |  | základní |  | 0 | 7e-05 | 0.001779 | 0 | 0 | 16 | K | 2 |  |  |  | ROZPOCET | 0 | 0 | 0 | 0 | 0 | 1 | 0 | 16 | -1616697630
| PP |  | Příprava podkladu klempířských konstrukcí před provedením nátěru odrezivěním odrezovačem bezoplachovým | [15 empty] | PP | 2
| VV |  | "VZT potrubí D_P11" | [15 empty] | VV | 2 | 1 | True | 0 | ROZPOCET
| VV |  | 2*(0,8+0,5)*9,275+2*(0,8+0,5)*0,5 |  | 25.415 | [13 empty] | VV | 2 | 2 | True | 0 | ROZPOCET
248 | K | 783401313 | Odmaštění klempířských konstrukcí ředidlovým odmašťovačem před provedením nátěru | m2 | 25.415 |  | 0 | CS ÚRS 2017 02 |  |  | základní |  | 0 | 7e-05 | 0.001779 | 0 | 0 | 16 | K | 2 |  |  |  | ROZPOCET | 0 | 0 | 0 | 0 | 0 | 1 | 0 | 16 | 1168790232
| PP |  | Příprava podkladu klempířských konstrukcí před provedením nátěru odmaštěním odmašťovačem ředidlovým | [15 empty] | PP | 2
| VV |  | "VZT potrubí D_P11" | [15 empty] | VV | 2 | 1 | True | 0 | ROZPOCET
| VV |  | 2*(0,8+0,5)*9,275+2*(0,8+0,5)*0,5 |  | 25.415 | [13 empty] | VV | 2 | 2 | True | 0 | ROZPOCET
249 | K | 783437101 | Krycí jednonásobný epoxidový nátěr klempířských konstrukcí | m2 | 25.415 |  | 0 | CS ÚRS 2017 02 |  |  | základní |  | 0 | 0.00023 | 0.0058455 | 0 | 0 | 16 | K | 2 |  |  |  | ROZPOCET | 0 | 0 | 0 | 0 | 0 | 1 | 0 | 16 | -791916195
| PP |  | Krycí nátěr (email) klempířských konstrukcí jednonásobný syntetický epoxidový | [15 empty] | PP | 2
| VV |  | "VZT potrubí D_P11" | [15 empty] | VV | 2 | 1 | True | 0 | ROZPOCET
| VV |  | 2*(0,8+0,5)*9,275+2*(0,8+0,5)*0,5 |  | 25.415 | [13 empty] | VV | 2 | 2 | True | 0 | ROZPOCET
250 | K | 783826615 | Hydrofobizační transparentní silikonový nátěr omítek stupně členitosti 1 a 2 | m2 | 27.803 |  | 0 | CS ÚRS 2017 02 |  |  | základní |  | 0 | 0.0002 | 0.0055606 | 0 | 0 | 16 | K | 2 |  |  |  | ROZPOCET | 0 | 0 | 0 | 0 | 0 | 1 | 0 | 16 | -1853323264
| PP |  | Hydrofobizační nátěr omítek silikonový, transparentní, povrchů hladkých omítek hladkých, zrnitých tenkovrstvých nebo štukových stupně členitosti 1 a 2 | [15 empty] | PP | 2
| VV |  | "nad terénem D-F2" | [15 empty] | VV | 2 | 1 | True | 0 | ROZPOCET
| VV |  | "pohled jižní" | [15 empty] | VV | 2 | 1 | True | 0 | ROZPOCET
| VV |  | 0,27*31,495 |  | 8.504 | [13 empty] | VV | 2 | 2 | True | 0 | ROZPOCET
| VV |  | "pohled severní" | [15 empty] | VV | 2 | 1 | True | 0 | ROZPOCET
| VV |  | (0,265+0,42)/2*31,495 |  | 10.787 | [13 empty] | VV | 2 | 2 | True | 0 | ROZPOCET
| VV |  | "pohled západní" | [15 empty] | VV | 2 | 1 | True | 0 | ROZPOCET
| VV |  | (0,42+0,34)/2*3,18+0,27*11,68 |  | 4.362 | [13 empty] | VV | 2 | 2 | True | 0 | ROZPOCET
| VV |  | "zděné zábradlí D-F5" | [15 empty] | VV | 2 | 1 | True | 0 | ROZPOCET
| VV |  | 0,34*(0,45+1,5+0,05) |  | 0.68 | [13 empty] | VV | 2 | 2 | True | 0 | ROZPOCET
| VV |  | "čelní stěna rampy a schodiště - plocha odečtena z AutoCadu" | [15 empty] | VV | 2 | 1 | True | 0 | ROZPOCET
| VV |  | 3,47 |  | 3.47 | [13 empty] | VV | 2 | 2 | True | 0 | ROZPOCET
| D | 784 | Dokončovací práce - malby a tapety |  |  |  | 0 | [5 empty] | 0 |  | 0.54112 |  | 0 | 2 | D | 1 |  |  |  | ROZPOCET | [6 empty] | 0
251 | K | 784111001 | Oprášení (ometení ) podkladu v místnostech výšky do 3,80 m | m2 | 1842.358 |  | 0 | CS ÚRS 2017 02 |  |  | základní |  | 0 | 0 | 0 | 0 | 0 | 16 | K | 2 |  |  |  | ROZPOCET | 0 | 0 | 0 | 0 | 0 | 1 | 0 | 16 | -303097682
| PP |  | Oprášení (ometení) podkladu v místnostech výšky do 3,80 m | [15 empty] | PP | 2
| VV |  | "v místnostech, kde byla provedena vyzdívka" | [15 empty] | VV | 2 | 1 | True | 0 | ROZPOCET
| VV |  | "1.NP" | [15 empty] | VV | 2 | 1 | True | 0 | ROZPOCET
| VV |  | "stropy" | [15 empty] | VV | 2 | 1 | True | 0 | ROZPOCET
| VV |  | 9,8*7,75+44,2*3,2+3,45*4,1+5,1*3,5+4,7*7,9+0,85*1,55 |  | 287.833 | [13 empty] | VV | 2 | 2 | True | 0 | ROZPOCET
| VV |  | "stěny" | [15 empty] | VV | 2 | 1 | True | 0 | ROZPOCET
| VV |  | 3,25*(2*(9,8+7,75+0,25+0,7)+2*(44,2+3,2)+2*(3,45+4,1)+2*(5,1+3,5)+(4,7+2*7,9)+2*(0,85+1,55)) |  | 615.55 | [13 empty] | VV | 2 | 2 | True | 0 | ROZPOCET
| VV |  | "odečet otvorů" | [15 empty] | VV | 2 | 1 | True | 0 | ROZPOCET
| VV |  | -(4*2,4*2,4+3*2,4*2,4) |  | -40.32 | [13 empty] | VV | 2 | 2 | True | 0 | ROZPOCET
| VV |  | "2.NP" | [15 empty] | VV | 2 | 1 | True | 0 | ROZPOCET
| VV |  | "stropy" | [15 empty] | VV | 2 | 1 | True | 0 | ROZPOCET
| VV |  | 9,8*7,75+44,2*3,2+5,1*7,75+4,7*7,9+0,85*1,55+5,35*3,85+3,6*3,75 |  | 329.46 | [13 empty] | VV | 2 | 2 | True | 0 | ROZPOCET
| VV |  | "stěny" | [15 empty] | VV | 2 | 1 | True | 0 | ROZPOCET
| VV |  | 3,25*(2*(9,8+7,75+0,25+0,7)+2*(44,2+3,2)+2*(5,1+7,75)+(4,7+2*7,9)+2*(0,85+1,55)+2*(5,35+3,85)+2*(3,6+3,75)) |  | 701.675 | [13 empty] | VV | 2 | 2 | True | 0 | ROZPOCET
| VV |  | "odečet otvorů" | [15 empty] | VV | 2 | 1 | True | 0 | ROZPOCET
| VV |  | -(5*2,4*2,4+4*2,4*2,4) |  | -51.84 | [13 empty] | VV | 2 | 2 | True | 0 | ROZPOCET
252 | K | 784171111 | Zakrytí vnitřních ploch stěn v místnostech výšky do 3,80 m | m2 | 151.623 |  | 0 | CS ÚRS 2017 02 |  |  | základní |  | 0 | 0 | 0 | 0 | 0 | 16 | K | 2 |  |  |  | ROZPOCET | 0 | 0 | 0 | 0 | 0 | 1 | 0 | 16 | -1531231469
| PP |  | Zakrytí nemalovaných ploch (materiál ve specifikaci) včetně pozdějšího odkrytí svislých ploch např. stěn, oken, dveří v místnostech výšky do 3,80 | [15 empty] | PP | 2
| VV |  | "1.NP" | [15 empty] | VV | 2 | 1 | True | 0 | ROZPOCET
| VV |  | 4*2,4*2,4+3*2,4*2,4 |  | 40.32 | [13 empty] | VV | 2 | 2 | True | 0 | ROZPOCET
| VV |  | 15*0,9*1,97+1,8*2,5 |  | 31.095 | [13 empty] | VV | 2 | 2 | True | 0 | ROZPOCET
| VV |  | "2.NP" | [15 empty] | VV | 2 | 1 | True | 0 | ROZPOCET
| VV |  | 5*2,4*2,4+4*2,4*2,4 |  | 51.84 | [13 empty] | VV | 2 | 2 | True | 0 | ROZPOCET
| VV |  | 16*0,9*1,97 |  | 28.368 | [13 empty] | VV | 2 | 2 | True | 0 | ROZPOCET
253 | M | 581248500 | fólie s papírovou páskou pro malířské potřeby, PG 4040-21, 210mm x 20 m | m | 159.204 |  | 0 | CS ÚRS 2017 02 |  |  | základní |  | 0 | 0 | 0 | 0 | 0 | 32 | M | 2 |  |  |  | ROZPOCET | 0 | 0 | 0 | 0 | 0 | 1 | 0 | 16 | 1054796925
| PP |  | fólie s papírovou páskou pro malířské potřeby, 210mm x 20 m | [15 empty] | PP | 2
| VV |  | 151,623*1,05 'Přepočtené koeficientem množství |  | 159.204 | [13 empty] | VV | 2 | 2 | False | 1 | ROZPOCET
254 | K | 784211101 | Dvojnásobné bílé malby ze směsí za mokra výborně otěruvzdorných v místnostech výšky do 3,80 m | m2 | 579.15 |  | 0 | CS ÚRS 2017 02 |  |  | základní |  | 0 | 0.00026 | 0.15058 | 0 | 0 | 16 | K | 2 |  |  |  | ROZPOCET | 0 | 0 | 0 | 0 | 0 | 1 | 0 | 16 | -263514648
| PP |  | Malby z malířských směsí otěruvzdorných za mokra dvojnásobné, bílé za mokra otěruvzdorné výborně v místnostech výšky do 3,80 m | [15 empty] | PP | 2
| VV |  | "v místnostech, kde byla provedena vyzdívka" | [15 empty] | VV | 2 | 1 | True | 0 | ROZPOCET
| VV |  | "1.NP" | [15 empty] | VV | 2 | 1 | True | 0 | ROZPOCET
| VV |  | "stěny" | [15 empty] | VV | 2 | 1 | True | 0 | ROZPOCET
| VV |  | 1,5*(2*(9,8+7,75+0,25+0,7)+2*(44,2+3,2)+2*(3,45+4,1)+2*(5,1+3,5)+(4,7+2*7,9)+2*(0,85+1,55)) |  | 284.1 | [13 empty] | VV | 2 | 2 | True | 0 | ROZPOCET
| VV |  | "odečet otvorů" | [15 empty] | VV | 2 | 1 | True | 0 | ROZPOCET
| VV |  | -0,75*(4*2,4+3*2,4) |  | -12.6 | [13 empty] | VV | 2 | 2 | True | 0 | ROZPOCET
| VV |  | "2.NP" | [15 empty] | VV | 2 | 1 | True | 0 | ROZPOCET
| VV |  | "stěny" | [15 empty] | VV | 2 | 1 | True | 0 | ROZPOCET
| VV |  | 1,5*(2*(9,8+7,75+0,25+0,7)+2*(44,2+3,2)+2*(5,1+7,75)+(4,7+2*7,9)+2*(0,85+1,55)+2*(5,35+3,85)+2*(3,6+3,75)) |  | 323.85 | [13 empty] | VV | 2 | 2 | True | 0 | ROZPOCET
| VV |  | "odečet otvorů" | [15 empty] | VV | 2 | 1 | True | 0 | ROZPOCET
| VV |  | -0,75*(5*2,4+4*2,4) |  | -16.2 | [13 empty] | VV | 2 | 2 | True | 0 | ROZPOCET
255 | K | 784211163 | Příplatek k cenám 2x maleb ze směsí za mokra otěruvzdorných za barevnou malbu středně sytého odstínu | m2 | 579.15 |  | 0 | CS ÚRS 2017 02 |  |  | základní |  | 0 | 2e-05 | 0.011583 | 0 | 0 | 16 | K | 2 |  |  |  | ROZPOCET | 0 | 0 | 0 | 0 | 0 | 1 | 0 | 16 | 37903423
| PP |  | Malby z malířských směsí otěruvzdorných za mokra Příplatek k cenám dvojnásobných maleb za provádění barevné malby tónované na tónovacích automatech, v odstínu středně sytém | [15 empty] | PP | 2
256 | K | 784221101 | Dvojnásobné bílé malby ze směsí za sucha dobře otěruvzdorných v místnostech do 3,80 m | m2 | 1263.208 |  | 0 | CS ÚRS 2017 02 |  |  | základní |  | 0 | 0.00029 | 0.36633 | 0 | 0 | 16 | K | 2 |  |  |  | ROZPOCET | 0 | 0 | 0 | 0 | 0 | 1 | 0 | 16 | 1112517284
| PP |  | Malby z malířských směsí otěruvzdorných za sucha dvojnásobné, bílé za sucha otěruvzdorné dobře v místnostech výšky do 3,80 m | [15 empty] | PP | 2
| VV |  | "v místnostech, kde byla provedena vyzdívka" | [15 empty] | VV | 2 | 1 | True | 0 | ROZPOCET
| VV |  | "1.NP" | [15 empty] | VV | 2 | 1 | True | 0 | ROZPOCET
| VV |  | "stropy" | [15 empty] | VV | 2 | 1 | True | 0 | ROZPOCET
| VV |  | 9,8*7,75+44,2*3,2+3,45*4,1+5,1*3,5+4,7*7,9+0,85*1,55 |  | 287.833 | [13 empty] | VV | 2 | 2 | True | 0 | ROZPOCET
| VV |  | "stěny" | [15 empty] | VV | 2 | 1 | True | 0 | ROZPOCET
| VV |  | 3,25*(2*(9,8+7,75+0,25+0,7)+2*(44,2+3,2)+2*(3,45+4,1)+2*(5,1+3,5)+(4,7+2*7,9)+2*(0,85+1,55)) |  | 615.55 | [13 empty] | VV | 2 | 2 | True | 0 | ROZPOCET
| VV |  | "odečet otvorů" | [15 empty] | VV | 2 | 1 | True | 0 | ROZPOCET
| VV |  | -(4*2,4*2,4+3*2,4*2,4) |  | -40.32 | [13 empty] | VV | 2 | 2 | True | 0 | ROZPOCET
| VV |  | "2.NP" | [15 empty] | VV | 2 | 1 | True | 0 | ROZPOCET
| VV |  | "stropy" | [15 empty] | VV | 2 | 1 | True | 0 | ROZPOCET
| VV |  | 9,8*7,75+44,2*3,2+5,1*7,75+4,7*7,9+0,85*1,55+5,35*3,85+3,6*3,75 |  | 329.46 | [13 empty] | VV | 2 | 2 | True | 0 | ROZPOCET
| VV |  | "stěny" | [15 empty] | VV | 2 | 1 | True | 0 | ROZPOCET
| VV |  | 3,25*(2*(9,8+7,75+0,25+0,7)+2*(44,2+3,2)+2*(5,1+7,75)+(4,7+2*7,9)+2*(0,85+1,55)+2*(5,35+3,85)+2*(3,6+3,75)) |  | 701.675 | [13 empty] | VV | 2 | 2 | True | 0 | ROZPOCET
| VV |  | "odečet otvorů" | [15 empty] | VV | 2 | 1 | True | 0 | ROZPOCET
| VV |  | -(5*2,4*2,4+4*2,4*2,4) |  | -51.84 | [13 empty] | VV | 2 | 2 | True | 0 | ROZPOCET
| VV |  | "odečet omyvatelné malby na soklu v. 1,5 m" -579,15 |  | -579.15 | [13 empty] | VV | 2 | 2 | True | 0 | ROZPOCET
257 | K | 784221153 | Příplatek k cenám 2x maleb za sucha otěruvzdorných za barevnou malbu v odstínu středně sytém | m2 | 1263.208 |  | 0 | CS ÚRS 2017 02 |  |  | základní |  | 0 | 1e-05 | 0.012632 | 0 | 0 | 16 | K | 2 |  |  |  | ROZPOCET | 0 | 0 | 0 | 0 | 0 | 1 | 0 | 16 | -1362678113
| PP |  | Malby z malířských směsí otěruvzdorných za sucha Příplatek k cenám dvojnásobných maleb na tónovacích automatech, v odstínu středně sytém | [15 empty] | PP | 2
| D | 786 | Dokončovací práce - čalounické úpravy |  |  |  | 0 | [5 empty] | 0 |  | 0.44064 |  | 0 | 2 | D | 1 |  |  |  | ROZPOCET | [6 empty] | 0
258 | K | 786624111 | Montáž lamelové žaluzie do oken zdvojených dřevěných otevíravých, sklápěcích a vyklápěcích | m2 | 293.76 |  | 0 | CS ÚRS 2017 02 |  |  | základní |  | 0 | 0 | 0 | 0 | 0 | 16 | K | 2 |  |  |  | ROZPOCET | 0 | 0 | 0 | 0 | 0 | 1 | 0 | 16 | -1778516910
| PP |  | Montáž zastiňujících žaluzií lamelových do oken zdvojených otevíravých, sklápěcích nebo vyklápěcích dřevěných | [15 empty] | PP | 2
| VV |  | "pohled jižní" | [15 empty] | VV | 2 | 1 | True | 0 | ROZPOCET
| VV |  | 2*8*2,4*2,4 |  | 92.16 | [13 empty] | VV | 2 | 2 | True | 0 | ROZPOCET
| VV |  | "pohled severní" | [15 empty] | VV | 2 | 1 | True | 0 | ROZPOCET
| VV |  | 2*10*2,4*2,4 |  | 115.2 | [13 empty] | VV | 2 | 2 | True | 0 | ROZPOCET
| VV |  | "pohled západní" | [15 empty] | VV | 2 | 1 | True | 0 | ROZPOCET
| VV |  | 9*2,4*2,4 |  | 51.84 | [13 empty] | VV | 2 | 2 | True | 0 | ROZPOCET
| VV |  | "pohled východní" | [15 empty] | VV | 2 | 1 | True | 0 | ROZPOCET
| VV |  | 6*2,4*2,4 |  | 34.56 | [13 empty] | VV | 2 | 2 | True | 0 | ROZPOCET
259 | M | 611405950R | žaluzie vnitřní horizontální hliníková bílá (RAL 9010) s manuálním ovládáním řetízkovým | m2 | 293.76 |  | 0 |  |  |  | základní |  | 0 | 0.0015 | 0.44064 | 0 | 0 | 32 | M | 2 |  |  |  | ROZPOCET | 0 | 0 | 0 | 0 | 0 | 1 | 0 | 16 | -1627210078
| PP |  | žaluzie vnitřní horizontální hliníková bílá (RAL 9010) s manuálním ovládáním řetízkovým | [15 empty] | PP | 2
260 | K | 786627121 | Montáž lamelové žaluzie venkovní pro okna kovová | m2 | 23.04 |  | 0 | CS ÚRS 2017 02 |  |  | základní |  | 0 | 0 | 0 | 0 | 0 | 16 | K | 2 |  |  |  | ROZPOCET | 0 | 0 | 0 | 0 | 0 | 1 | 0 | 16 | 273658011
| PP |  | Montáž zastiňujících žaluzií lamelových venkovních pro okna kovová | [15 empty] | PP | 2
| VV |  | "pohled jižní - D_P12" 4*2,4*2,4 |  | 23.04 | [13 empty] | VV | 2 | 2 | True | 0 | ROZPOCET
261 | K | 998786102 | Přesun hmot tonážní pro čalounické úpravy v objektech v do 12 m | t | 0.001 |  | 0 | CS ÚRS 2017 02 |  |  | základní |  | 0 | 0 | 0 | 0 | 0 | 16 | K | 2 |  |  |  | ROZPOCET | 0 | 0 | 0 | 0 | 0 | 1 | 0 | 16 | -325070031
| PP |  | Přesun hmot pro čalounické úpravy stanovený z hmotnosti přesunovaného materiálu vodorovná dopravní vzdálenost do 50 m v objektech výšky (hloubky) přes 6 do 12 m | [15 empty] | PP | 2
| D | VYT- přenos | Vytápění - přenos |  |  |  | 0 | [5 empty] | 0 |  | 0 |  | 0 | 2 | D | 0 |  |  |  | ROZPOCET | [6 empty] | 0
262 | K | VYT 01 | Vytápění - přenos ze samostatného rozpočtu - viz příloha | kpl | 1 |  | 0 |  |  |  | základní |  | 0 | 0 | 0 | 0 | 0 | 16 | K | 1 |  |  |  | ROZPOCET | 0 | 0 | 0 | 0 | 0 | 1 | 0 | 16 | 1693653824
| PP |  | Vytápění - přenos ze samostatného rozpočtu - viz příloha | [15 empty] | PP | 1
| D | VZT- přenos | Vzduchotechnika - přenos |  |  |  | 0 | [5 empty] | 0 |  | 0 |  | 0 | 2 | D | 0 |  |  |  | ROZPOCET | [6 empty] | 0
263 | K | VZT 01 | Vzduchotechnika - přenos ze samostatného rozpočtu - viz příloha | kpl | 1 |  | 0 |  |  |  | základní |  | 0 | 0 | 0 | 0 | 0 | 16 | K | 1 |  |  |  | ROZPOCET | 0 | 0 | 0 | 0 | 0 | 1 | 0 | 16 | 1296550645
| PP |  | Vzduchotechnika - přenos ze samostatného rozpočtu - viz příloha | [15 empty] | PP | 1
| D | EL- přenos | Elektročást - přenos |  |  |  | 0 | [5 empty] | 0 |  | 0 |  | 0 | 2 | D | 0 |  |  |  | ROZPOCET | [6 empty] | 0
264 | K | EL 01 | Elektročást - přenos ze samostatného rozpočtu - viz příloha | kpl | 1 |  | 0 |  |  |  | základní |  | 0 | 0 | 0 | 0 | 0 | 16 | K | 1 |  |  |  | ROZPOCET | 0 | 0 | 0 | 0 | 0 | 1 | 0 | 16 | -813590386
| PP |  | Elektročást - přenos ze samostatného rozpočtu - viz příloha | [15 empty] | PP | 1

## Pokyny pro vyplnění
Struktura údajů, formát souboru a metodika pro zpracování
Struktura
Soubor je složen ze záložky Rekapitulace stavby a záložek s názvem soupisu prací pro jednotlivé objekty ve formátu XLSX. Každá ze záložek přitom obsahuje
ještě samostatné sestavy vymezené orámovaním a nadpisem sestavy.
Rekapitulace stavby obsahuje sestavu Rekapitulace stavby a Rekapitulace objektů stavby a soupisů prací.
V sestavě Rekapitulace stavby jsou uvedeny informace identifikující předmět veřejné zakázky na stavební práce, KSO, CC-CZ, CZ-CPV, CZ-CPA a rekapitulaci
celkové nabídkové ceny uchazeče.
V sestavě Rekapitulace objektů stavby a soupisů prací je uvedena rekapitulace stavebních objektů, inženýrských objektů, provozních souborů,
vedlejších a ostatních nákladů a ostatních nákladů s rekapitulací nabídkové ceny za jednotlivé soupisy prací. Na základě údaje Typ je možné
identifikovat, zda se jedná o objekt nebo soupis prací pro daný objekt:
|  | STA | Stavební objekt pozemní
|  | ING | Stavební objekt inženýrský
|  | PRO | Provozní soubor
|  | VON | Vedlejší a ostatní náklady
|  | OST | Ostatní
|  | Soupis | Soupis prací pro daný typ objektu
Soupis prací pro jednotlivé objekty obsahuje sestavy Krycí list soupisu, Rekapitulace členění soupisu prací, Soupis prací. Za soupis prací může být považován
i objekt stavby v případě, že neobsahuje podřízenou zakázku.
Krycí list soupisu obsahuje rekapitulaci informací o předmětu veřejné zakázky ze sestavy Rekapitulace stavby, informaci o zařazení objektu do KSO,
CC-CZ, CZ-CPV, CZ-CPA a rekapitulaci celkové nabídkové ceny uchazeče za aktuální soupis prací.
Rekapitulace členění soupisu prací obsahuje rekapitulaci soupisu prací ve všech úrovních členění soupisu tak, jak byla tato členění použita (např.
stavební díly, funkční díly, případně jiné členění) s rekapitulací nabídkové ceny.
Soupis prací obsahuje položky veškerých stavebních nebo montážních prací, dodávek materiálů a služeb nezbytných pro zhotovení stavebního objektu,
inženýrského objektu, provozního souboru, vedlejších a ostatních nákladů.
Pro položky soupisu prací se zobrazují následující informace:
|  | PČ |  | Pořadové číslo položky v aktuálním soupisu
|  | TYP |  | Typ položky: K - konstrukce, M - materiál, PP - plný popis, PSC - poznámka k souboru cen, P - poznámka k položce, VV - výkaz výměr
|  | Kód |  | Kód položky
|  | Popis |  | Zkrácený popis položky
|  | MJ |  | Měrná jednotka položky
|  | Množství |  | Množství v měrné jednotce
|  | J.cena |  | Jednotková cena položky. Zadaní může obsahovat namísto J.ceny sloupce J.materiál a J.montáž, jejichž součet definuje
J.cenu položky.
|  | Cena celkem |  | Celková cena položky daná jako součin množství a j.ceny
|  | Cenová soustava |  | Příslušnost položky do cenové soustavy
Ke každé položce soupisu prací se na samostatných řádcích může zobrazovat:
Plný popis položky
Poznámka k souboru cen a poznámka zadavatele
Výkaz výměr
Pokud je k řádku výkazu výměr evidovaný údaj ve sloupci Kód, jedná se o definovaný odkaz, na který se může odvolávat výkaz výměr z jiné položky.
Metodika pro zpracování
Jednotlivé sestavy jsou v souboru provázány. Editovatelné pole jsou zvýrazněny žlutým podbarvením, ostatní pole neslouží k editaci a nesmí být jakkoliv
modifikovány.
Uchazeč je pro podání nabídky povinen vyplnit žlutě podbarvená pole:
Pole Uchazeč v sestavě Rekapitulace stavby - zde uchazeč vyplní svůj název (název subjektu)
Pole IČ a DIČ v sestavě Rekapitulace stavby - zde uchazeč vyplní svoje IČ a DIČ
Datum v sestavě Rekapitulace stavby - zde uchazeč vyplní datum vytvoření nabídky
J.cena = jednotková cena v sestavě Soupis prací o maximálním počtu desetinných míst uvedených v poli
- pokud sestavy soupisů prací obsahují pole J.cena, musí být všechna tato pole vyplněna nenulovými kladnými číslicemi
Poznámka - nepovinný údaj pro položku soupisu
V případě, že sestavy soupisů prací neobsahují pole J.cena, potom ve všech soupisech prací obsahují pole:
- J.materiál - jednotková cena materiálu
- J.montáž - jednotková cena montáže
Uchazeč je v tomto případě povinen vyplnit všechna pole J.materiál a pole J.montáž nenulovými kladnými číslicemi. V případech, kdy položka
neobsahuje žádný materiál je přípustné, aby pole J.materiál bylo vyplněno nulou. V případech, kdy položka neobsahuje žádnou montáž je přípustné,
aby pole J.montáž bylo vyplněno nulou. Není však přípustné, aby obě pole - J.materiál, J.Montáž byly u jedné položky vyplněny nulou.
Rekapitulace stavby
Název |  |  | Povinný |  | Popis | Typ | Max. počet
atributu |  |  | (A/N) |  |  |  | znaků
Kód |  |  | A |  | Kód stavby | String | 20
Stavba |  |  | A |  | Název stavby | String | 120
Místo |  |  | N |  | Místo stavby | String | 50
Datum |  |  | A |  | Datum vykonaného exportu | Date
KSO |  |  | N |  | Klasifikace stavebního objektu | String | 15
CC-CZ |  |  | N |  | Klasifikace stavbeních děl | String | 15
CZ-CPV |  |  | N |  | Společný slovník pro veřejné zakázky | String | 20
CZ-CPA |  |  | N |  | Klasifikace produkce podle činností | String | 20
Zadavatel |  |  | N |  | Zadavatel zadaní | String | 50
IČ |  |  | N |  | IČ zadavatele zadaní | String | 20
DIČ |  |  | N |  | DIČ zadavatele zadaní | String | 20
Uchazeč |  |  | N |  | Uchazeč veřejné zakázky | String | 50
Projektant |  |  | N |  | Projektant | String | 50
Poznámka |  |  | N |  | Poznámka k zadání | String | 255
Sazba DPH |  |  | A |  | Rekapitulace sazeb DPH u položek soupisů | eGSazbaDph
Základna DPH |  |  | A |  | Základna DPH určena součtem celkové ceny z položek soupisů | Double
Hodnota DPH |  |  | A |  | Hodnota DPH | Double
Cena bez DPH |  |  | A |  | Celková cena bez DPH za celou stavbu. Sčítává se ze všech listů. | Double
Cena s DPH |  |  | A |  | Celková cena s DPH za celou stavbu | Double
Rekapitulace objektů stavby a soupisů prací
Název |  |  | Povinný |  | Popis | Typ | Max. počet
atributu |  |  | (A/N) |  |  |  | znaků
Kód |  |  | A |  | Přebírá se z Rekapitulace stavby | String | 20
Stavba |  |  | A |  | Přebírá se z Rekapitulace stavby | String | 120
Místo |  |  | N |  | Přebírá se z Rekapitulace stavby | String | 50
Datum |  |  | A |  | Přebírá se z Rekapitulace stavby | Date
Zadavatel |  |  | N |  | Přebírá se z Rekapitulace stavby | String | 50
Projektant |  |  | N |  | Přebírá se z Rekapitulace stavby | String | 50
Uchazeč |  |  | N |  | Přebírá se z Rekapitulace stavby | String | 50
Kód |  |  | A |  | Kód objektu | String | 20
Objektu, Soupis prací |  |  | A |  | Název objektu | String | 120
Cena bez DPH |  |  | A |  | Cena bez DPH za daný objekt | Double
Cena s DPH |  |  | A |  | Cena spolu s DPH za daný objekt | Double
Typ |  |  | A |  | Typ zakázky | eGTypZakazky
Krycí list soupisu
Název |  |  | Povinný |  | Popis | Typ | Max. počet
atributu |  |  | (A/N) |  |  |  | znaků
Stavba |  |  | A |  | Přebírá se z Rekapitulace stavby | String | 120
Objekt |  |  | A |  | Kód a název objektu | String | 20 + 120
Soupis |  |  | A |  | Kód a název soupisu | String | 20 + 120
KSO |  |  | N |  | Klasifikace stavebního objektu | String | 15
CC-CZ |  |  | N |  | Klasifikace stavbeních děl | String | 15
CZ-CPV |  |  | N |  | Společný slovník pro veřejné zakázky | String | 20
CZ-CPA |  |  | N |  | Klasifikace produkce podle činností | String | 20
Místo |  |  | N |  | Přebírá se z Rekapitulace stavby | String | 50
Zadavatel |  |  | N |  | Přebírá se z Rekapitulace stavby | String | 50
Uchazeč |  |  | N |  | Přebírá se z Rekapitulace stavby | String | 50
Projektant |  |  | N |  | Přebírá se z Rekapitulace stavby | String | 50
Poznámka |  |  | N |  | Poznámka k soupisu prací | String | 255
Sazba DPH |  |  | A |  | Rekapitulace sazeb DPH na položkách aktuálního soupisu | eGSazbaDph
Základna DPH |  |  | A |  | Základna DPH určena součtem celkové ceny z položek aktuálního soupisu | Double
Hodnota DPH |  |  | A |  | Hodnota DPH | Double
Cena bez DPH |  |  | A |  | Cena bez DPH za daný soupis | Double
Cena s DPH |  |  | A |  | Cena s DPH za daný soupis | Double
Rekapitulace členění soupisu prací
Název |  |  | Povinný |  | Popis | Typ | Max. počet
atributu |  |  | (A/N) |  |  |  | znaků
Stavba |  |  | A |  | Přebírá se z Rekapitulace stavby | String | 120
Objekt |  |  | A |  | Kód a název objektu, přebírá se z Krycího listu soupisu | String | 20 + 120
Soupis |  |  | A |  | Kód a název objektu, přebírá se z Krycího listu soupisu | String | 20 + 120
Místo |  |  | N |  | Přebírá se z Rekapitulace stavby | String | 50
Datum |  |  | A |  | Přebírá se z Rekapitulace stavby | Date
Zadavatel |  |  | N |  | Přebírá se z Rekapitulace stavby | String | 50
Projektant |  |  | N |  | Přebírá se z Rekapitulace stavby | String | 50
Uchazeč |  |  | N |  | Přebírá se z Rekapitulace stavby | String | 50
Kód dílu - Popis |  |  | A |  | Kód a název dílu ze soupisu | String | 20 + 100
Cena celkem |  |  | A |  | Cena celkem za díl ze soupisu | Double
Soupis prací
Název |  |  | Povinný |  | Popis | Typ | Max. počet
atributu |  |  | (A/N) |  |  |  | znaků
Stavba |  |  | A |  | Přebírá se z Rekapitulace stavby | String | 120
Objekt |  |  | A |  | Kód a název objektu | String | 20 + 120
Soupis |  |  | A |  | Přebírá se z Krycího listu soupisu | String | 20 + 120
Místo |  |  | N |  | Přebírá se z Krycího listu soupisu | String | 50
Datum |  |  | A |  | Přebírá se z Krycího listu soupisu | Date
Zadavatel |  |  | N |  | Přebírá se z Krycího listu soupisu | String | 50
Projektant |  |  | N |  | Přebírá se z Krycího listu soupisu | String | 50
Uchazeč |  |  | N |  | Přebírá se z Krycího listu soupisu | String | 50
PČ |  |  | A |  | Pořadové číslo položky soupisu | Long
Typ |  |  | A |  | Typ položky soupisu | eGTypPolozky | 1
Kód |  |  | A |  | Kód položky ze soupisu | String | 20
Popis |  |  | A |  | Popis položky ze soupisu | String | 255
MJ |  |  | A |  | Měrná jednotka položky | String | 10
Množství |  |  | A |  | Množství položky soupisu | Double
J.Cena |  |  | A |  | Jednotková cena položky | Double
Cena celkem |  |  | A |  | Cena celkem vyčíslena jako J.Cena * Množství | Double
Cenová soustava |  |  | N |  | Zařazení položky do cenové soustavy | String | 50
p |  |  | N |  | Poznámka položky ze soupisu | Memo
psc |  |  | N |  | Poznámka k souboru cen ze soupisu | Memo
pp |  |  | N |  | Plný popis položky ze soupisu | Memo
vv |  |  | N |  | Výkaz výměr (figura, výraz, výměra) ze soupisu | Text,Text,Double | 20, 150
DPH |  |  | A |  | Sazba DPH pro položku | eGSazbaDPH
Hmotnost |  |  | A |  | Hmotnost položky ze soupisu | Double
Suť |  |  | A |  | Suť položky ze soupisu | Double
Nh |  |  | N |  | Normohodiny položky ze soupisu | Double
Datová věta
Typ věty |  |  | Hodnota |  | Význam
eGSazbaDPH |  |  | základní |  | Základní sazba DPH
|  |  | snížená |  | Snížená sazba DPH
|  |  | nulová |  | Nulová sazba DPH
|  |  | zákl. přenesená |  | Základní sazba DPH přenesená
|  |  | sníž. přenesená |  | Snížená sazba DPH přenesená
eGTypZakazky |  |  | STA |  | Stavební objekt
|  |  | PRO |  | Provozní soubor
|  |  | ING |  | Inženýrský objekt
|  |  | VON |  | Vedlejší a ostatní náklady
|  |  | OST |  | Ostatní náklady
eGTypPolozky |  |  | 1 |  | Položka typu HSV
|  |  | 2 |  | Položka typu PSV
|  |  | 3 |  | Položka typu M
|  |  | 4 |  | Položka typu OST