## Rekapitulace stavby
Export VZ |  | List obsahuje: |  |  |  |  | 1) Rekapitulace stavby |  |  | 2) Rekapitulace objektů stavby a soupisů prací | [15 empty] | 3.0 | ZAMOK |  |  |  |  | False | False | {21968621-1ed4-4051-8eae-2f7b435a0ead}
[31 empty] | 0,01 | 21
[31 empty] | 0,01 | 15
|  | REKAPITULACE STAVBY | [15 empty] | v --- níže se nacházejí doplnkové a pomocné údaje k sestavám --- v | [11 empty] | Návod na vyplnění | 0,001
|  | Kód: |  |  |  |  | TV17-045 | [22 empty] | Měnit lze pouze buňky se žlutým podbarvením! 1) v Rekapitulaci stavby vyplňte údaje o Uchazeči (přenesou se do ostatních sestav i v jiných listech) 2) na vybraných listech vyplňte v sestavě Soupis prací ceny u položek Podrobnosti k vyplnění naleznete na poslední záložce s Pokyny pro vyplnění | 0,01
|  | Stavba: |  |  |  |  | Karlovy Vary, ZŠ Krušnohorská - zajištění energetických úspor | [23 empty] | 0,01
|  | KSO: |  |  |  |  | 801 32 | [6 empty] | CC-CZ: |  | zak.č.8823-26 | [14 empty] | 0,01
|  | Místo: | [11 empty] | Datum: |  | 19. 9. 2017 | [14 empty] | 0,01
0,01
|  | Zadavatel: | [11 empty] | IČ: | [16 empty] | 0,01
|  |  | Statutární město Karlovy Vary | [10 empty] | DIČ: | [16 empty] | 0,01
0,01
|  | Uchazeč: | [11 empty] | IČ: |  | Vyplň údaj | [14 empty] | 0,01
|  |  | Vyplň údaj | [10 empty] | DIČ: |  | Vyplň údaj | [14 empty] | 0,01
False
|  | Projektant: | [11 empty] | IČ: | [16 empty] | False
|  |  | BPO spol. s r.o.,Lidická 1239,36317 OSTROV | [10 empty] | DIČ: | [16 empty] | True
0,01
|  | Poznámka: | [28 empty] | 0,01
|  |  | Soupis prací je sestaven s využitím Cenové soustavy ÚRS. Položky, které pochází z této cenové soustavy, jsou ve sloupci 'Cenová soustava' označeny popisem 'CS ÚRS' a úrovní příslušného kalendářního pololetí. Veškeré další informace vymezující popis a podmínky použití těchto položek z Cenové soustavy, které nejsou uvedeny přímo v soupisu prací, jsou neomezeně dálkově k dispozici na www.cs-urs.cz, sekce Cenové a technické podmínky. | [27 empty] | False
|  | Cena bez DPH | [11 empty] | 0
[8 empty] | Sazba daně |  | Základ daně |  |  |  | Výše daně
|  | DPH |  | základní |  |  |  | 21% |  | 0 |  |  |  | 0
|  |  |  | snížená |  |  |  | 15% |  | 0 |  |  |  | 0
|  |  |  | zákl. přenesená |  |  |  | 21% |  | 0 |  |  |  | 0
|  |  |  | sníž. přenesená |  |  |  | 15% |  | 0 |  |  |  | 0
|  |  |  | nulová |  |  |  | 0% |  | 0 |  |  |  | 0
|  | Cena s DPH | [6 empty] | v |  | CZK |  |  | 0
REKAPITULACE OBJEKTŮ STAVBY A SOUPISŮ PRACÍ
| Kód: | [6 empty] | TV17-045
| Stavba: | [6 empty] | Karlovy Vary, ZŠ Krušnohorská - zajištění energetických úspor
| Místo: | [11 empty] | Datum: |  | 19. 9. 2017
| Zadavatel: | [6 empty] | Statutární město Karlovy Vary |  |  |  |  | Projektant: |  | BPO spol. s r.o.,Lidická 1239,36317 OSTROV |  |  | Informatívní údaje z listů zakázek
Uchazeč:
| Kód |  |  |  | Objekt, Soupis prací | [6 empty] | Cena bez DPH [CZK] |  |  |  | Cena s DPH [CZK] | Typ | z toho Ostat. náklady [CZK] | DPH [CZK] | Normohodiny [h] | DPH základní [CZK] | DPH snížená [CZK] | DPH základní přenesená [CZK] | DPH snížená přenesená [CZK] | Základna DPH základní | Základna DPH snížená | Základna DPH zákl. přenesená | Základna DPH sníž. přenesená | Základna DPH nulová
| Náklady stavby celkem | [10 empty] | 0 |  |  |  | 0 |  | 0 | 0 | 0 | 0 | 0 | 0 | 0 | 0 | 0 | 0 | 0 | 0 |  | D | 0 | ###NOIMPORT### | IMPORT | {21968621-1ed4-4051-8eae-2f7b435a0ead} | {00000000-0000-0000-0000-000000000000} | 801 32
/ |  | E |  |  |  | Tělovýchova - stavební část včetně rekapitulace SO | [5 empty] | 0 |  |  |  | 0 | STA | 0 | 0 | 0 | 0 | 0 | 0 | 0 | 0 | 0 | 0 | 0 | 0 |  |  | 1 |  | IMPORT | {f1715b82-4910-4382-ba6c-2b6dc8642225} | {21968621-1ed4-4051-8eae-2f7b435a0ead} | 801 32 | 2

## E - Tělovýchova - stavebn...
| List obsahuje: |  | 1) Krycí list soupisu | 2) Rekapitulace |  |  | 3) Soupis prací | Zpět na list: | Rekapitulace stavby
{f1715b82-4910-4382-ba6c-2b6dc8642225}
2
| KRYCÍ LIST SOUPISU | [8 empty] | v --- níže se nacházejí doplnkové a pomocné údaje k sestavám --- v | [8 empty] | False
Stavba:
Karlovy Vary, ZŠ Krušnohorská - zajištění energetických úspor
Objekt:
E - Tělovýchova - stavební část včetně rekapitulace SO
| KSO: |  | 801 32 |  |  | CC-CZ: | zak.č.8823-26
| Místo: |  |  |  |  | Datum: | 19. 9. 2017
| Zadavatel: |  |  |  |  | IČ:
|  | Statutární město Karlovy Vary |  |  |  | DIČ:
| Uchazeč: |  |  |  |  | IČ:
DIČ:
| Projektant: |  |  |  |  | IČ:
|  | BPO spol. s r.o.,Lidická 1239,36317 OSTROV |  |  |  | DIČ:
Poznámka:
| Cena bez DPH | [5 empty] | 0
|  |  | Základ daně |  |  | Sazba daně | Výše daně
| DPH | základní | 0 |  |  | 21% | 0
|  | snížená | 0 |  |  | 15% | 0
|  | zákl. přenesená | 0 |  |  | 21% | 0
|  | sníž. přenesená | 0 |  |  | 15% | 0
|  | nulová | 0 |  |  | 0% | 0
| Cena s DPH |  |  | v | CZK |  | 0
REKAPITULACE ČLENĚNÍ SOUPISU PRACÍ
Stavba:
Karlovy Vary, ZŠ Krušnohorská - zajištění energetických úspor
Objekt:
E - Tělovýchova - stavební část včetně rekapitulace SO
Místo: | [5 empty] | Datum: | 19. 9. 2017
Zadavatel: |  |  | Statutární město Karlovy Vary |  |  | Projektant: | BPO spol. s r.o.,Lidická 1239,36317 OSTROV
Uchazeč:
Kód dílu - Popis | [6 empty] | Cena celkem [CZK]
Náklady soupisu celkem | [6 empty] | 0 | [12 empty] | -1
| HSV - Práce a dodávky HSV | [5 empty] | 0
| 1 - Zemní práce | [5 empty] | 0
| 2 - Zakládání | [5 empty] | 0
| 3 - Svislé a kompletní konstrukce | [5 empty] | 0
| 4 - Vodorovné konstrukce | [5 empty] | 0
| 61 - Úprava povrchů vnitřních | [5 empty] | 0
| 62 - Úprava povrchů vnějších | [5 empty] | 0
| 63 - Podlahy a podlahové konstrukce | [5 empty] | 0
| 94 - Lešení a stavební výtahy | [5 empty] | 0
| 95 - Různé dokončovací konstrukce a práce pozemních staveb | [5 empty] | 0
| 96 - Bourání konstrukcí | [5 empty] | 0
| 997 - Přesun sutě | [5 empty] | 0
| 998 - Přesun hmot | [5 empty] | 0
| PSV - Práce a dodávky PSV | [5 empty] | 0
| DMT - Demontáže | [5 empty] | 0
| 711 - Izolace proti vodě, vlhkosti a plynům | [5 empty] | 0
| 712 - Povlakové krytiny | [5 empty] | 0
| 713 - Izolace tepelné | [5 empty] | 0
| 721 - Zdravotechnika - vnitřní kanalizace | [5 empty] | 0
| 751 - Vzduchotechnika | [5 empty] | 0
| 762 - Konstrukce tesařské | [5 empty] | 0
| 764 - Konstrukce klempířské | [5 empty] | 0
| 766 - Konstrukce truhlářské | [5 empty] | 0
| 767 - Konstrukce zámečnické | [5 empty] | 0
| 783 - Dokončovací práce - nátěry | [5 empty] | 0
| 784 - Dokončovací práce - malby a tapety | [5 empty] | 0
| VYT- přenos - Vytápění - přenos | [5 empty] | 0
| EL- přenos - Elektročást - přenos | [5 empty] | 0
| OST - Ostatní | [5 empty] | 0
SOUPIS PRACÍ
Stavba:
Karlovy Vary, ZŠ Krušnohorská - zajištění energetických úspor
Objekt:
E - Tělovýchova - stavební část včetně rekapitulace SO
Místo: | [5 empty] | Datum: | 19. 9. 2017
Zadavatel: |  |  | Statutární město Karlovy Vary |  |  | Projektant: | BPO spol. s r.o.,Lidická 1239,36317 OSTROV
Uchazeč:
PČ | Typ | Kód | Popis | MJ | Množství | J.cena [CZK] | Cena celkem [CZK] | Cenová soustava |  | Poznámka | DPH | J. Nh [h] | Nh celkem [h] | J. hmotnost [t] | Hmotnost celkem [t] | J. suť [t] | Suť Celkem [t]
Náklady soupisu celkem | [6 empty] | 0 | [5 empty] | 0 |  | 489.3332 |  | 451.3978 |  | D | -1 | [10 empty] | 0
| D | HSV | Práce a dodávky HSV |  |  |  | 0 | [5 empty] | 0 |  | 416.4549 |  | 410.4524 | 1 | D | 0 |  |  |  | ROZPOCET | [6 empty] | 0
| D | 1 | Zemní práce |  |  |  | 0 | [5 empty] | 0 |  | 199.2107 |  | 0 | 1 | D | 1 |  |  |  | ROZPOCET | [6 empty] | 0
1 | K | 132201202 | Hloubení zapažených i nezapažených rýh šířky přes 600 do 2 000 mm s urovnáním dna do předepsaného profilu a spádu v hornině tř. 3 přes 100 do 1 000 m3 | m3 | 96.5 |  | 0 | CS ÚRS 2017 02 |  |  | základní |  | 0 | 0 | 0 | 0 | 0 | 4 | K | 2 |  |  |  | ROZPOCET | 0 | 0 | 0 | 0 | 0 | 1 | 0 | 4 | 663002613
| VV |  | okolo budov pro zateplení soklu pod terénem a | [15 empty] | VV | 2 | 1 | True | 0 | ROZPOCET
| VV |  | drenáž | [15 empty] | VV | 2 | 1 | True | 0 | ROZPOCET
| VV |  | 50% procent výkopů strojně + 50% ručně | [15 empty] | VV | 2 | 1 | True | 0 | ROZPOCET
| VV |  | 1,2*1,2*130,0 |  | 187.2 | [13 empty] | VV | 2 | 2 | True | 0 | ROZPOCET
| VV |  | 187,2*0,03+0,184 |  | 5.8 | [13 empty] | VV | 2 | 2 | True | 0 | ROZPOCET
| VV |  | Mezisoučet - 100% výkopku |  | 193 | [13 empty] | VV | 2 | 3 | True | 0 | ROZPOCET
| VV |  | z toho 50% | [15 empty] | VV | 2 | 1 | True | 0 | ROZPOCET
| VV |  | 193,0*0,5 |  | 96.5 | [13 empty] | VV | 2 | 2 | True | 0 | ROZPOCET
| VV |  | Mezisoučet - 50% výkopku |  | 96.5 | [13 empty] | VV | 2 | 3 | True | 1 | ROZPOCET
2 | K | 132201209 | Hloubení zapažených i nezapažených rýh šířky přes 600 do 2 000 mm s urovnáním dna do předepsaného profilu a spádu v hornině tř. 3 Příplatek k cenám za lepivost horniny tř. 3 | m3 | 48.25 |  | 0 | CS ÚRS 2017 02 |  |  | základní |  | 0 | 0 | 0 | 0 | 0 | 4 | K | 2 |  |  |  | ROZPOCET | 0 | 0 | 0 | 0 | 0 | 1 | 0 | 4 | 386191700
| VV |  | lepivost 50% | [15 empty] | VV | 2 | 1 | True | 0 | ROZPOCET
| VV |  | 96,5*0,5 |  | 48.25 | [13 empty] | VV | 2 | 2 | True | 1 | ROZPOCET
3 | K | 132212101 | Hloubení zapažených i nezapažených rýh šířky do 600 mm ručním nebo pneumatickým nářadím s urovnáním dna do předepsaného profilu a spádu v horninách tř. 3 soudržných | m3 | 96.5 |  | 0 | CS ÚRS 2017 02 |  |  | základní |  | 0 | 0 | 0 | 0 | 0 | 4 | K | 2 |  |  |  | ROZPOCET | 0 | 0 | 0 | 0 | 0 | 1 | 0 | 4 | -626592232
| VV |  | okolo budov pro zateplení soklu pod terénem a | [15 empty] | VV | 2 | 1 | True | 0 | ROZPOCET
| VV |  | drenáž | [15 empty] | VV | 2 | 1 | True | 0 | ROZPOCET
| VV |  | 50% procent výkopů strojně + 50% ručně | [15 empty] | VV | 2 | 1 | True | 0 | ROZPOCET
| VV |  | 1,2*1,2*130,0 |  | 187.2 | [13 empty] | VV | 2 | 2 | True | 0 | ROZPOCET
| VV |  | 187,2*0,03+0,184 |  | 5.8 | [13 empty] | VV | 2 | 2 | True | 0 | ROZPOCET
| VV |  | Mezisoučet - 100% výkopku |  | 193 | [13 empty] | VV | 2 | 3 | True | 0 | ROZPOCET
| VV |  | z toho 50% | [15 empty] | VV | 2 | 1 | True | 0 | ROZPOCET
| VV |  | 193,0*0,5 |  | 96.5 | [13 empty] | VV | 2 | 2 | True | 0 | ROZPOCET
| VV |  | Mezisoučet - 50% výkopku |  | 96.5 | [13 empty] | VV | 2 | 3 | True | 1 | ROZPOCET
4 | K | 132212109 | Hloubení zapažených i nezapažených rýh šířky do 600 mm ručním nebo pneumatickým nářadím s urovnáním dna do předepsaného profilu a spádu v horninách tř. 3 Příplatek k cenám za lepivost horniny tř. 3 | m3 | 48.25 |  | 0 | CS ÚRS 2017 02 |  |  | základní |  | 0 | 0 | 0 | 0 | 0 | 4 | K | 2 |  |  |  | ROZPOCET | 0 | 0 | 0 | 0 | 0 | 1 | 0 | 4 | -768774813
| VV |  | lepivost 50% | [15 empty] | VV | 2 | 1 | True | 0 | ROZPOCET
| VV |  | 96,5*0,5 |  | 48.25 | [13 empty] | VV | 2 | 2 | True | 1 | ROZPOCET
5 | K | 174101101 | Zásyp sypaninou z jakékoliv horniny s uložením výkopku ve vrstvách se zhutněním jam, šachet, rýh nebo kolem objektů v těchto vykopávkách | m3 | 125 |  | 0 | CS ÚRS 2017 02 |  |  | základní |  | 0 | 0 | 0 | 0 | 0 | 4 | K | 2 |  |  |  | ROZPOCET | 0 | 0 | 0 | 0 | 0 | 1 | 0 | 4 | 1153065135
| VV |  | výkop-pol.132201202+132212101 | [15 empty] | VV | 2 | 1 | True | 0 | ROZPOCET
| VV |  | 96,5+96,5 |  | 193 | [13 empty] | VV | 2 | 2 | True | 0 | ROZPOCET
| VV |  | méně izolace stěn - prům.tl.200 mm | [15 empty] | VV | 2 | 1 | True | 0 | ROZPOCET
| VV |  | -0,2*0,9*130,0 |  | -23.4 | [13 empty] | VV | 2 | 2 | True | 0 | ROZPOCET
| VV |  | méně drenáž | [15 empty] | VV | 2 | 1 | True | 0 | ROZPOCET
| VV |  | -0,3*0,9*130,0 |  | -35.1 | [13 empty] | VV | 2 | 2 | True | 0 | ROZPOCET
| VV |  | méně chodník | [15 empty] | VV | 2 | 1 | True | 0 | ROZPOCET
| VV |  | -0,2*0,4*130,0 |  | -10.4 | [13 empty] | VV | 2 | 2 | True | 0 | ROZPOCET
| VV |  | 0,9 |  | 0.9 | [13 empty] | VV | 2 | 2 | True | 0 | ROZPOCET
| VV |  | Součet |  | 125 | [13 empty] | VV | 2 | 4 | True | 1 | ROZPOCET
6 | K | 171201101 | Uložení sypaniny do násypů s rozprostřením sypaniny ve vrstvách a s hrubým urovnáním nezhutněných z jakýchkoliv hornin | m3 | 125 |  | 0 | CS ÚRS 2017 02 |  |  | základní |  | 0 | 0 | 0 | 0 | 0 | 4 | K | 2 |  |  |  | ROZPOCET | 0 | 0 | 0 | 0 | 0 | 1 | 0 | 4 | -484150479
| VV |  | terénní úpravy | [15 empty] | VV | 2 | 1 | True | 0 | ROZPOCET
| VV |  | 50,0+25,0+50,0 |  | 125 | [13 empty] | VV | 2 | 2 | True | 1 | ROZPOCET
7 | M | 103641000 | zemina pro terénní úpravy - dodávka, doprava včetně naložení | t | 102 |  | 0 | CS ÚRS 2017 02 |  |  | základní |  | 0 | 1 | 102 | 0 | 0 | 8 | M | 2 |  |  |  | ROZPOCET | 0 | 0 | 0 | 0 | 0 | 1 | 0 | 4 | 1412666110
| VV |  | chybějící zemina pro terénní úpravy | [15 empty] | VV | 2 | 1 | True | 0 | ROZPOCET
| VV |  | výkop-pol.132201202+132212101 | [15 empty] | VV | 2 | 1 | True | 0 | ROZPOCET
| VV |  | 96,5+96,5 |  | 193 | [13 empty] | VV | 2 | 2 | True | 0 | ROZPOCET
| VV |  | méně zásyp - pol.174101101 | [15 empty] | VV | 2 | 1 | True | 0 | ROZPOCET
| VV |  | -125,0 |  | -125 | [13 empty] | VV | 2 | 2 | True | 0 | ROZPOCET
| VV |  | Mezisoučet - chy bějící zemina m3 |  | 68 | [13 empty] | VV | 2 | 3 | True | 0 | ROZPOCET
| VV |  | 68,0*1,5 |  | 102 | [13 empty] | VV | 2 | 2 | True | 0 | ROZPOCET
| VV |  | Mezisoučet - chybějící zemina t |  | 102 | [13 empty] | VV | 2 | 3 | True | 1 | ROZPOCET
8 | K | 181301111 | Rozprostření a urovnání ornice v rovině nebo ve svahu sklonu do 1:5 při souvislé ploše přes 500 m2, tl. vrstvy do 100 mm | m2 | 648 |  | 0 | CS ÚRS 2017 02 |  |  | základní |  | 0 | 0 | 0 | 0 | 0 | 4 | K | 2 |  |  |  | ROZPOCET | 0 | 0 | 0 | 0 | 0 | 1 | 0 | 4 | 632427804
| VV |  | dle TZ - zatravnění v pásu 3m od fasády | [15 empty] | VV | 2 | 1 | True | 0 | ROZPOCET
| VV |  | 3,0*(130,0+50,0) |  | 540 | [13 empty] | VV | 2 | 2 | True | 0 | ROZPOCET
| VV |  | 540,0*0,2 |  | 108 | [13 empty] | VV | 2 | 2 | True | 0 | ROZPOCET
| VV |  | Součet |  | 648 | [13 empty] | VV | 2 | 4 | True | 1 | ROZPOCET
9 | M | 103641010 | zemina pro terénní úpravy - ornice - dodávka, doprava včetně naložení | t | 97.2 |  | 0 | CS ÚRS 2017 02 |  |  | základní |  | 0 | 1 | 97.2 | 0 | 0 | 8 | M | 2 |  |  |  | ROZPOCET | 0 | 0 | 0 | 0 | 0 | 1 | 0 | 4 | -610566923
| VV |  | 648,0*0,1*1,5 |  | 97.2 | [13 empty] | VV | 2 | 2 | True | 1 | ROZPOCET
10 | K | 181411131 | Založení trávníku na půdě předem připravené plochy do 1000 m2 výsevem včetně utažení parkového v rovině nebo na svahu do 1:5 | m2 | 648 |  | 0 | CS ÚRS 2017 02 |  |  | základní |  | 0 | 0 | 0 | 0 | 0 | 4 | K | 2 |  |  |  | ROZPOCET | 0 | 0 | 0 | 0 | 0 | 1 | 0 | 4 | -7162819
11 | M | 005724100 | Osiva pícnin směsi travní balení obvykle 25 kg parková | kg | 10.742 |  | 0 | CS ÚRS 2017 02 |  |  | základní |  | 0 | 0.001 | 0.010742 | 0 | 0 | 8 | M | 2 |  |  |  | ROZPOCET | 0 | 0 | 0 | 0 | 0 | 1 | 0 | 4 | -1809400971
| VV |  | ztratné 3% | [15 empty] | VV | 2 | 1 | True | 0 | ROZPOCET
| VV |  | množství dle ceníkové přílohy | [15 empty] | VV | 2 | 1 | True | 0 | ROZPOCET
| VV |  | 648,0*0,015*1,03+0,73 |  | 10.742 | [13 empty] | VV | 2 | 2 | True | 1 | ROZPOCET
12 | K | 185804312 | Zalití rostlin vodou plocha přes 20 m2 | m3 | 6.48 |  | 0 | CS ÚRS 2017 02 |  |  | základní |  | 0 | 0 | 0 | 0 | 0 | 4 | K | 2 |  |  |  | ROZPOCET | 0 | 0 | 0 | 0 | 0 | 1 | 0 | 4 | -1804004927
| VV |  | 648,0*10,0*0,001 |  | 6.48 | [13 empty] | VV | 2 | 2 | True | 1 | ROZPOCET
13 | K | 185851121 | Dovoz vody pro zálivku rostlin na vzdálenost do 1000 m | m3 | 6.48 |  | 0 | CS ÚRS 2017 02 |  |  | základní |  | 0 | 0 | 0 | 0 | 0 | 4 | K | 2 |  |  |  | ROZPOCET | 0 | 0 | 0 | 0 | 0 | 1 | 0 | 4 | 1206547455
14 | K | 185851129 | Dovoz vody pro zálivku rostlin Příplatek k ceně za každých dalších i započatých 1000 m | m3 | 6.48 |  | 0 | CS ÚRS 2017 02 |  |  | základní |  | 0 | 0 | 0 | 0 | 0 | 4 | K | 2 |  |  |  | ROZPOCET | 0 | 0 | 0 | 0 | 0 | 1 | 0 | 4 | -1712610703
| D | 2 | Zakládání |  |  |  | 0 | [5 empty] | 0 |  | 30.3837 |  | 0 | 1 | D | 1 |  |  |  | ROZPOCET | [6 empty] | 0
15 | K | 212755214 | Trativody bez lože z drenážních trubek plastových flexibilních D 100 mm | m | 135 |  | 0 | CS ÚRS 2017 02 |  |  | základní |  | 0 | 0.00049 | 0.06615 | 0 | 0 | 4 | K | 2 |  |  |  | ROZPOCET | 0 | 0 | 0 | 0 | 0 | 1 | 0 | 4 | -1245298105
| VV |  | okolo budovy | [15 empty] | VV | 2 | 1 | True | 0 | ROZPOCET
| VV |  | 135,0 |  | 135 | [13 empty] | VV | 2 | 2 | True | 1 | ROZPOCET
16 | K | 21153100R | Výplň odvodňovacích žeber nebo trativodů betonovým recyklátem frakce 16 až 32 mm | m3 | 18.5 |  | 0 |  |  |  | základní |  | 0 | 1.63 | 30.155 | 0 | 0 | 4 | K | 2 |  |  |  | ROZPOCET | 0 | 0 | 0 | 0 | 0 | 1 | 0 | 4 | -406950089
| VV |  | drenáž | [15 empty] | VV | 2 | 1 | True | 0 | ROZPOCET
| VV |  | 0,3*0,45*135,0+0,275 |  | 18.5 | [13 empty] | VV | 2 | 2 | True | 1 | ROZPOCET
17 | K | 211971121 | Zřízení opláštění výplně z geotextilie odvodňovacích žeber nebo trativodů v rýze nebo zářezu se stěnami svislými nebo šikmými o sklonu přes 1:2 při rozvinuté šířce opláštění do 2,5 m | m2 | 189 |  | 0 | CS ÚRS 2017 02 |  |  | základní |  | 0 | 0.00031 | 0.05859 | 0 | 0 | 4 | K | 2 |  |  |  | ROZPOCET | 0 | 0 | 0 | 0 | 0 | 1 | 0 | 4 | 1287982883
| VV |  | drenáž | [15 empty] | VV | 2 | 1 | True | 0 | ROZPOCET
| VV |  | (0,3+0,4)*2*135,0 |  | 189 | [13 empty] | VV | 2 | 2 | True | 1 | ROZPOCET
18 | M | 693111490 | geotextilie 500 g/m2 do š 8,8 m | m2 | 208 |  | 0 | CS ÚRS 2017 02 |  |  | základní |  | 0 | 0.0005 | 0.104 | 0 | 0 | 8 | M | 2 |  |  |  | ROZPOCET | 0 | 0 | 0 | 0 | 0 | 1 | 0 | 4 | -1130499055
| VV |  | 189,0*1,1+0,1 |  | 208 | [13 empty] | VV | 2 | 2 | True | 1 | ROZPOCET
19 | K | 21275600R | Napojení drenáží do stávajících dešťových vpustí | kpl | 1 |  | 0 |  |  |  | základní |  | 0 | 0 | 0 | 0 | 0 | 4 | K | 2 |  |  |  | ROZPOCET | 0 | 0 | 0 | 0 | 0 | 1 | 0 | 4 | 907071817
| D | 3 | Svislé a kompletní konstrukce |  |  |  | 0 | [5 empty] | 0 |  | 13.1484 |  | 0 | 1 | D | 1 |  |  |  | ROZPOCET | [6 empty] | 0
20 | K | 319201321 | Vyrovnání nerovného povrchu vnitřního i vnějšího zdiva bez odsekání vadných cihel, maltou (s dodáním hmot) tl. do 30 mm | m2 | 39.5 |  | 0 | CS ÚRS 2017 02 |  |  | základní |  | 0 | 0.02857 | 1.1285 | 0 | 0 | 4 | K | 2 |  |  |  | ROZPOCET | 0 | 0 | 0 | 0 | 0 | 1 | 0 | 4 | 1078336801
| VV |  | pod nové parapety po odsekání plochy pro izolaci | [15 empty] | VV | 2 | 1 | True | 0 | ROZPOCET
| VV |  | pol.967031742 mezisoučet A | [15 empty] | VV | 2 | 1 | True | 0 | ROZPOCET
| VV |  | 37,0 |  | 37 | [13 empty] | VV | 2 | 2 | True | 0 | ROZPOCET
| VV |  | vyspravení povrchu zdiva kolem trhliny s přiznáním dilatace | [15 empty] | VV | 2 | 1 | True | 0 | ROZPOCET
| VV |  | východní fasáda | [15 empty] | VV | 2 | 1 | True | 0 | ROZPOCET
| VV |  | 2,5 |  | 2.5 | [13 empty] | VV | 2 | 2 | True | 0 | ROZPOCET
| VV |  | Součet |  | 39.5 | [13 empty] | VV | 2 | 4 | True | 1 | ROZPOCET
21 | K | 31920000R | Dilatační plastová lišta v přiznané dilataci opraveného povrchu trhlin - montáž, dodávka, doprava | m | 8.7 |  | 0 |  |  |  | základní |  | 0 | 0 | 0 | 0 | 0 | 4 | K | 2 |  |  |  | ROZPOCET | 0 | 0 | 0 | 0 | 0 | 1 | 0 | 4 | 575623689
| VV |  | východní fasáda | [15 empty] | VV | 2 | 1 | True | 0 | ROZPOCET
| VV |  | 8,7 |  | 8.7 | [13 empty] | VV | 2 | 2 | True | 1 | ROZPOCET
22 | K | 311272223 | Zdivo z pórobetonových přesných tvárnic nosné z tvárnic hladkých jakékoli pevnosti na tenké maltové lože, tloušťka zdiva 250 mm, objemová hmotnost 500 kg/m3 | m3 | 17 |  | 0 | CS ÚRS 2017 02 |  |  | základní |  | 0 | 0.70068 | 11.9116 | 0 | 0 | 4 | K | 2 |  |  |  | ROZPOCET | 0 | 0 | 0 | 0 | 0 | 1 | 0 | 4 | 623776186
| VV |  | dozdění parapetu po vybourání oken | [15 empty] | VV | 2 | 1 | True | 0 | ROZPOCET
| VV |  | poznámka P11 | [15 empty] | VV | 2 | 1 | True | 0 | ROZPOCET
| VV |  | 1,25*2,7*8*0,25 |  | 6.75 | [13 empty] | VV | 2 | 2 | True | 0 | ROZPOCET
| VV |  | parapet dveří ve světlíku | [15 empty] | VV | 2 | 1 | True | 0 | ROZPOCET
| VV |  | 0,4*0,9*0,25 |  | 0.09 | [13 empty] | VV | 2 | 2 | True | 0 | ROZPOCET
| VV |  | opravné vyzdívky na střeše šaten (nástavby VZT) | [15 empty] | VV | 2 | 1 | True | 0 | ROZPOCET
| VV |  | 1,0 |  | 1 | [13 empty] | VV | 2 | 2 | True | 0 | ROZPOCET
| VV |  | nadezdívka atiky | [15 empty] | VV | 2 | 1 | True | 0 | ROZPOCET
| VV |  | 0,15*0,25*32,0 |  | 1.2 | [13 empty] | VV | 2 | 2 | True | 0 | ROZPOCET
| VV |  | 0,25*0,25*54,0 |  | 3.375 | [13 empty] | VV | 2 | 2 | True | 0 | ROZPOCET
| VV |  | drobné dozdívky dle poznámek (P3 + P19) a nepředvídané | [15 empty] | VV | 2 | 1 | True | 0 | ROZPOCET
| VV |  | 4,405 |  | 4.405 | [13 empty] | VV | 2 | 2 | True | 0 | ROZPOCET
| VV |  | dozdívka VZT nástavby | [15 empty] | VV | 2 | 1 | True | 0 | ROZPOCET
| VV |  | 0,15*1,2*1,0 |  | 0.18 | [13 empty] | VV | 2 | 2 | True | 0 | ROZPOCET
| VV |  | Součet |  | 17 | [13 empty] | VV | 2 | 4 | True | 1 | ROZPOCET
23 | K | 317944321 | Válcované nosníky dodatečně osazované do připravených otvorů bez zazdění hlav do č. 12 | t | 0.026 |  | 0 | CS ÚRS 2017 02 |  |  | základní |  | 0 | 1.09 | 0.02834 | 0 | 0 | 4 | K | 2 |  |  |  | ROZPOCET | 0 | 0 | 0 | 0 | 0 | 1 | 0 | 4 | 365519420
| VV |  | překlady nových bouraných otvorů | [15 empty] | VV | 2 | 1 | True | 0 | ROZPOCET
| VV |  | světlík - dveře | [15 empty] | VV | 2 | 1 | True | 0 | ROZPOCET
| VV |  | 4 x I 80 dl.1,05m | [15 empty] | VV | 2 | 1 | True | 0 | ROZPOCET
| VV |  | 6,0*1,05*4*0,001*1,05 |  | 0.026 | [13 empty] | VV | 2 | 2 | True | 1 | ROZPOCET
24 | K | 317234410 | Vyzdívka mezi nosníky cihlami pálenými na maltu cementovou | m3 | 0.032 |  | 0 | CS ÚRS 2017 02 |  |  | základní |  | 0 | 1.943 | 0.062177 | 0 | 0 | 4 | K | 2 |  |  |  | ROZPOCET | 0 | 0 | 0 | 0 | 0 | 1 | 0 | 4 | -2061007087
| VV |  | výkres bourání | [15 empty] | VV | 2 | 1 | True | 0 | ROZPOCET
| VV |  | překlady nových bouraných otvorů | [15 empty] | VV | 2 | 1 | True | 0 | ROZPOCET
| VV |  | 0,1*0,3*1,05 |  | 0.032 | [13 empty] | VV | 2 | 2 | True | 1 | ROZPOCET
25 | K | 311921111 | Osazování podkladních betonových kvádříků na maltu MC-10 až MC-15, objemu do 0,01 m3 | kus | 2 |  | 0 | CS ÚRS 2017 02 |  |  | základní |  | 0 | 0.00488 | 0.00976 | 0 | 0 | 4 | K | 2 |  |  |  | ROZPOCET | 0 | 0 | 0 | 0 | 0 | 1 | 0 | 4 | 1702452395
| VV |  | bet. podkladové kvádříky pod dodatečné uložených | [15 empty] | VV | 2 | 1 | True | 0 | ROZPOCET
| VV |  | ocelových nosníků | [15 empty] | VV | 2 | 1 | True | 0 | ROZPOCET
| VV |  | pro otvor š.1050 mm | [15 empty] | VV | 2 | 1 | True | 0 | ROZPOCET
| VV |  | 2 |  | 2 | [13 empty] | VV | 2 | 2 | True | 1 | ROZPOCET
26 | M | 31190010R | betonový kvádřík pod ocelové nosníky - dodávka, doprva | m3 | 0.005 |  | 0 |  |  |  | základní |  | 0 | 0 | 0 | 0 | 0 | 8 | M | 2 |  |  |  | ROZPOCET | 0 | 0 | 0 | 0 | 0 | 1 | 0 | 4 | 300806513
| VV |  | 0,3*0,05*0,15*2 |  | 0.005 | [13 empty] | VV | 2 | 2 | True | 1 | ROZPOCET
27 | K | 342291131 | Ukotvení příček plochými kotvami, do konstrukce betonové | m | 40 |  | 0 | CS ÚRS 2017 02 |  |  | základní |  | 0 | 0.0002 | 0.008 | 0 | 0 | 4 | K | 2 |  |  |  | ROZPOCET | 0 | 0 | 0 | 0 | 0 | 1 | 0 | 4 | -1709971220
| VV |  | dozdívky | [15 empty] | VV | 2 | 1 | True | 0 | ROZPOCET
| VV |  | 40,0 |  | 40 | [13 empty] | VV | 2 | 2 | True | 0 | ROZPOCET
| D | 4 | Vodorovné konstrukce |  |  |  | 0 | [5 empty] | 0 |  | 11.6401 |  | 0 | 1 | D | 1 |  |  |  | ROZPOCET | [6 empty] | 0
28 | K | 615142012 | Potažení vnitřních ploch pletivem v ploše nebo pruzích, na plném podkladu rabicovým provizorním přichycením nosníků | m2 | 1.5 |  | 0 | CS ÚRS 2017 02 |  |  | základní |  | 0 | 0.00085 | 0.001275 | 0 | 0 | 4 | K | 2 |  |  |  | ROZPOCET | 0 | 0 | 0 | 0 | 0 | 1 | 0 | 4 | 989773721
| VV |  | dodatečně osazené oc. nosníky I 100 | [15 empty] | VV | 2 | 1 | True | 0 | ROZPOCET
| VV |  | 0,3*0,9 |  | 0.27 | [13 empty] | VV | 2 | 2 | True | 0 | ROZPOCET
| VV |  | 0,3*1,35*2 |  | 0.81 | [13 empty] | VV | 2 | 2 | True | 0 | ROZPOCET
| VV |  | 0,42 |  | 0.42 | [13 empty] | VV | 2 | 2 | True | 0 | ROZPOCET
| VV |  | Součet |  | 1.5 | [13 empty] | VV | 2 | 4 | True | 1 | ROZPOCET
29 | K | 417321414 | Ztužující pásy a věnce z betonu železového (bez výztuže) tř. C 20/25 | m3 | 1.475 |  | 0 | CS ÚRS 2017 02 |  |  | základní |  | 0 | 2.4534 | 3.6188 | 0 | 0 | 4 | K | 2 |  |  |  | ROZPOCET | 0 | 0 | 0 | 0 | 0 | 1 | 0 | 4 | -20818307
| VV |  | poznámka E-P19 | [15 empty] | VV | 2 | 1 | True | 0 | ROZPOCET
| VV |  | 0,25*0,25*(5,2*2+3,6*2) |  | 1.1 | [13 empty] | VV | 2 | 2 | True | 0 | ROZPOCET
| VV |  | 0,25*0,25*6 |  | 0.375 | [13 empty] | VV | 2 | 2 | True | 0 | ROZPOCET
| VV |  | Součet |  | 1.475 | [13 empty] | VV | 2 | 4 | True | 1 | ROZPOCET
30 | K | 417351115 | Bednění bočnic ztužujících pásů a věnců včetně vzpěr zřízení | m2 | 20 |  | 0 | CS ÚRS 2017 02 |  |  | základní |  | 0 | 0.00519 | 0.1038 | 0 | 0 | 4 | K | 2 |  |  |  | ROZPOCET | 0 | 0 | 0 | 0 | 0 | 1 | 0 | 4 | 1999048303
| VV |  | poznámka E-P19 | [15 empty] | VV | 2 | 1 | True | 0 | ROZPOCET
| VV |  | 2*0,25*(5,2*2+4,7*2+4,1*2+3,6*2) |  | 17.6 | [13 empty] | VV | 2 | 2 | True | 0 | ROZPOCET
| VV |  | 17,6*0,1+0,64 |  | 2.4 | [13 empty] | VV | 2 | 2 | True | 0 | ROZPOCET
| VV |  | Součet |  | 20 | [13 empty] | VV | 2 | 4 | True | 1 | ROZPOCET
31 | K | 417351116 | Bednění bočnic ztužujících pásů a věnců včetně vzpěr odstranění | m2 | 20 |  | 0 | CS ÚRS 2017 02 |  |  | základní |  | 0 | 0 | 0 | 0 | 0 | 4 | K | 2 |  |  |  | ROZPOCET | 0 | 0 | 0 | 0 | 0 | 1 | 0 | 4 | -1446060736
32 | K | 417361821 | Výztuž ztužujících pásů a věnců z betonářské oceli 10 505 (R) nebo BSt 500 | t | 0.12 |  | 0 | CS ÚRS 2017 02 |  |  | základní |  | 0 | 1.0526 | 0.12631 | 0 | 0 | 4 | K | 2 |  |  |  | ROZPOCET | 0 | 0 | 0 | 0 | 0 | 1 | 0 | 4 | -493614349
| VV |  | poznámka E-P19 | [15 empty] | VV | 2 | 1 | True | 0 | ROZPOCET
| VV |  | 0,12 |  | 0.12 | [13 empty] | VV | 2 | 2 | True | 1 | ROZPOCET
33 | K | 444171112 | Montáž krytiny střech ocelových konstrukcí z tvarovaných ocelových plechů šroubovaných, výšky budovy přes 6 do 12 m | m2 | 841 |  | 0 | CS ÚRS 2017 02 |  |  | základní |  | 0 | 0 | 0 | 0 | 0 | 4 | K | 2 |  |  |  | ROZPOCET | 0 | 0 | 0 | 0 | 0 | 1 | 0 | 4 | 2045475497
| VV |  | stávající střecha S1 | [15 empty] | VV | 2 | 1 | True | 0 | ROZPOCET
| VV |  | 315,0 |  | 315 | [13 empty] | VV | 2 | 2 | True | 0 | ROZPOCET
| VV |  | stávající střecha S3 | [15 empty] | VV | 2 | 1 | True | 0 | ROZPOCET
| VV |  | 526,0 |  | 526 | [13 empty] | VV | 2 | 2 | True | 0 | ROZPOCET
| VV |  | Součet |  | 841 | [13 empty] | VV | 2 | 4 | True | 1 | ROZPOCET
34 | M | 44417000R | trapézový plech TR40/183 - 0,75 mm - dodávka, doprava včetně montážního a spojovacího materiálu | m2 | 950 |  | 0 |  |  |  | základní |  | 0 | 0.0082 | 7.79 | 0 | 0 | 8 | M | 2 |  |  |  | ROZPOCET | 0 | 0 | 0 | 0 | 0 | 1 | 0 | 4 | 933406252
| VV |  | stávající střecha S1 | [15 empty] | VV | 2 | 1 | True | 0 | ROZPOCET
| VV |  | 350,0 |  | 350 | [13 empty] | VV | 2 | 2 | True | 0 | ROZPOCET
| VV |  | stávající střecha S3 | [15 empty] | VV | 2 | 1 | True | 0 | ROZPOCET
| VV |  | 600,0 |  | 600 | [13 empty] | VV | 2 | 2 | True | 0 | ROZPOCET
| VV |  | Součet |  | 950 | [13 empty] | VV | 2 | 4 | True | 1 | ROZPOCET
35 | K | 41730010R | Sejmutí krycí betonové desky VZT nástavby, úprava jejích rozměrů řezáním a její zpětné osazení | kus | 1 |  | 0 |  |  |  | základní |  | 0 | 0 | 0 | 0 | 0 | 4 | K | 2 |  |  |  | ROZPOCET | 0 | 0 | 0 | 0 | 0 | 1 | 0 | 4 | 1813657366
| VV |  | viz poznámka na výkrese E_vzt nástavba | [15 empty] | VV | 2 | 1 | True | 0 | ROZPOCET
| VV |  | 1 |  | 1 | [13 empty] | VV | 2 | 2 | True | 1 | ROZPOCET
| D | 61 | Úprava povrchů vnitřních |  |  |  | 0 | [5 empty] | 0 |  | 1.5464 |  | 0 | 1 | D | 1 |  |  |  | ROZPOCET | [6 empty] | 0
36 | K | 6111110R | Tenkovrstvá mozaiková omítka včetně penetrace podkladu vnitřních stěn | m2 | 40 |  | 0 |  |  |  | základní |  | 0 | 0.00628 | 0.2512 | 0 | 0 | 16 | K | 2 |  |  |  | ROZPOCET | 0 | 0 | 0 | 0 | 0 | 1 | 0 | 16 | 681548853
| VV |  | vnitřní úprava povrchu dozdívek | [15 empty] | VV | 2 | 1 | True | 0 | ROZPOCET
| VV |  | 40,0 |  | 40 | [13 empty] | VV | 2 | 2 | True | 1 | ROZPOCET
37 | K | 612142001 | Potažení vnitřních ploch pletivem v ploše nebo pruzích, na plném podkladu sklovláknitým vtlačením do tmelu stěn | m2 | 80 |  | 0 | CS ÚRS 2017 02 |  |  | základní |  | 0 | 0.00489 | 0.3912 | 0 | 0 | 4 | K | 2 |  |  |  | ROZPOCET | 0 | 0 | 0 | 0 | 0 | 1 | 0 | 4 | -1836353915
| VV |  | dozdívky | [15 empty] | VV | 2 | 1 | True | 0 | ROZPOCET
| VV |  | 40,0 |  | 40 | [13 empty] | VV | 2 | 2 | True | 0 | ROZPOCET
| VV |  | oprava vnitřních povrchů po dokončení | [15 empty] | VV | 2 | 1 | True | 0 | ROZPOCET
| VV |  | stav. prací | [15 empty] | VV | 2 | 1 | True | 0 | ROZPOCET
| VV |  | 40,0 |  | 40 | [13 empty] | VV | 2 | 2 | True | 0 | ROZPOCET
| VV |  | Součet |  | 80 | [13 empty] | VV | 2 | 4 | True | 1 | ROZPOCET
38 | K | 783826675 | Hydrofobizační nátěr omítek transparentní, povrchů hrubých betonových povrchů nebo omítek hrubých, rýhovaných tenkovrstvých nebo škrábaných (břízolitových) | m2 | 40 |  | 0 | CS ÚRS 2017 02 |  |  | základní |  | 0 | 0.00015 | 0.006 | 0 | 0 | 16 | K | 2 |  |  |  | ROZPOCET | 0 | 0 | 0 | 0 | 0 | 1 | 0 | 16 | -79098657
39 | K | 612341121 | Omítka sádrová nebo vápenosádrová vnitřních ploch nanášená ručně jednovrstvá, tloušťky do 10 mm hladká svislých konstrukcí stěn | m2 | 80 |  | 0 | CS ÚRS 2017 02 |  |  | základní |  | 0 | 0.01103 | 0.8824 | 0 | 0 | 4 | K | 2 |  |  |  | ROZPOCET | 0 | 0 | 0 | 0 | 0 | 1 | 0 | 4 | -51170389
| VV |  | oprava vnitřních povrchů po dokončení | [15 empty] | VV | 2 | 1 | True | 0 | ROZPOCET
| VV |  | stav. prací - pol.612142001 | [15 empty] | VV | 2 | 1 | True | 0 | ROZPOCET
| VV |  | 80,0 |  | 80 | [13 empty] | VV | 2 | 2 | True | 0 | ROZPOCET
40 | K | 619991001 | Zakrytí vnitřních ploch před znečištěním včetně pozdějšího odkrytí podlah fólií přilepenou lepící páskou | m2 | 100 |  | 0 | CS ÚRS 2017 02 |  |  | základní |  | 0 | 0.00012 | 0.012 | 0 | 0 | 4 | K | 2 |  |  |  | ROZPOCET | 0 | 0 | 0 | 0 | 0 | 1 | 0 | 4 | -52258176
| VV |  | 100,0 |  | 100 | [13 empty] | VV | 2 | 2 | True | 0 | ROZPOCET
41 | K | 619991011 | Zakrytí vnitřních ploch před znečištěním včetně pozdějšího odkrytí konstrukcí a prvků obalením fólií a přelepením páskou | m2 | 15 |  | 0 | CS ÚRS 2017 02 |  |  | základní |  | 0 | 0.00024 | 0.0036 | 0 | 0 | 4 | K | 2 |  |  |  | ROZPOCET | 0 | 0 | 0 | 0 | 0 | 1 | 0 | 4 | -1128151347
| VV |  | přisekání části parapetu - zajištění okenních rámů proti poškození | [15 empty] | VV | 2 | 1 | True | 0 | ROZPOCET
| VV |  | 15 |  | 15 | [13 empty] | VV | 2 | 2 | True | 0 | ROZPOCET
| D | 62 | Úprava povrchů vnějších |  |  |  | 0 | [5 empty] | 0 |  | 91.8803 |  | 0 | 1 | D | 1 |  |  |  | ROZPOCET | [6 empty] | 0
42 | K | 628195001 | Očištění zdiva nebo betonu zdí před započetím oprav ručně kartáči | m2 | 290 |  | 0 | CS ÚRS 2017 02 |  |  | základní |  | 0 | 0 | 0 | 0 | 0 | 4 | K | 2 |  |  |  | ROZPOCET | 0 | 0 | 0 | 0 | 0 | 1 | 0 | 4 | 2133255985
| VV |  | sokl pod terénem | [15 empty] | VV | 2 | 1 | True | 0 | ROZPOCET
| VV |  | F1+F5+F9 | [15 empty] | VV | 2 | 1 | True | 0 | ROZPOCET
| VV |  | 60,0+11,0+44,0 |  | 115 | [13 empty] | VV | 2 | 2 | True | 0 | ROZPOCET
| VV |  | sokl nad terénem | [15 empty] | VV | 2 | 1 | True | 0 | ROZPOCET
| VV |  | zdivo nad terénem po vybourání kabřincového obkladu | [15 empty] | VV | 2 | 1 | True | 0 | ROZPOCET
| VV |  | pol.978059641 (odd.96) | [15 empty] | VV | 2 | 1 | True | 0 | ROZPOCET
| VV |  | 175,0 |  | 175 | [13 empty] | VV | 2 | 2 | True | 0 | ROZPOCET
| VV |  | Součet |  | 290 | [13 empty] | VV | 2 | 4 | True | 1 | ROZPOCET
43 | K | 78411100R | Oprášení (ometení) podkladu zděných nebo betonových stěn | m2 | 1235.5 |  | 0 |  |  |  | základní |  | 0 | 0 | 0 | 0 | 0 | 4 | K | 2 |  |  |  | ROZPOCET | 0 | 0 | 0 | 0 | 0 | 1 | 0 | 4 | -827999743
| VV |  | stěna nad soklem | [15 empty] | VV | 2 | 1 | True | 0 | ROZPOCET
| VV |  | F3 | [15 empty] | VV | 2 | 1 | True | 0 | ROZPOCET
| VV |  | 9,5*18,9-4,75*18,2 |  | 93.1 | [13 empty] | VV | 2 | 2 | True | 0 | ROZPOCET
| VV |  | 2,3*(3,3+7,4) |  | 24.61 | [13 empty] | VV | 2 | 2 | True | 0 | ROZPOCET
| VV |  | 4,75*(0,36+0,3) |  | 3.135 | [13 empty] | VV | 2 | 2 | True | 0 | ROZPOCET
| VV |  | 1,45*24,9 |  | 36.105 | [13 empty] | VV | 2 | 2 | True | 0 | ROZPOCET
| VV |  | (8,5+9,6)/2*25,0 |  | 226.25 | [13 empty] | VV | 2 | 2 | True | 0 | ROZPOCET
| VV |  | 0,65*4,1 |  | 2.665 | [13 empty] | VV | 2 | 2 | True | 0 | ROZPOCET
| VV |  | 1,3*4,5+3,6*5,9*1 |  | 27.09 | [13 empty] | VV | 2 | 2 | True | 0 | ROZPOCET
| VV |  | -1,5*0,32*2 |  | -0.96 | [13 empty] | VV | 2 | 2 | True | 0 | ROZPOCET
| VV |  | 1,2*3,6 |  | 4.32 | [13 empty] | VV | 2 | 2 | True | 0 | ROZPOCET
| VV |  | 416,0*0,05+0,885 |  | 21.685 | [13 empty] | VV | 2 | 2 | True | 0 | ROZPOCET
| VV |  | Mezisoučet F3 |  | 438 | [13 empty] | VV | 2 | 3 | True | 0 | ROZPOCET
| VV |  | F4 | [15 empty] | VV | 2 | 1 | True | 0 | ROZPOCET
| VV |  | 0,3*4,25*(7+5) |  | 15.3 | [13 empty] | VV | 2 | 2 | True | 0 | ROZPOCET
| VV |  | 0,35*2,7*(8+6) |  | 13.23 | [13 empty] | VV | 2 | 2 | True | 0 | ROZPOCET
| VV |  | 0,25*(4,25+18,2)*2 |  | 11.225 | [13 empty] | VV | 2 | 2 | True | 0 | ROZPOCET
| VV |  | 0,25*(4,25*2+24,2+3,0+7,4) |  | 10.775 | [13 empty] | VV | 2 | 2 | True | 0 | ROZPOCET
| VV |  | 0,15*13,5 |  | 2.025 | [13 empty] | VV | 2 | 2 | True | 0 | ROZPOCET
| VV |  | 52,5*0,05+0,82 |  | 3.445 | [13 empty] | VV | 2 | 2 | True | 0 | ROZPOCET
| VV |  | Mezisoučet F4 |  | 56 | [13 empty] | VV | 2 | 3 | True | 0 | ROZPOCET
| VV |  | F7 | [15 empty] | VV | 2 | 1 | True | 0 | ROZPOCET
| VV |  | 1,55*4,1-1,5*0,35*2 |  | 5.305 | [13 empty] | VV | 2 | 2 | True | 0 | ROZPOCET
| VV |  | 1,4*25,0+1,4*4,6 |  | 41.44 | [13 empty] | VV | 2 | 2 | True | 0 | ROZPOCET
| VV |  | (0,9+1,8)/2*4,9 |  | 6.615 | [13 empty] | VV | 2 | 2 | True | 0 | ROZPOCET
| VV |  | 8,5*11,7-0,6*10,5*2 |  | 86.85 | [13 empty] | VV | 2 | 2 | True | 0 | ROZPOCET
| VV |  | (0,9+1,8)/2*4,9 |  | 6.615 | [13 empty] | VV | 2 | 2 | True | 0 | ROZPOCET
| VV |  | 3,15*3,15-1,05*1,2 |  | 8.663 | [13 empty] | VV | 2 | 2 | True | 0 | ROZPOCET
| VV |  | 6,5*17,7-0,6*16,5*2 |  | 95.25 | [13 empty] | VV | 2 | 2 | True | 0 | ROZPOCET
| VV |  | (5,9*2,9+(2,3+3,0)/2*4,7)*2 |  | 59.13 | [13 empty] | VV | 2 | 2 | True | 0 | ROZPOCET
| VV |  | 3,6*5,9*1 |  | 21.24 | [13 empty] | VV | 2 | 2 | True | 0 | ROZPOCET
| VV |  | -(2,1*0,8+1,8*1,8+0,9*1,8*2) |  | -8.16 | [13 empty] | VV | 2 | 2 | True | 0 | ROZPOCET
| VV |  | -1,5*0,32*4 |  | -1.92 | [13 empty] | VV | 2 | 2 | True | 0 | ROZPOCET
| VV |  | 2,1*(4,5+5,6*2)-1,5*0,32*2 |  | 32.01 | [13 empty] | VV | 2 | 2 | True | 0 | ROZPOCET
| VV |  | 353,0*0,05+0,312 |  | 17.962 | [13 empty] | VV | 2 | 2 | True | 0 | ROZPOCET
| VV |  | Mezisoučet F7 |  | 371 | [13 empty] | VV | 2 | 3 | True | 0 | ROZPOCET
| VV |  | F8 | [15 empty] | VV | 2 | 1 | True | 0 | ROZPOCET
| VV |  | 0,6*0,6*(22+14) |  | 12.96 | [13 empty] | VV | 2 | 2 | True | 0 | ROZPOCET
| VV |  | 13,0*0,1+0,24 |  | 1.54 | [13 empty] | VV | 2 | 2 | True | 0 | ROZPOCET
| VV |  | Mezisoučet F8 |  | 14.5 | [13 empty] | VV | 2 | 3 | True | 0 | ROZPOCET
| VV |  | F11 | [15 empty] | VV | 2 | 1 | True | 0 | ROZPOCET
| VV |  | 1,2*5,0 |  | 6 | [13 empty] | VV | 2 | 2 | True | 0 | ROZPOCET
| VV |  | (8,2+7,3)/2*24,8 |  | 192.2 | [13 empty] | VV | 2 | 2 | True | 0 | ROZPOCET
| VV |  | -3,5*24,2 |  | -84.7 | [13 empty] | VV | 2 | 2 | True | 0 | ROZPOCET
| VV |  | 8,4*8,4+5,5*4,9 |  | 97.51 | [13 empty] | VV | 2 | 2 | True | 0 | ROZPOCET
| VV |  | 7,4*13,2 |  | 97.68 | [13 empty] | VV | 2 | 2 | True | 0 | ROZPOCET
| VV |  | 308,7*0,05+0,875 |  | 16.31 | [13 empty] | VV | 2 | 2 | True | 0 | ROZPOCET
| VV |  | Mezisoučet F11 |  | 325 | [13 empty] | VV | 2 | 3 | True | 0 | ROZPOCET
| VV |  | F12 | [15 empty] | VV | 2 | 1 | True | 0 | ROZPOCET
| VV |  | 0,3*3,0*7+0,35*2,7*8 |  | 13.86 | [13 empty] | VV | 2 | 2 | True | 0 | ROZPOCET
| VV |  | 0,25*(3,0+24,2)*2 |  | 13.6 | [13 empty] | VV | 2 | 2 | True | 0 | ROZPOCET
| VV |  | 27,5*0,1+0,79 |  | 3.54 | [13 empty] | VV | 2 | 2 | True | 0 | ROZPOCET
| VV |  | Mezisoučet F12 |  | 31 | [13 empty] | VV | 2 | 3 | True | 0 | ROZPOCET
| VV |  | Součet |  | 1235.5 | [13 empty] | VV | 2 | 4 | True | 1 | ROZPOCET
44 | K | 622135001 | Vyrovnání nerovností podkladu vnějších omítaných ploch maltou, tloušťky do 10 mm vápenocementovou stěn | m2 | 863 |  | 0 | CS ÚRS 2017 02 |  |  | základní |  | 0 | 0.02048 | 17.6742 | 0 | 0 | 4 | K | 2 |  |  |  | ROZPOCET | 0 | 0 | 0 | 0 | 0 | 1 | 0 | 4 | -167465253
| VV |  | stěny pod terénem | [15 empty] | VV | 2 | 1 | True | 0 | ROZPOCET
| VV |  | vyrovnání větších nerovností po bourání v tl.50 mm | [15 empty] | VV | 2 | 1 | True | 0 | ROZPOCET
| VV |  | předpoklad 20% plochy | [15 empty] | VV | 2 | 1 | True | 0 | ROZPOCET
| VV |  | F1+F5+F9 | [15 empty] | VV | 2 | 1 | True | 0 | ROZPOCET
| VV |  | (60,0+11,0+44,0)*0,2 |  | 23 | [13 empty] | VV | 2 | 2 | True | 0 | ROZPOCET
| VV |  | Mezisoučet A |  | 23 | [13 empty] | VV | 2 | 3 | True | 0 | ROZPOCET
| VV |  | plošné vyrovnání v tl.20-30 mm | [15 empty] | VV | 2 | 1 | True | 0 | ROZPOCET
| VV |  | F1+F5+F9 | [15 empty] | VV | 2 | 1 | True | 0 | ROZPOCET
| VV |  | 60,0+11,0+44,0 |  | 115 | [13 empty] | VV | 2 | 2 | True | 0 | ROZPOCET
| VV |  | Mezisoučet B |  | 115 | [13 empty] | VV | 2 | 3 | True | 0 | ROZPOCET
| VV |  | zdivo nad terénem po vybourání kabřincového obkladu | [15 empty] | VV | 2 | 1 | True | 0 | ROZPOCET
| VV |  | plošné vyrovnání v tl.20-30 mm | [15 empty] | VV | 2 | 1 | True | 0 | ROZPOCET
| VV |  | pol.978059641 (odd.96) | [15 empty] | VV | 2 | 1 | True | 0 | ROZPOCET
| VV |  | 175,0 |  | 175 | [13 empty] | VV | 2 | 2 | True | 0 | ROZPOCET
| VV |  | Mezisoučet C |  | 175 | [13 empty] | VV | 2 | 3 | True | 0 | ROZPOCET
| VV |  | zdivo nad soklem - plošné vyrovnání v tl.10-20 mm | [15 empty] | VV | 2 | 1 | True | 0 | ROZPOCET
| VV |  | dle technické zprávy | [15 empty] | VV | 2 | 1 | True | 0 | ROZPOCET
| VV |  | 200,0+150,0+200,0 |  | 550 | [13 empty] | VV | 2 | 2 | True | 0 | ROZPOCET
| VV |  | Mezisoučet D |  | 550 | [13 empty] | VV | 2 | 3 | True | 0 | ROZPOCET
| VV |  | Součet |  | 863 | [13 empty] | VV | 2 | 4 | True | 1 | ROZPOCET
45 | K | 622135091 | Vyrovnání nerovností podkladu vnějších omítaných ploch Příplatek k ceně za každých dalších 5 mm tloušťky podkladní vrstvy přes 10 mm maltou vápenocementovou stěn | m2 | 2444 |  | 0 | CS ÚRS 2017 02 |  |  | základní |  | 0 | 0.0079 | 19.3076 | 0 | 0 | 4 | K | 2 |  |  |  | ROZPOCET | 0 | 0 | 0 | 0 | 0 | 1 | 0 | 4 | -1615255393
| VV |  | stěny pod terénem | [15 empty] | VV | 2 | 1 | True | 0 | ROZPOCET
| VV |  | vyrovnání větších nerovností po bourání v tl.50 mm | [15 empty] | VV | 2 | 1 | True | 0 | ROZPOCET
| VV |  | pol.622135001 mezisoučet A | [15 empty] | VV | 2 | 1 | True | 0 | ROZPOCET
| VV |  | 23,0*8 |  | 184 | [13 empty] | VV | 2 | 2 | True | 0 | ROZPOCET
| VV |  | plošné vyrovnání v tl.20-30 mm | [15 empty] | VV | 2 | 1 | True | 0 | ROZPOCET
| VV |  | pol.622135001 mezisoučet B | [15 empty] | VV | 2 | 1 | True | 0 | ROZPOCET
| VV |  | 115,0*4 |  | 460 | [13 empty] | VV | 2 | 2 | True | 0 | ROZPOCET
| VV |  | plošné vyrovnání v tl.20-30 mm | [15 empty] | VV | 2 | 1 | True | 0 | ROZPOCET
| VV |  | pol.622135001 mezisoučet C | [15 empty] | VV | 2 | 1 | True | 0 | ROZPOCET
| VV |  | 175,0*4 |  | 700 | [13 empty] | VV | 2 | 2 | True | 0 | ROZPOCET
| VV |  | plošné vyrovnání v tl.10-20 mm | [15 empty] | VV | 2 | 1 | True | 0 | ROZPOCET
| VV |  | pol.622135001 mezisoučet D | [15 empty] | VV | 2 | 1 | True | 0 | ROZPOCET
| VV |  | 550,0*2 |  | 1100 | [13 empty] | VV | 2 | 2 | True | 0 | ROZPOCET
| VV |  | Součet |  | 2444 | [13 empty] | VV | 2 | 4 | True | 1 | ROZPOCET
46 | K | 622211001 | Montáž kontaktního zateplení z polystyrenových desek nebo z kombinovaných desek na vnější stěny, tloušťky desek do 40 mm | m2 | 0.5 |  | 0 | CS ÚRS 2017 02 |  |  | základní |  | 0 | 0.00825 | 0.004125 | 0 | 0 | 4 | K | 2 |  |  |  | ROZPOCET | 0 | 0 | 0 | 0 | 0 | 1 | 0 | 4 | 687761236
| VV |  | poznámka E_P5 - pilíř elektro | [15 empty] | VV | 2 | 1 | True | 0 | ROZPOCET
| VV |  | zateplení soklu tl.20 mm | [15 empty] | VV | 2 | 1 | True | 0 | ROZPOCET
| VV |  | (1,1+0,25)*0,3+0,095 |  | 0.5 | [13 empty] | VV | 2 | 2 | True | 1 | ROZPOCET
47 | M | 283763600 | deska z extrudovaného polystyrénu tl. 20 mm | m2 | 0.51 |  | 0 | CS ÚRS 2017 02 |  |  | základní |  | 0 | 0.0006 | 0.000306 | 0 | 0 | 32 | M | 2 |  |  |  | ROZPOCET | 0 | 0 | 0 | 0 | 0 | 1 | 0 | 16 | -370529365
| VV |  | ztratné 2% | [15 empty] | VV | 2 | 1 | True | 0 | ROZPOCET
| VV |  | pol.622211001 | [15 empty] | VV | 2 | 1 | True | 0 | ROZPOCET
| VV |  | 0,5*1,02 |  | 0.51 | [13 empty] | VV | 2 | 2 | True | 1 | ROZPOCET
48 | K | 622211021 | Montáž kontaktního zateplení z polystyrenových desek nebo z kombinovaných desek na vnější stěny, tloušťky desek přes 80 do 120 mm | m2 | 4 |  | 0 | CS ÚRS 2017 02 |  |  | základní |  | 0 | 0.00832 | 0.03328 | 0 | 0 | 4 | K | 2 |  |  |  | ROZPOCET | 0 | 0 | 0 | 0 | 0 | 1 | 0 | 4 | 979180166
| VV |  | sokl budovy nad terénem | [15 empty] | VV | 2 | 1 | True | 0 | ROZPOCET
| VV |  | F6 - celková tl. izolace 220 mm | [15 empty] | VV | 2 | 1 | True | 0 | ROZPOCET
| VV |  | 2 vrstvy izolace tl.120 mm + tl.100 mm | [15 empty] | VV | 2 | 1 | True | 0 | ROZPOCET
| VV |  | tl.120 mm | [15 empty] | VV | 2 | 1 | True | 0 | ROZPOCET
| VV |  | 4,0 |  | 4 | [13 empty] | VV | 2 | 2 | True | 1 | ROZPOCET
49 | K | 622211211 | Montáž druhé vrstvy kontaktního zateplení na vnější stěny, z desek polystyrenových, celkové tloušťky izolace přes 200 do 240 mm | m2 | 4 |  | 0 | CS ÚRS 2017 02 |  |  | základní |  | 0 | 0.00664 | 0.02656 | 0 | 0 | 4 | K | 2 |  |  |  | ROZPOCET | 0 | 0 | 0 | 0 | 0 | 1 | 0 | 4 | 1058494672
| VV |  | sokl budovy nad terénem | [15 empty] | VV | 2 | 1 | True | 0 | ROZPOCET
| VV |  | F6 - celková tl. izolace 220 mm | [15 empty] | VV | 2 | 1 | True | 0 | ROZPOCET
| VV |  | 2 vrstvy izolace tl.120 mm + tl.100 mm | [15 empty] | VV | 2 | 1 | True | 0 | ROZPOCET
| VV |  | tl.100 mm | [15 empty] | VV | 2 | 1 | True | 0 | ROZPOCET
| VV |  | 4,0 |  | 4 | [13 empty] | VV | 2 | 2 | True | 1 | ROZPOCET
50 | K | 622211031 | Montáž kontaktního zateplení z polystyrenových desek nebo z kombinovaných desek na vnější stěny, tloušťky desek přes 120 do 160 mm | m2 | 37 |  | 0 | CS ÚRS 2017 02 |  |  | základní |  | 0 | 0.0085 | 0.3145 | 0 | 0 | 4 | K | 2 |  |  |  | ROZPOCET | 0 | 0 | 0 | 0 | 0 | 1 | 0 | 4 | 53137855
| VV |  | sokl budovy nad terénem | [15 empty] | VV | 2 | 1 | True | 0 | ROZPOCET
| VV |  | F2 - celková tl. izolace 140 mm | [15 empty] | VV | 2 | 1 | True | 0 | ROZPOCET
| VV |  | 20,0 |  | 20 | [13 empty] | VV | 2 | 2 | True | 0 | ROZPOCET
| VV |  | Mezisoučet A |  | 20 | [13 empty] | VV | 2 | 3 | True | 0 | ROZPOCET
| VV |  | F10 - celková tl. izolace 280 mm | [15 empty] | VV | 2 | 1 | True | 0 | ROZPOCET
| VV |  | 2 vrstvy izolace tl.140 mm + tl.140 mm | [15 empty] | VV | 2 | 1 | True | 0 | ROZPOCET
| VV |  | 17,0 |  | 17 | [13 empty] | VV | 2 | 2 | True | 0 | ROZPOCET
| VV |  | Mezisoučet C |  | 17 | [13 empty] | VV | 2 | 3 | True | 0 | ROZPOCET
| VV |  | Součet |  | 37 | [13 empty] | VV | 2 | 4 | True | 1 | ROZPOCET
51 | K | 622211221 | Montáž druhé vrstvy kontaktního zateplení na vnější stěny, z desek polystyrenových, celkové tloušťky izolace přes 240 do 280 mm | m2 | 17 |  | 0 | CS ÚRS 2017 02 |  |  | základní |  | 0 | 0.0067 | 0.1139 | 0 | 0 | 4 | K | 2 |  |  |  | ROZPOCET | 0 | 0 | 0 | 0 | 0 | 1 | 0 | 4 | 992771900
| VV |  | F10 - celková tl. izolace 280 mm | [15 empty] | VV | 2 | 1 | True | 0 | ROZPOCET
| VV |  | 2 vrstvy izolace tl.140 mm + tl.140 mm | [15 empty] | VV | 2 | 1 | True | 0 | ROZPOCET
| VV |  | 17,0 |  | 17 | [13 empty] | VV | 2 | 2 | True | 1 | ROZPOCET
52 | M | 283764240 | deska z polystyrénu XPS, hladký povrch tl 140 mm | m2 | 56 |  | 0 | CS ÚRS 2017 02 |  |  | základní |  | 0 | 0.0041 | 0.2296 | 0 | 0 | 32 | M | 2 |  |  |  | ROZPOCET | 0 | 0 | 0 | 0 | 0 | 1 | 0 | 16 | -1535252817
| VV |  | ztratné 2% | [15 empty] | VV | 2 | 1 | True | 0 | ROZPOCET
| VV |  | pol.622211031 | [15 empty] | VV | 2 | 1 | True | 0 | ROZPOCET
| VV |  | 37,0*1,02+0,26 |  | 38 | [13 empty] | VV | 2 | 2 | True | 0 | ROZPOCET
| VV |  | pol.622211221 | [15 empty] | VV | 2 | 1 | True | 0 | ROZPOCET
| VV |  | 17,0*1,02+0,66 |  | 18 | [13 empty] | VV | 2 | 2 | True | 0 | ROZPOCET
| VV |  | Součet |  | 56 | [13 empty] | VV | 2 | 4 | True | 1 | ROZPOCET
53 | M | 283764220 | deska z polystyrénu XPS, hladký povrch tl 100 mm | m2 | 4.5 |  | 0 | CS ÚRS 2017 02 |  |  | základní |  | 0 | 0.003 | 0.0135 | 0 | 0 | 32 | M | 2 |  |  |  | ROZPOCET | 0 | 0 | 0 | 0 | 0 | 1 | 0 | 16 | -1564179558
| VV |  | ztratné 2% | [15 empty] | VV | 2 | 1 | True | 0 | ROZPOCET
| VV |  | pol.622211211 | [15 empty] | VV | 2 | 1 | True | 0 | ROZPOCET
| VV |  | 4,0*1,02+0,42 |  | 4.5 | [13 empty] | VV | 2 | 2 | True | 1 | ROZPOCET
54 | M | 283764230 | deska z polystyrénu XPS, hladký povrch tl 120 mm | m2 | 4.5 |  | 0 | CS ÚRS 2017 02 |  |  | základní |  | 0 | 0.0036 | 0.0162 | 0 | 0 | 32 | M | 2 |  |  |  | ROZPOCET | 0 | 0 | 0 | 0 | 0 | 1 | 0 | 16 | -629757801
| VV |  | ztratné 2% | [15 empty] | VV | 2 | 1 | True | 0 | ROZPOCET
| VV |  | pol.622211021 | [15 empty] | VV | 2 | 1 | True | 0 | ROZPOCET
| VV |  | 4,0*1,02+0,42 |  | 4.5 | [13 empty] | VV | 2 | 2 | True | 1 | ROZPOCET
55 | K | 622221001 | Montáž kontaktního zateplení z desek z minerální vlny s podélnou orientací vláken na vnější stěny, tloušťky desek do 40 mm | m2 | 2 |  | 0 | CS ÚRS 2017 02 |  |  | základní |  | 0 | 0.00925 | 0.0185 | 0 | 0 | 16 | K | 2 |  |  |  | ROZPOCET | 0 | 0 | 0 | 0 | 0 | 1 | 0 | 16 | 1355380895
| VV |  | poznámka E_P5 - pilíř elektro | [15 empty] | VV | 2 | 1 | True | 0 | ROZPOCET
| VV |  | zateplení stěn tl.20 mm | [15 empty] | VV | 2 | 1 | True | 0 | ROZPOCET
| VV |  | (1,1+0,25)*1,2+0,38 |  | 2 | [13 empty] | VV | 2 | 2 | True | 1 | ROZPOCET
56 | M | 631515050 | deska izolační minerální kontaktních fasád tl. 20 mm | m2 | 2.1 |  | 0 | CS ÚRS 2017 02 |  |  | základní |  | 0 | 0.002 | 0.0042 | 0 | 0 | 32 | M | 2 |  |  |  | ROZPOCET | 0 | 0 | 0 | 0 | 0 | 1 | 0 | 16 | 1064320452
| VV |  | ztratné 2% | [15 empty] | VV | 2 | 1 | True | 0 | ROZPOCET
| VV |  | pol.622221001 | [15 empty] | VV | 2 | 1 | True | 0 | ROZPOCET
| VV |  | 2,0*1,02+0,06 |  | 2.1 | [13 empty] | VV | 2 | 2 | True | 1 | ROZPOCET
57 | K | 622221031 | Montáž kontaktního zateplení z desek z minerální vlny s podélnou orientací vláken na vnější stěny, tloušťky desek přes 120 do 160 mm | m2 | 494 |  | 0 | CS ÚRS 2017 02 |  |  | základní |  | 0 | 0.00944 | 4.6634 | 0 | 0 | 16 | K | 2 |  |  |  | ROZPOCET | 0 | 0 | 0 | 0 | 0 | 1 | 0 | 16 | 1185184501
| VV |  | F3 - tl. izolace 140 mm | [15 empty] | VV | 2 | 1 | True | 0 | ROZPOCET
| VV |  | 438,0 |  | 438 | [13 empty] | VV | 2 | 2 | True | 0 | ROZPOCET
| VV |  | F4 - tl. izolace 140 mm | [15 empty] | VV | 2 | 1 | True | 0 | ROZPOCET
| VV |  | 56,0 |  | 56 | [13 empty] | VV | 2 | 2 | True | 0 | ROZPOCET
| VV |  | Součet |  | 494 | [13 empty] | VV | 2 | 4 | True | 1 | ROZPOCET
58 | K | 621221031 | Montáž kontaktního zateplení z desek z minerální vlny s podélnou orientací vláken na vnější podhledy, tloušťky desek přes 120 do 160 mm | m2 | 4.6 |  | 0 | CS ÚRS 2017 02 |  |  | základní |  | 0 | 0.00956 | 0.043976 | 0 | 0 | 16 | K | 2 |  |  |  | ROZPOCET | 0 | 0 | 0 | 0 | 0 | 1 | 0 | 16 | -1647222518
| VV |  | podhled střešního světlíku | [15 empty] | VV | 2 | 1 | True | 0 | ROZPOCET
| VV |  | 1,2*3,6*1,05+0,064 |  | 4.6 | [13 empty] | VV | 2 | 2 | True | 1 | ROZPOCET
59 | K | 622221041 | Montáž kontaktního zateplení z desek z minerální vlny s podélnou orientací vláken na vnější stěny, tloušťky desek přes 160 mm | m2 | 741.5 |  | 0 | CS ÚRS 2017 02 |  |  | základní |  | 0 | 0.0095 | 7.0442 | 0 | 0 | 16 | K | 2 |  |  |  | ROZPOCET | 0 | 0 | 0 | 0 | 0 | 1 | 0 | 16 | -1374908344
| VV |  | F7 - tl. izolace 220 mm | [15 empty] | VV | 2 | 1 | True | 0 | ROZPOCET
| VV |  | 371,0 |  | 371 | [13 empty] | VV | 2 | 2 | True | 0 | ROZPOCET
| VV |  | Mezisoučet B |  | 371 | [13 empty] | VV | 2 | 3 | True | 0 | ROZPOCET
| VV |  | F8 - tl. izolace 220 mm | [15 empty] | VV | 2 | 1 | True | 0 | ROZPOCET
| VV |  | 14,5 |  | 14.5 | [13 empty] | VV | 2 | 2 | True | 0 | ROZPOCET
| VV |  | Mezisoučet C |  | 14.5 | [13 empty] | VV | 2 | 3 | True | 0 | ROZPOCET
| VV |  | F11 - tl. izolace 280 mm | [15 empty] | VV | 2 | 1 | True | 0 | ROZPOCET
| VV |  | 325,0 |  | 325 | [13 empty] | VV | 2 | 2 | True | 0 | ROZPOCET
| VV |  | Mezisoučet D |  | 325 | [13 empty] | VV | 2 | 3 | True | 0 | ROZPOCET
| VV |  | F12 - tl. izolace 280 mm | [15 empty] | VV | 2 | 1 | True | 0 | ROZPOCET
| VV |  | 31,0 |  | 31 | [13 empty] | VV | 2 | 2 | True | 0 | ROZPOCET
| VV |  | Mezisoučet E |  | 31 | [13 empty] | VV | 2 | 3 | True | 0 | ROZPOCET
| VV |  | Součet |  | 741.5 | [13 empty] | VV | 2 | 4 | True | 1 | ROZPOCET
60 | M | 631515310 | deska izolační minerální kontaktních fasád podélné vlákno λ-0.035 tl. 140 mm | m2 | 510 |  | 0 | CS ÚRS 2017 02 |  |  | základní |  | 0 | 0.0165 | 8.415 | 0 | 0 | 32 | M | 2 |  |  |  | ROZPOCET | 0 | 0 | 0 | 0 | 0 | 1 | 0 | 16 | -630435289
| VV |  | ztratné 2% | [15 empty] | VV | 2 | 1 | True | 0 | ROZPOCET
| VV |  | pol.622221031 | [15 empty] | VV | 2 | 1 | True | 0 | ROZPOCET
| VV |  | 494,0*1,02+0,76 |  | 504.64 | [13 empty] | VV | 2 | 2 | True | 0 | ROZPOCET
| VV |  | pol.621221031 | [15 empty] | VV | 2 | 1 | True | 0 | ROZPOCET
| VV |  | 4,6*1,02 |  | 4.692 | [13 empty] | VV | 2 | 2 | True | 0 | ROZPOCET
| VV |  | 0,668 |  | 0.668 | [13 empty] | VV | 2 | 2 | True | 0 | ROZPOCET
| VV |  | Součet |  | 510 | [13 empty] | VV | 2 | 4 | True | 1 | ROZPOCET
61 | M | 631515410 | deska izolační minerální kontaktních fasád podélné vlákno λ-0.035 tl. 220 mm | m2 | 394 |  | 0 | CS ÚRS 2017 02 |  |  | základní |  | 0 | 0.0225 | 8.865 | 0 | 0 | 32 | M | 2 |  |  |  | ROZPOCET | 0 | 0 | 0 | 0 | 0 | 1 | 0 | 16 | -305331926
| VV |  | ztratné 2% | [15 empty] | VV | 2 | 1 | True | 0 | ROZPOCET
| VV |  | pol.622221041mezisoučet B+C | [15 empty] | VV | 2 | 1 | True | 0 | ROZPOCET
| VV |  | (371,0+14,5)*1,02+0,79 |  | 394 | [13 empty] | VV | 2 | 2 | True | 1 | ROZPOCET
62 | M | 631515470 | deska izolační minerální kontaktních fasád podélné vlákno λ-0.035 tl. 280 mm | m2 | 364 |  | 0 | CS ÚRS 2017 02 |  |  | základní |  | 0 | 0.028 | 10.192 | 0 | 0 | 32 | M | 2 |  |  |  | ROZPOCET | 0 | 0 | 0 | 0 | 0 | 1 | 0 | 16 | -1772965765
| VV |  | ztratné 2% | [15 empty] | VV | 2 | 1 | True | 0 | ROZPOCET
| VV |  | pol.622221041mezisoučet D+E | [15 empty] | VV | 2 | 1 | True | 0 | ROZPOCET
| VV |  | (325,0+31,0)*1,02+0,88 |  | 364 | [13 empty] | VV | 2 | 2 | True | 1 | ROZPOCET
63 | K | 622222051 | Montáž kontaktního zateplení vnějšího ostění, nadpraží nebo parapetu z desek z minerální vlny s podélnou nebo kolmou orientací vláken hloubky špalet přes 200 do 400 mm, tloušťky desek do 40 mm | m | 389 |  | 0 | CS ÚRS 2017 02 |  |  | základní |  | 0 | 0.00331 | 1.2876 | 0 | 0 | 4 | K | 2 |  |  |  | ROZPOCET | 0 | 0 | 0 | 0 | 0 | 1 | 0 | 4 | -282432943
| VV |  | ostění a nadpraží otvorů | [15 empty] | VV | 2 | 1 | True | 0 | ROZPOCET
| VV |  | (1,5+0,35)*2*2+(0,6*2+2,7)*22 |  | 93.2 | [13 empty] | VV | 2 | 2 | True | 0 | ROZPOCET
| VV |  | (2,05*2+2,7)*8+(3,3*2+2,7)*14 |  | 184.6 | [13 empty] | VV | 2 | 2 | True | 0 | ROZPOCET
| VV |  | 0,35*2+0,85 |  | 1.55 | [13 empty] | VV | 2 | 2 | True | 0 | ROZPOCET
| VV |  | (0,6*2+0,9)*25 |  | 52.5 | [13 empty] | VV | 2 | 2 | True | 0 | ROZPOCET
| VV |  | (0,64*2+0,9)*11 |  | 23.98 | [13 empty] | VV | 2 | 2 | True | 0 | ROZPOCET
| VV |  | (0,57*2+0,85)*2 |  | 3.98 | [13 empty] | VV | 2 | 2 | True | 0 | ROZPOCET
| VV |  | (2,1*2+0,8) |  | 5 | [13 empty] | VV | 2 | 2 | True | 0 | ROZPOCET
| VV |  | 1,8*3+(0,9+1,8*2)*2 |  | 14.4 | [13 empty] | VV | 2 | 2 | True | 0 | ROZPOCET
| VV |  | 179,0*0,05+0,84 |  | 9.79 | [13 empty] | VV | 2 | 2 | True | 0 | ROZPOCET
| VV |  | Součet |  | 389 | [13 empty] | VV | 2 | 4 | True | 1 | ROZPOCET
64 | M | 63151518R | deska izolační minerální kontaktních fasád podélné vlákno tl. 30 mm | m2 | 164 |  | 0 |  |  |  | základní |  | 0 | 0.005 | 0.82 | 0 | 0 | 8 | M | 2 |  |  |  | ROZPOCET | 0 | 0 | 0 | 0 | 0 | 1 | 0 | 4 | 171373700
| VV |  | ostění a nadpraží otvorů - pol.622222051 | [15 empty] | VV | 2 | 1 | True | 0 | ROZPOCET
| VV |  | 389,0*0,40*1,05+0,62 |  | 164 | [13 empty] | VV | 2 | 2 | True | 1 | ROZPOCET
65 | K | 622212051 | Montáž kontaktního zateplení vnějšího ostění, nadpraží nebo parapetu z polystyrenových desek hloubky špalet přes 200 do 400 mm, tloušťky desek do 40 mm | m | 173 |  | 0 | CS ÚRS 2017 02 |  |  | základní |  | 0 | 0.00331 | 0.57263 | 0 | 0 | 4 | K | 2 |  |  |  | ROZPOCET | 0 | 0 | 0 | 0 | 0 | 1 | 0 | 4 | 253007777
| VV |  | pod parapety - spádové klíny z desek XPS tl.30 mm | [15 empty] | VV | 2 | 1 | True | 0 | ROZPOCET
| VV |  | K1 | [15 empty] | VV | 2 | 1 | True | 0 | ROZPOCET
| VV |  | 2,75*(16+12) |  | 77 | [13 empty] | VV | 2 | 2 | True | 0 | ROZPOCET
| VV |  | K2 | [15 empty] | VV | 2 | 1 | True | 0 | ROZPOCET
| VV |  | 0,95*(12+22+4,0) |  | 36.1 | [13 empty] | VV | 2 | 2 | True | 0 | ROZPOCET
| VV |  | K4 | [15 empty] | VV | 2 | 1 | True | 0 | ROZPOCET
| VV |  | 2,75*16 |  | 44 | [13 empty] | VV | 2 | 2 | True | 0 | ROZPOCET
| VV |  | 157,1*0,1+0,19 |  | 15.9 | [13 empty] | VV | 2 | 2 | True | 0 | ROZPOCET
| VV |  | Součet |  | 173 | [13 empty] | VV | 2 | 4 | True | 1 | ROZPOCET
66 | M | 283763610 | deska z polystyrénu XPS, hrana rovná, polo či pero drážka a hladký povrch 1250 x 600 x 30 mm | m2 | 52 |  | 0 | CS ÚRS 2017 02 |  |  | základní |  | 0 | 0.0009 | 0.0468 | 0 | 0 | 8 | M | 2 |  |  |  | ROZPOCET | 0 | 0 | 0 | 0 | 0 | 1 | 0 | 4 | 1821669219
| VV |  | z pol.622212051 - ztratné 5% | [15 empty] | VV | 2 | 1 | True | 0 | ROZPOCET
| VV |  | pod parapety - spádové klíny z desek XPS tl.30 mm | [15 empty] | VV | 2 | 1 | True | 0 | ROZPOCET
| VV |  | K1 | [15 empty] | VV | 2 | 1 | True | 0 | ROZPOCET
| VV |  | 77,0*0,24*1,05 |  | 19.404 | [13 empty] | VV | 2 | 2 | True | 0 | ROZPOCET
| VV |  | K2 | [15 empty] | VV | 2 | 1 | True | 0 | ROZPOCET
| VV |  | 36,1*0,32*1,05 |  | 12.13 | [13 empty] | VV | 2 | 2 | True | 0 | ROZPOCET
| VV |  | K4 | [15 empty] | VV | 2 | 1 | True | 0 | ROZPOCET
| VV |  | 44,0*0,38*1,05 |  | 17.556 | [13 empty] | VV | 2 | 2 | True | 0 | ROZPOCET
| VV |  | 49,0*0,05+0,46 |  | 2.91 | [13 empty] | VV | 2 | 2 | True | 0 | ROZPOCET
| VV |  | Součet |  | 52 | [13 empty] | VV | 2 | 4 | True | 1 | ROZPOCET
67 | K | 622251101 | Montáž kontaktního zateplení Příplatek k cenám za zápustnou montáž kotev s použitím tepelněizolačních zátek na vnější stěny z polystyrenu | m2 | 62.5 |  | 0 | CS ÚRS 2017 02 |  |  | základní |  | 0 | 6e-05 | 0.00375 | 0 | 0 | 4 | K | 2 |  |  |  | ROZPOCET | 0 | 0 | 0 | 0 | 0 | 1 | 0 | 4 | 622742962
| VV |  | pol.622211001 | [15 empty] | VV | 2 | 1 | True | 0 | ROZPOCET
| VV |  | 0,5 |  | 0.5 | [13 empty] | VV | 2 | 2 | True | 0 | ROZPOCET
| VV |  | pol.622211021+62221211 | [15 empty] | VV | 2 | 1 | True | 0 | ROZPOCET
| VV |  | 4,0+4,0 |  | 8 | [13 empty] | VV | 2 | 2 | True | 0 | ROZPOCET
| VV |  | pol.622211031+622211221 | [15 empty] | VV | 2 | 1 | True | 0 | ROZPOCET
| VV |  | 37,0+17,0 |  | 54 | [13 empty] | VV | 2 | 2 | True | 0 | ROZPOCET
| VV |  | Součet |  | 62.5 | [13 empty] | VV | 2 | 4 | True | 1 | ROZPOCET
68 | K | 622251105 | Montáž kontaktního zateplení Příplatek k cenám za zápustnou montáž kotev s použitím tepelněizolačních zátek na vnější stěny z minerální vlny | m2 | 1461.5 |  | 0 | CS ÚRS 2017 02 |  |  | základní |  | 0 | 6e-05 | 0.08769 | 0 | 0 | 4 | K | 2 |  |  |  | ROZPOCET | 0 | 0 | 0 | 0 | 0 | 1 | 0 | 4 | 1258180534
| VV |  | pol.622221001 | [15 empty] | VV | 2 | 1 | True | 0 | ROZPOCET
| VV |  | 2,0 |  | 2 | [13 empty] | VV | 2 | 2 | True | 0 | ROZPOCET
| VV |  | pol.622221031+622221041 | [15 empty] | VV | 2 | 1 | True | 0 | ROZPOCET
| VV |  | 494,0+741,5 |  | 1235.5 | [13 empty] | VV | 2 | 2 | True | 0 | ROZPOCET
| VV |  | pol.622222051 | [15 empty] | VV | 2 | 1 | True | 0 | ROZPOCET
| VV |  | 389,0*0,4 |  | 155.6 | [13 empty] | VV | 2 | 2 | True | 0 | ROZPOCET
| VV |  | pol.622212051 | [15 empty] | VV | 2 | 1 | True | 0 | ROZPOCET
| VV |  | 171*0,4 |  | 68.4 | [13 empty] | VV | 2 | 2 | True | 0 | ROZPOCET
| VV |  | Součet |  | 1461.5 | [13 empty] | VV | 2 | 4 | True | 1 | ROZPOCET
69 | K | 621251105 | Montáž kontaktního zateplení Příplatek k cenám za zápustnou montáž kotev s použitím tepelněizolačních zátek na vnější podhledy z minerální vlny | m2 | 4.6 |  | 0 | CS ÚRS 2017 02 |  |  | základní |  | 0 | 9e-05 | 0.000414 | 0 | 0 | 4 | K | 2 |  |  |  | ROZPOCET | 0 | 0 | 0 | 0 | 0 | 1 | 0 | 4 | 30200387
| VV |  | pol.621221031 | [15 empty] | VV | 2 | 1 | True | 0 | ROZPOCET
| VV |  | 4,6 |  | 4.6 | [13 empty] | VV | 2 | 2 | True | 1 | ROZPOCET
70 | K | 622252001 | Montáž lišt kontaktního zateplení zakládacích soklových připevněných hmoždinkami | m | 269.5 |  | 0 | CS ÚRS 2017 02 |  |  | základní |  | 0 | 6e-05 | 0.01617 | 0 | 0 | 4 | K | 2 |  |  |  | ROZPOCET | 0 | 0 | 0 | 0 | 0 | 1 | 0 | 4 | -1304905734
| VV |  | pro tl.140 mm | [15 empty] | VV | 2 | 1 | True | 0 | ROZPOCET
| VV |  | 25,1+4,1+3,5+13,5+7,4+18,9+3,6+4,6 |  | 80.7 | [13 empty] | VV | 2 | 2 | True | 0 | ROZPOCET
| VV |  | 80,7*0,15+0,195 |  | 12.3 | [13 empty] | VV | 2 | 2 | True | 0 | ROZPOCET
| VV |  | Mezisoučet A |  | 93 | [13 empty] | VV | 2 | 3 | True | 0 | ROZPOCET
| VV |  | pro tl.220 mm | [15 empty] | VV | 2 | 1 | True | 0 | ROZPOCET
| VV |  | 1,6+4,1+23,6+11,6+4,9+3,2+14,6 |  | 63.6 | [13 empty] | VV | 2 | 2 | True | 0 | ROZPOCET
| VV |  | 4,9+5,9*2+3,6+4,5+5,6*2 |  | 36 | [13 empty] | VV | 2 | 2 | True | 0 | ROZPOCET
| VV |  | 99,6*0,15+0,46 |  | 15.4 | [13 empty] | VV | 2 | 2 | True | 0 | ROZPOCET
| VV |  | Mezisoučet B |  | 115 | [13 empty] | VV | 2 | 3 | True | 0 | ROZPOCET
| VV |  | pro tl.280 mm | [15 empty] | VV | 2 | 1 | True | 0 | ROZPOCET
| VV |  | 24,8+8,4+5,0+13,3 |  | 51.5 | [13 empty] | VV | 2 | 2 | True | 0 | ROZPOCET
| VV |  | 51,5*0,15+0,775 |  | 8.5 | [13 empty] | VV | 2 | 2 | True | 0 | ROZPOCET
| VV |  | Mezisoučet C |  | 60 | [13 empty] | VV | 2 | 3 | True | 0 | ROZPOCET
| VV |  | pro tl. 20 mm | [15 empty] | VV | 2 | 1 | True | 0 | ROZPOCET
| VV |  | 1,5 |  | 1.5 | [13 empty] | VV | 2 | 2 | True | 0 | ROZPOCET
| VV |  | Mezisoučet E |  | 1.5 | [13 empty] | VV | 2 | 3 | True | 0 | ROZPOCET
| VV |  | Součet |  | 269.5 | [13 empty] | VV | 2 | 4 | True | 1 | ROZPOCET
71 | M | 590516220 | lišta zakládací pro telpelně izolační desky do roviny 23 mm | m | 1.7 |  | 0 | CS ÚRS 2017 02 |  |  | základní |  | 0 | 0.00026 | 0.000442 | 0 | 0 | 8 | M | 2 |  |  |  | ROZPOCET | 0 | 0 | 0 | 0 | 0 | 1 | 0 | 4 | -259185269
| VV |  | ztratné 10% | [15 empty] | VV | 2 | 1 | True | 0 | ROZPOCET
| VV |  | pol.622252001 mezisoučet E | [15 empty] | VV | 2 | 1 | True | 0 | ROZPOCET
| VV |  | 1,5*1,1+0,05 |  | 1.7 | [13 empty] | VV | 2 | 2 | True | 1 | ROZPOCET
72 | M | 590516510 | lišta soklová Al s okapničkou, zakládací U 14 cm, 0,95/200 cm | m | 103 |  | 0 | CS ÚRS 2017 02 |  |  | základní |  | 0 | 0.0005 | 0.0515 | 0 | 0 | 8 | M | 2 |  |  |  | ROZPOCET | 0 | 0 | 0 | 0 | 0 | 1 | 0 | 4 | 140214040
| VV |  | ztratné 10% | [15 empty] | VV | 2 | 1 | True | 0 | ROZPOCET
| VV |  | pol.622252001 mezisoučet A | [15 empty] | VV | 2 | 1 | True | 0 | ROZPOCET
| VV |  | 93,0*1,1+0,7 |  | 103 | [13 empty] | VV | 2 | 2 | True | 1 | ROZPOCET
73 | M | 590516590 | lišta soklová Al s okapničkou, zakládací U 22 cm, 0,95/200 cm | m | 127 |  | 0 | CS ÚRS 2017 02 |  |  | základní |  | 0 | 0.00076 | 0.09652 | 0 | 0 | 8 | M | 2 |  |  |  | ROZPOCET | 0 | 0 | 0 | 0 | 0 | 1 | 0 | 4 | -939430226
| VV |  | ztratné 10% | [15 empty] | VV | 2 | 1 | True | 0 | ROZPOCET
| VV |  | pol.622252001 mezisoučet B | [15 empty] | VV | 2 | 1 | True | 0 | ROZPOCET
| VV |  | 115,0*1,1+0,5 |  | 127 | [13 empty] | VV | 2 | 2 | True | 1 | ROZPOCET
74 | M | 59051662R | lišta soklová Al s okapničkou, zakládací U 28 cm, 0,95/200 cm | m | 66 |  | 0 |  |  |  | základní |  | 0 | 0.00082 | 0.05412 | 0 | 0 | 8 | M | 2 |  |  |  | ROZPOCET | 0 | 0 | 0 | 0 | 0 | 1 | 0 | 4 | -2069536972
| VV |  | ztratné 10% | [15 empty] | VV | 2 | 1 | True | 0 | ROZPOCET
| VV |  | pol.622252001 mezisoučet C | [15 empty] | VV | 2 | 1 | True | 0 | ROZPOCET
| VV |  | 60,0*1,1 |  | 66 | [13 empty] | VV | 2 | 2 | True | 1 | ROZPOCET
75 | K | 622252002 | Montáž lišt kontaktního zateplení ostatních stěnových, dilatačních apod. lepených do tmelu | m | 1049 |  | 0 | CS ÚRS 2017 02 |  |  | základní |  | 0 | 0.00025 | 0.26225 | 0 | 0 | 4 | K | 2 |  |  |  | ROZPOCET | 0 | 0 | 0 | 0 | 0 | 1 | 0 | 4 | 1838219757
| VV |  | rohové | [15 empty] | VV | 2 | 1 | True | 0 | ROZPOCET
| VV |  | svislé rohy otvorů | [15 empty] | VV | 2 | 1 | True | 0 | ROZPOCET
| VV |  | 2,05*16+3,3*28+0,6*72+0,4*2+1,8*6+2,1*2 |  | 184.2 | [13 empty] | VV | 2 | 2 | True | 0 | ROZPOCET
| VV |  | na fasádě | [15 empty] | VV | 2 | 1 | True | 0 | ROZPOCET
| VV |  | 9,9+8,7+9,8+8,8+8,6+8,6+6,5+8,8+9,8 |  | 79.5 | [13 empty] | VV | 2 | 2 | True | 0 | ROZPOCET
| VV |  | 2,1*4+3,6 |  | 12 | [13 empty] | VV | 2 | 2 | True | 0 | ROZPOCET
| VV |  | 275,0*0,05+0,05 |  | 13.8 | [13 empty] | VV | 2 | 2 | True | 0 | ROZPOCET
| VV |  | Mezisoučet A |  | 289.5 | [13 empty] | VV | 2 | 3 | True | 0 | ROZPOCET
| VV |  | rohový s okapničkou nad otvory | [15 empty] | VV | 2 | 1 | True | 0 | ROZPOCET
| VV |  | 2,7*(16+16+12) |  | 118.8 | [13 empty] | VV | 2 | 2 | True | 0 | ROZPOCET
| VV |  | 0,9*(14+22)+0,85*3+1,8+0,9*2+0,8 |  | 39.35 | [13 empty] | VV | 2 | 2 | True | 0 | ROZPOCET
| VV |  | 158,0*0,05+0,45 |  | 8.35 | [13 empty] | VV | 2 | 2 | True | 0 | ROZPOCET
| VV |  | Mezisoučet B |  | 166.5 | [13 empty] | VV | 2 | 3 | True | 0 | ROZPOCET
| VV |  | parapetní profil | [15 empty] | VV | 2 | 1 | True | 0 | ROZPOCET
| VV |  | 2,75*(16+16+12) |  | 121 | [13 empty] | VV | 2 | 2 | True | 0 | ROZPOCET
| VV |  | 0,95*(12+22)+0,9*3 |  | 35 | [13 empty] | VV | 2 | 2 | True | 0 | ROZPOCET
| VV |  | 1,85+0,95*2 |  | 3.75 | [13 empty] | VV | 2 | 2 | True | 0 | ROZPOCET
| VV |  | 160,0*0,05+0,25 |  | 8.25 | [13 empty] | VV | 2 | 2 | True | 0 | ROZPOCET
| VV |  | Mezisoučet C |  | 168 | [13 empty] | VV | 2 | 3 | True | 0 | ROZPOCET
| VV |  | okenní připojovací profil - detail A-D1 | [15 empty] | VV | 2 | 1 | True | 0 | ROZPOCET
| VV |  | (0,6*2+2,7)*22 |  | 85.8 | [13 empty] | VV | 2 | 2 | True | 0 | ROZPOCET
| VV |  | (2,05*2+2,7)*8 |  | 54.4 | [13 empty] | VV | 2 | 2 | True | 0 | ROZPOCET
| VV |  | (3,3*2+2,7)*14 |  | 130.2 | [13 empty] | VV | 2 | 2 | True | 0 | ROZPOCET
| VV |  | (0,6*2+0,9)*(12+22) |  | 71.4 | [13 empty] | VV | 2 | 2 | True | 0 | ROZPOCET
| VV |  | 1,8*3+(0,9+1,8*2)*2+0,8+2,0*2 |  | 19.2 | [13 empty] | VV | 2 | 2 | True | 0 | ROZPOCET
| VV |  | okolo otvorů | [15 empty] | VV | 2 | 1 | True | 0 | ROZPOCET
| VV |  | 3,5*2+0,4*2+0,85*6+0,35*2+0,6*4 |  | 16 | [13 empty] | VV | 2 | 2 | True | 0 | ROZPOCET
| VV |  | 0,6*18+0,15*18+1,5*4+0,35*4 |  | 20.9 | [13 empty] | VV | 2 | 2 | True | 0 | ROZPOCET
| VV |  | 397,0*0,02+0,16 |  | 8.1 | [13 empty] | VV | 2 | 2 | True | 0 | ROZPOCET
| VV |  | Mezisoučet D |  | 406 | [13 empty] | VV | 2 | 3 | True | 0 | ROZPOCET
| VV |  | dilatační liště | [15 empty] | VV | 2 | 1 | True | 0 | ROZPOCET
| VV |  | východní fasáda | [15 empty] | VV | 2 | 1 | True | 0 | ROZPOCET
| VV |  | 9,0 |  | 9 | [13 empty] | VV | 2 | 2 | True | 0 | ROZPOCET
| VV |  | západní fasáda | [15 empty] | VV | 2 | 1 | True | 0 | ROZPOCET
| VV |  | 10,0 |  | 10 | [13 empty] | VV | 2 | 2 | True | 0 | ROZPOCET
| VV |  | Mezisoučet E |  | 19 | [13 empty] | VV | 2 | 3 | True | 0 | ROZPOCET
| VV |  | Součet |  | 1049 | [13 empty] | VV | 2 | 4 | True | 1 | ROZPOCET
76 | M | 590514820 | lišta rohová Al ,10/15 cm s tkaninou bal. 2,5 m | m | 304 |  | 0 | CS ÚRS 2017 02 |  |  | základní |  | 0 | 3e-05 | 0.00912 | 0 | 0 | 8 | M | 2 |  |  |  | ROZPOCET | 0 | 0 | 0 | 0 | 0 | 1 | 0 | 4 | 722700224
| VV |  | ztratné 5% | [15 empty] | VV | 2 | 1 | True | 0 | ROZPOCET
| VV |  | pol.622252002 mezisoučet A | [15 empty] | VV | 2 | 1 | True | 0 | ROZPOCET
| VV |  | 289,5*1,05+0,025 |  | 304 | [13 empty] | VV | 2 | 2 | True | 1 | ROZPOCET
77 | M | 590514760 | profil okenní připojovací se sklovláknitou armovací tkaninou | m | 427 |  | 0 | CS ÚRS 2017 02 |  |  | základní |  | 0 | 4e-05 | 0.01708 | 0 | 0 | 8 | M | 2 |  |  |  | ROZPOCET | 0 | 0 | 0 | 0 | 0 | 1 | 0 | 4 | -1289636128
| VV |  | ztratné 5% | [15 empty] | VV | 2 | 1 | True | 0 | ROZPOCET
| VV |  | pol.622252002 mezisoučet D | [15 empty] | VV | 2 | 1 | True | 0 | ROZPOCET
| VV |  | 406,0*1,05+0,7 |  | 427 | [13 empty] | VV | 2 | 2 | True | 1 | ROZPOCET
78 | M | 590515120 | profil parapetní se sklovláknitou armovací tkaninou PVC 2 m | m | 177 |  | 0 | CS ÚRS 2017 02 |  |  | základní |  | 0 | 0.0002 | 0.0354 | 0 | 0 | 8 | M | 2 |  |  |  | ROZPOCET | 0 | 0 | 0 | 0 | 0 | 1 | 0 | 4 | -83944161
| VV |  | ztratné 5% | [15 empty] | VV | 2 | 1 | True | 0 | ROZPOCET
| VV |  | pol.622252002 mezisoučet C | [15 empty] | VV | 2 | 1 | True | 0 | ROZPOCET
| VV |  | 168,0*1,05+0,6 |  | 177 | [13 empty] | VV | 2 | 2 | True | 1 | ROZPOCET
79 | M | 590515000 | Kontaktní zateplovací systémy příslušenství kontaktních zateplovacích systémů dilatační profil stěnový, rohový | m | 20 |  | 0 | CS ÚRS 2017 01 |  |  | základní |  | 0 | 0.0005 | 0.01 | 0 | 0 | 8 | M | 2 |  |  |  | ROZPOCET | 0 | 0 | 0 | 0 | 0 | 1 | 0 | 4 | -470415507
| VV |  | ztratné 5% | [15 empty] | VV | 2 | 1 | True | 0 | ROZPOCET
| VV |  | pol.622252002 mezisoučet E | [15 empty] | VV | 2 | 1 | True | 0 | ROZPOCET
| VV |  | 19,0*1,05+0,05 |  | 20 | [13 empty] | VV | 2 | 2 | True | 1 | ROZPOCET
80 | M | 59051510R | profil okenní s okapnicí plastový s výztužnou tkaninou | m | 175 |  | 0 |  |  |  | základní |  | 0 | 0.0003 | 0.0525 | 0 | 0 | 8 | M | 2 |  |  |  | ROZPOCET | 0 | 0 | 0 | 0 | 0 | 1 | 0 | 4 | 3327813
| VV |  | ztratné 5% | [15 empty] | VV | 2 | 1 | True | 0 | ROZPOCET
| VV |  | pol.622252002 mezisoučet B | [15 empty] | VV | 2 | 1 | True | 0 | ROZPOCET
| VV |  | 166,5*1,05+0,175 |  | 175 | [13 empty] | VV | 2 | 2 | True | 1 | ROZPOCET
81 | K | 62200001R | Montáž a dodávka vnější okenní těsnící fólie | m | 184 |  | 0 |  |  |  | základní |  | 0 | 0 | 0 | 0 | 0 | 4 | K | 2 |  |  |  | ROZPOCET | 0 | 0 | 0 | 0 | 0 | 1 | 0 | 4 | 135798817
| VV |  | u parapetů - detail E-D1 | [15 empty] | VV | 2 | 1 | True | 0 | ROZPOCET
| VV |  | 2,75*(16+16+12) |  | 121 | [13 empty] | VV | 2 | 2 | True | 0 | ROZPOCET
| VV |  | 0,95*(12+22)+0,9*3 |  | 35 | [13 empty] | VV | 2 | 2 | True | 0 | ROZPOCET
| VV |  | 1,85+0,95*2 |  | 3.75 | [13 empty] | VV | 2 | 2 | True | 0 | ROZPOCET
| VV |  | 160,0*0,15+0,25 |  | 24.25 | [13 empty] | VV | 2 | 2 | True | 0 | ROZPOCET
| VV |  | Součet |  | 184 | [13 empty] | VV | 2 | 4 | True | 1 | ROZPOCET
82 | K | 624635351 | Úpravy vnějších vodorovných a svislých spar, tmelení spáry tmelem silikonovým, průřezu tmeleného profilu do 200 mm2 | m | 180 |  | 0 | CS ÚRS 2017 02 |  |  | základní |  | 0 | 0.00046 | 0.0828 | 0 | 0 | 4 | K | 2 |  |  |  | ROZPOCET | 0 | 0 | 0 | 0 | 0 | 1 | 0 | 4 | 1261804055
| VV |  | styk zateplení s rámem oken | [15 empty] | VV | 2 | 1 | True | 0 | ROZPOCET
| VV |  | u parapetů | [15 empty] | VV | 2 | 1 | True | 0 | ROZPOCET
| VV |  | 180,0 |  | 180 | [13 empty] | VV | 2 | 2 | True | 1 | ROZPOCET
83 | K | 624635401 | Úpravy vnějších vodorovných a svislých spar, těsnění spáry expanznímii pásky | m | 180 |  | 0 | CS ÚRS 2017 02 |  |  | základní |  | 0 | 0.00021 | 0.0378 | 0 | 0 | 4 | K | 2 |  |  |  | ROZPOCET | 0 | 0 | 0 | 0 | 0 | 1 | 0 | 4 | -829502992
| VV |  | u parapetů | [15 empty] | VV | 2 | 1 | True | 0 | ROZPOCET
| VV |  | 180,0 |  | 180 | [13 empty] | VV | 2 | 2 | True | 1 | ROZPOCET
84 | K | 6220000R2 | Montáž a dodávka nízkoexpanzní pěny pod parapety | m2 | 36 |  | 0 |  |  |  | základní |  | 0 | 0 | 0 | 0 | 0 | 4 | K | 2 |  |  |  | ROZPOCET | 0 | 0 | 0 | 0 | 0 | 1 | 0 | 4 | 456112822
| VV |  | parapet K1+K2+K4 | [15 empty] | VV | 2 | 1 | True | 0 | ROZPOCET
| VV |  | 0,26*44+0,35*39+0,43*25+0,16 |  | 36 | [13 empty] | VV | 2 | 2 | True | 1 | ROZPOCET
85 | K | 622142001 | Potažení vnějších ploch pletivem v ploše nebo pruzích, na plném podkladu sklovláknitým vtlačením do tmelu stěn | m2 | 128 |  | 0 | CS ÚRS 2017 02 |  |  | základní |  | 0 | 0.00489 | 0.62592 | 0 | 0 | 4 | K | 2 |  |  |  | ROZPOCET | 0 | 0 | 0 | 0 | 0 | 1 | 0 | 4 | -1358932003
| VV |  | dodatečná vrstva výztužné sítě - cca 1m nad soklem | [15 empty] | VV | 2 | 1 | True | 0 | ROZPOCET
| VV |  | 1,0*(25,0+24,8+19,0+3,1+8,4) |  | 80.3 | [13 empty] | VV | 2 | 2 | True | 0 | ROZPOCET
| VV |  | 1,0*(7,4+3,3+12,0+13,2) |  | 35.9 | [13 empty] | VV | 2 | 2 | True | 0 | ROZPOCET
| VV |  | 116,2*0,1+0,18 |  | 11.8 | [13 empty] | VV | 2 | 2 | True | 0 | ROZPOCET
| VV |  | Součet |  | 128 | [13 empty] | VV | 2 | 4 | True | 1 | ROZPOCET
86 | K | 62214200R | Potažení vnějších stěn pancéřovou tkaninou | m2 | 41 |  | 0 |  |  |  | základní |  | 0 | 0.00064 | 0.02624 | 0 | 0 | 4 | K | 2 |  |  |  | ROZPOCET | 0 | 0 | 0 | 0 | 0 | 1 | 0 | 4 | -1283200990
| VV |  | vyztužení soklu nad terénem | [15 empty] | VV | 2 | 1 | True | 0 | ROZPOCET
| VV |  | F2+F6+F10 | [15 empty] | VV | 2 | 1 | True | 0 | ROZPOCET
| VV |  | 20,0+4,0+17,0 |  | 41 | [13 empty] | VV | 2 | 2 | True | 1 | ROZPOCET
87 | K | 622531011 | Omítka tenkovrstvá silikonová vnějších ploch probarvená, včetně penetrace podkladu zrnitá, vodoodpudivá, omyvatelná, paropropustná, tloušťky 1,5 mm stěn | m2 | 1331 |  | 0 | CS ÚRS 2017 02 |  |  | základní |  | 0 | 0.00268 | 3.5671 | 0 | 0 | 16 | K | 2 |  |  |  | ROZPOCET | 0 | 0 | 0 | 0 | 0 | 1 | 0 | 16 | -915200469
| VV |  | sokl nad terénem | [15 empty] | VV | 2 | 1 | True | 0 | ROZPOCET
| VV |  | F2+F6+F10 | [15 empty] | VV | 2 | 1 | True | 0 | ROZPOCET
| VV |  | 20,0+4,0+17,0 |  | 41 | [13 empty] | VV | 2 | 2 | True | 0 | ROZPOCET
| VV |  | Mezisoučet A |  | 41 | [13 empty] | VV | 2 | 3 | True | 0 | ROZPOCET
| VV |  | stěny F3+F7+F11 | [15 empty] | VV | 2 | 1 | True | 0 | ROZPOCET
| VV |  | 438,0+371,0+325,0 |  | 1134 | [13 empty] | VV | 2 | 2 | True | 0 | ROZPOCET
| VV |  | ostění - pol.6222222051 | [15 empty] | VV | 2 | 1 | True | 0 | ROZPOCET
| VV |  | 389,0*0,4+0,4 |  | 156 | [13 empty] | VV | 2 | 2 | True | 0 | ROZPOCET
| VV |  | Součet |  | 1331 | [13 empty] | VV | 2 | 4 | True | 1 | ROZPOCET
88 | K | 62253100R | Omítka tenkovrstvá silikonová vnějších ploch, včetně penetrace podkladu zrnitá, omyvatelná, paropropustná, tloušťky 1,5 mm stěn | m2 | 101.5 |  | 0 |  |  |  | základní |  | 0 | 0.00268 | 0.27202 | 0 | 0 | 16 | K | 2 |  |  |  | ROZPOCET | 0 | 0 | 0 | 0 | 0 | 1 | 0 | 16 | -576551621
| VV |  | stěny F4+F8+F12 | [15 empty] | VV | 2 | 1 | True | 0 | ROZPOCET
| VV |  | 56,0+14,5+31,0 |  | 101.5 | [13 empty] | VV | 2 | 2 | True | 1 | ROZPOCET
89 | K | 62253200R | Omítka tenkovrstvá silikonová vnějších ploch probarvená, včetně penetrace podkladu zrnitá, vodoodpudivá, omyvatelná, paropropustná, tloušťky 0,5 mm stěn | m2 | 101.5 |  | 0 |  |  |  | základní |  | 0 | 0.00168 | 0.17052 | 0 | 0 | 16 | K | 2 |  |  |  | ROZPOCET | 0 | 0 | 0 | 0 | 0 | 1 | 0 | 16 | 936021681
| VV |  | dle pol.62253100R | [15 empty] | VV | 2 | 1 | True | 0 | ROZPOCET
| VV |  | 101,5 |  | 101.5 | [13 empty] | VV | 2 | 2 | True | 1 | ROZPOCET
90 | K | 62201010R | Přebroušení malých nerovností před provedením omítek | m2 | 1432.5 |  | 0 |  |  |  | základní |  | 0 | 0.00391 | 5.6011 | 0 | 0 | 16 | K | 2 |  |  |  | ROZPOCET | 0 | 0 | 0 | 0 | 0 | 1 | 0 | 16 | 1752502550
| VV |  | pol.622531011+62253100R | [15 empty] | VV | 2 | 1 | True | 0 | ROZPOCET
| VV |  | 1331,0+101,5 |  | 1432.5 | [13 empty] | VV | 2 | 2 | True | 1 | ROZPOCET
91 | K | 62201020R | Podomítkový plastový profil pro napojení oplechování - montáž, dodávka, doprava | m | 59 |  | 0 |  |  |  | základní |  | 0 | 0 | 0 | 0 | 0 | 16 | K | 2 |  |  |  | ROZPOCET | 0 | 0 | 0 | 0 | 0 | 1 | 0 | 16 | -1555726030
| VV |  | prvek K3, K5, K6, K9 | [15 empty] | VV | 2 | 1 | True | 0 | ROZPOCET
| VV |  | 2,0+2,0+3,8+21,0+16,0+14,0+0,2 |  | 59 | [13 empty] | VV | 2 | 2 | True | 1 | ROZPOCET
92 | K | 783826615 | Hydrofobizační nátěr omítek silikonový, transparentní, povrchů hladkých omítek hladkých, zrnitých tenkovrstvých nebo štukových stupně členitosti 1 a 2 | m2 | 41 |  | 0 | CS ÚRS 2017 02 |  |  | základní |  | 0 | 0.0002 | 0.0082 | 0 | 0 | 16 | K | 2 |  |  |  | ROZPOCET | 0 | 0 | 0 | 0 | 0 | 1 | 0 | 16 | -1097740366
| VV |  | sokl nad terénem | [15 empty] | VV | 2 | 1 | True | 0 | ROZPOCET
| VV |  | pol.622531011 mezisoučet A | [15 empty] | VV | 2 | 1 | True | 0 | ROZPOCET
| VV |  | 41,0 |  | 41 | [13 empty] | VV | 2 | 2 | True | 1 | ROZPOCET
93 | K | 629991011 | Zakrytí vnějších ploch před znečištěním včetně pozdějšího odkrytí výplní otvorů a svislých ploch fólií přilepenou lepící páskou | m2 | 262 |  | 0 | CS ÚRS 2017 02 |  |  | základní |  | 0 | 0.00012 | 0.03144 | 0 | 0 | 4 | K | 2 |  |  |  | ROZPOCET | 0 | 0 | 0 | 0 | 0 | 1 | 0 | 4 | 573495395
| VV |  | 0,6*2,7*22+2,05*2,7*8 |  | 79.92 | [13 empty] | VV | 2 | 2 | True | 0 | ROZPOCET
| VV |  | 3,3*2,7*14+0,6*0,9*34 |  | 143.1 | [13 empty] | VV | 2 | 2 | True | 0 | ROZPOCET
| VV |  | 0,4*10,0+0,6*0,15*10 |  | 4.9 | [13 empty] | VV | 2 | 2 | True | 0 | ROZPOCET
| VV |  | 0,6*0,85*2+0,35*0,85+0,6*0,9 |  | 1.858 | [13 empty] | VV | 2 | 2 | True | 0 | ROZPOCET
| VV |  | 1,8*1,8+0,9*1,8*2+0,8*2,1 |  | 8.16 | [13 empty] | VV | 2 | 2 | True | 0 | ROZPOCET
| VV |  | 238,0*0,1+0,262 |  | 24.062 | [13 empty] | VV | 2 | 2 | True | 0 | ROZPOCET
| VV |  | Součet |  | 262 | [13 empty] | VV | 2 | 4 | True | 1 | ROZPOCET
94 | K | 629999011 | Příplatky k cenám úprav vnějších povrchů za zvýšenou pracnost při provádění styku dvou struktur na fasádě | m | 312 |  | 0 | CS ÚRS 2017 02 |  |  | základní |  | 0 | 0 | 0 | 0 | 0 | 4 | K | 2 |  |  |  | ROZPOCET | 0 | 0 | 0 | 0 | 0 | 1 | 0 | 4 | -513810421
| VV |  | 25,0*2+22,0+8,5+28,0+8,0 |  | 116.5 | [13 empty] | VV | 2 | 2 | True | 0 | ROZPOCET
| VV |  | (18,5+5,0+24,3+3,8+24,0+5,0)*2 |  | 161.2 | [13 empty] | VV | 2 | 2 | True | 0 | ROZPOCET
| VV |  | 0,6*36 |  | 21.6 | [13 empty] | VV | 2 | 2 | True | 0 | ROZPOCET
| VV |  | 299,3*0,04+0,728 |  | 12.7 | [13 empty] | VV | 2 | 2 | True | 0 | ROZPOCET
| VV |  | Součet |  | 312 | [13 empty] | VV | 2 | 4 | True | 1 | ROZPOCET
95 | K | 62999900R | Příplatek za barevné provedení postav na severní fasádě | kpl | 1 |  | 0 |  |  |  | základní |  | 0 | 0 | 0 | 0 | 0 | 4 | K | 2 |  |  |  | ROZPOCET | 0 | 0 | 0 | 0 | 0 | 1 | 0 | 4 | -1927272094
96 | K | 629135102 | Vyrovnávací vrstva z cementové malty pod klempířskými prvky šířky přes 150 do 300 mm | m | 51 |  | 0 | CS ÚRS 2017 02 |  |  | základní |  | 0 | 0.02065 | 1.0532 | 0 | 0 | 4 | K | 2 |  |  |  | ROZPOCET | 0 | 0 | 0 | 0 | 0 | 1 | 0 | 4 | 2031435012
| VV |  | po vybourání parapetů - P4 | [15 empty] | VV | 2 | 1 | True | 0 | ROZPOCET
| VV |  | 170,0*0,3 |  | 51 | [13 empty] | VV | 2 | 2 | True | 0 | ROZPOCET
| D | 63 | Podlahy a podlahové konstrukce |  |  |  | 0 | [5 empty] | 0 |  | 68.6252 |  | 0 | 1 | D | 1 |  |  |  | ROZPOCET | [6 empty] | 0
97 | K | 637121113 | Okapový chodník z kameniva s udusáním a urovnáním povrchu z kačírku tl. 200 mm | m2 | 2 |  | 0 | CS ÚRS 2017 02 |  |  | základní |  | 0 | 0.3674 | 0.7348 | 0 | 0 | 4 | K | 2 |  |  |  | ROZPOCET | 0 | 0 | 0 | 0 | 0 | 1 | 0 | 4 | -1935998782
| VV |  | obnova okapového chodníku u venkovních šaten | [15 empty] | VV | 2 | 1 | True | 0 | ROZPOCET
| VV |  | 0,3*2,0*2+0,8 |  | 2 | [13 empty] | VV | 2 | 2 | True | 1 | ROZPOCET
98 | K | 637211121 | Okapový chodník z dlaždic betonových se zalitím spár cementovou maltou do písku, tl. dlaždic 40 mm | m2 | 52 |  | 0 | CS ÚRS 2017 02 |  |  | základní |  | 0 | 0.24101 | 12.5325 | 0 | 0 | 4 | K | 2 |  |  |  | ROZPOCET | 0 | 0 | 0 | 0 | 0 | 1 | 0 | 4 | 1891524699
| VV |  | 0,4*130,0 |  | 52 | [13 empty] | VV | 2 | 2 | True | 1 | ROZPOCET
99 | K | 564750011 | Podklad nebo kryt z kameniva hrubého drceného vel. 8-16 mm s rozprostřením a zhutněním, po zhutnění tl. 150 mm | m2 | 52 |  | 0 | CS ÚRS 2017 02 |  |  | základní |  | 0 | 0 | 0 | 0 | 0 | 4 | K | 2 |  |  |  | ROZPOCET | 0 | 0 | 0 | 0 | 0 | 1 | 0 | 4 | 518386717
| VV |  | podkladní vrstva okap.chodníku z dlaždic | [15 empty] | VV | 2 | 1 | True | 0 | ROZPOCET
| VV |  | 0,4*130,0 |  | 52 | [13 empty] | VV | 2 | 2 | True | 1 | ROZPOCET
100 | K | 637311122 | Okapový chodník z obrubníků betonových chodníkových, se zalitím spár cementovou maltou do lože z betonu prostého, z obrubníků stojatých | m | 134 |  | 0 | CS ÚRS 2017 02 |  |  | základní |  | 0 | 0.19663 | 26.3484 | 0 | 0 | 4 | K | 2 |  |  |  | ROZPOCET | 0 | 0 | 0 | 0 | 0 | 1 | 0 | 4 | 1389570525
| VV |  | okap.chodník z kačírku | [15 empty] | VV | 2 | 1 | True | 0 | ROZPOCET
| VV |  | 2,0*2 |  | 4 | [13 empty] | VV | 2 | 2 | True | 0 | ROZPOCET
| VV |  | okap.chodník z dlaždic | [15 empty] | VV | 2 | 1 | True | 0 | ROZPOCET
| VV |  | 130,0 |  | 130 | [13 empty] | VV | 2 | 2 | True | 0 | ROZPOCET
| VV |  | Součet |  | 134 | [13 empty] | VV | 2 | 4 | True | 1 | ROZPOCET
101 | K | 631311113 | Mazanina z betonu prostého bez zvýšených nároků na prostředí tl. přes 50 do 80 mm tř. C 12/15 | m3 | 4.056 |  | 0 | CS ÚRS 2017 02 |  |  | základní |  | 0 | 2.2563 | 9.1517 | 0 | 0 | 4 | K | 2 |  |  |  | ROZPOCET | 0 | 0 | 0 | 0 | 0 | 1 | 0 | 4 | -1506151103
| VV |  | spádový klín | [15 empty] | VV | 2 | 1 | True | 0 | ROZPOCET
| VV |  | (0,05+0,07)/2*0,5*130,0*1,04 |  | 4.056 | [13 empty] | VV | 2 | 2 | True | 1 | ROZPOCET
102 | K | 631351101 | Bednění v podlahách rýh a hran zřízení | m2 | 7.2 |  | 0 | CS ÚRS 2017 02 |  |  | základní |  | 0 | 0.01352 | 0.097344 | 0 | 0 | 4 | K | 2 |  |  |  | ROZPOCET | 0 | 0 | 0 | 0 | 0 | 1 | 0 | 4 | 1719414830
| VV |  | spádový klín okolo budovy pod drenáží | [15 empty] | VV | 2 | 1 | True | 0 | ROZPOCET
| VV |  | 0,05*130,0*1,1+0,05 |  | 7.2 | [13 empty] | VV | 2 | 2 | True | 1 | ROZPOCET
103 | K | 631351102 | Bednění v podlahách rýh a hran odstranění | m2 | 7.2 |  | 0 | CS ÚRS 2017 02 |  |  | základní |  | 0 | 0 | 0 | 0 | 0 | 4 | K | 2 |  |  |  | ROZPOCET | 0 | 0 | 0 | 0 | 0 | 1 | 0 | 4 | 1430833278
| VV |  | spádový klín okolo budovy pod drenáží | [15 empty] | VV | 2 | 1 | True | 0 | ROZPOCET
| VV |  | 7,2 |  | 7.2 | [13 empty] | VV | 2 | 2 | True | 1 | ROZPOCET
104 | K | 63133100R | Vyspravění povrchu lemu otvoru monolitickým betonem C20/25 - výkres č.2 | m3 | 0.2 |  | 0 |  |  |  | základní |  | 0 | 0 | 0 | 0 | 0 | 4 | K | 2 |  |  |  | ROZPOCET | 0 | 0 | 0 | 0 | 0 | 1 | 0 | 4 | -1735160233
105 | K | 631311135 | Mazanina z betonu prostého bez zvýšených nároků na prostředí tl. přes 120 do 240 mm tř. C 20/25 | m3 | 0.4 |  | 0 | CS ÚRS 2017 02 |  |  | základní |  | 0 | 2.4533 | 0.98132 | 0 | 0 | 4 | K | 2 |  |  |  | ROZPOCET | 0 | 0 | 0 | 0 | 0 | 1 | 0 | 4 | 1036180784
| VV |  | výkres č.2 - poznámka E_P16 | [15 empty] | VV | 2 | 1 | True | 0 | ROZPOCET
| VV |  | Zakrytí otvoru výměníku - nabetonování lemu | [15 empty] | VV | 2 | 1 | True | 0 | ROZPOCET
| VV |  | 0,25*0,2*(1,5*2+3,6)+0,07 |  | 0.4 | [13 empty] | VV | 2 | 2 | True | 1 | ROZPOCET
106 | K | 631351111 | Bednění v podlahách otvorů a prostupů zřízení | m2 | 3 |  | 0 | CS ÚRS 2017 02 |  |  | základní |  | 0 | 0.01463 | 0.04389 | 0 | 0 | 4 | K | 2 |  |  |  | ROZPOCET | 0 | 0 | 0 | 0 | 0 | 1 | 0 | 4 | 919308228
| VV |  | výkres č.2 - poznámka E_P16 | [15 empty] | VV | 2 | 1 | True | 0 | ROZPOCET
| VV |  | Zakrytí otvoru výměníku - nabetonování lemu | [15 empty] | VV | 2 | 1 | True | 0 | ROZPOCET
| VV |  | 0,25*(1,75*2+3,6) |  | 1.775 | [13 empty] | VV | 2 | 2 | True | 0 | ROZPOCET
| VV |  | 0,25*(1,5+3,1)+0,075 |  | 1.225 | [13 empty] | VV | 2 | 2 | True | 0 | ROZPOCET
| VV |  | Součet |  | 3 | [13 empty] | VV | 2 | 4 | True | 1 | ROZPOCET
107 | K | 631351112 | Bednění v podlahách otvorů a prostupů odstranění | m2 | 3 |  | 0 | CS ÚRS 2017 02 |  |  | základní |  | 0 | 0 | 0 | 0 | 0 | 4 | K | 2 |  |  |  | ROZPOCET | 0 | 0 | 0 | 0 | 0 | 1 | 0 | 4 | -1084878538
108 | K | 985131311 | Očištění ploch stěn, rubu kleneb a podlah ruční ocelovými kartáči | m2 | 7 |  | 0 | CS ÚRS 2017 02 |  |  | základní |  | 0 | 0 | 0 | 0 | 0 | 4 | K | 2 |  |  |  | ROZPOCET | 0 | 0 | 0 | 0 | 0 | 1 | 0 | 4 | -247588286
| VV |  | výkres č.2 - poznámka E_P16 | [15 empty] | VV | 2 | 1 | True | 0 | ROZPOCET
| VV |  | Zakrytí otvoru výměníku | [15 empty] | VV | 2 | 1 | True | 0 | ROZPOCET
| VV |  | 1,8*3,7+0,34 |  | 7 | [13 empty] | VV | 2 | 2 | True | 1 | ROZPOCET
109 | K | 63240000R | Vysprávka povrchu opravnou maltou tl. cca 50 mm | m2 | 1.4 |  | 0 |  |  |  | základní |  | 0 | 0.09336 | 0.1307 | 0 | 0 | 4 | K | 2 |  |  |  | ROZPOCET | 0 | 0 | 0 | 0 | 0 | 1 | 0 | 4 | -498678876
| VV |  | výkres č.2 - poznámka E_P16 | [15 empty] | VV | 2 | 1 | True | 0 | ROZPOCET
| VV |  | Zakrytí otvoru výměníku - plocha před otvorem - cca 20% plochy | [15 empty] | VV | 2 | 1 | True | 0 | ROZPOCET
| VV |  | 1,8*3,7*0,2+0,068 |  | 1.4 | [13 empty] | VV | 2 | 2 | True | 1 | ROZPOCET
110 | K | 777131107 | Penetrační nátěr podlahy | m2 | 7 |  | 0 | CS ÚRS 2017 02 |  |  | základní |  | 0 | 0.00036 | 0.00252 | 0 | 0 | 4 | K | 2 |  |  |  | ROZPOCET | 0 | 0 | 0 | 0 | 0 | 1 | 0 | 4 | 870284393
| VV |  | výkres č.2 - poznámka E_P16 | [15 empty] | VV | 2 | 1 | True | 0 | ROZPOCET
| VV |  | Zakrytí otvoru výměníku - plocha před otvorem | [15 empty] | VV | 2 | 1 | True | 0 | ROZPOCET
| VV |  | 1,8*3,7+0,34 |  | 7 | [13 empty] | VV | 2 | 2 | True | 1 | ROZPOCET
111 | K | 63245000R | Spádový potěr pro podlahové konstrukce C30 ve vnějším prostředí tl 30- 50 mm | m2 | 7 |  | 0 |  |  |  | základní |  | 0 | 0.105 | 0.735 | 0 | 0 | 4 | K | 2 |  |  |  | ROZPOCET | 0 | 0 | 0 | 0 | 0 | 1 | 0 | 4 | -875699351
| VV |  | výkres č.2 - poznámka E_P16 | [15 empty] | VV | 2 | 1 | True | 0 | ROZPOCET
| VV |  | Zakrytí otvoru výměníku - plocha před otvorem | [15 empty] | VV | 2 | 1 | True | 0 | ROZPOCET
| VV |  | 1,8*3,7+0,34 |  | 7 | [13 empty] | VV | 2 | 2 | True | 1 | ROZPOCET
112 | K | 777131105 | Penetrační nátěr podlahy na podklad z čerstvého betonu | m2 | 7 |  | 0 | CS ÚRS 2017 02 |  |  | základní |  | 0 | 0.00054 | 0.00378 | 0 | 0 | 4 | K | 2 |  |  |  | ROZPOCET | 0 | 0 | 0 | 0 | 0 | 1 | 0 | 4 | 1633773651
| VV |  | výkres č.2 - poznámka E_P16 | [15 empty] | VV | 2 | 1 | True | 0 | ROZPOCET
| VV |  | Zakrytí otvoru výměníku - plocha před otvorem | [15 empty] | VV | 2 | 1 | True | 0 | ROZPOCET
| VV |  | 1,8*3,7+0,34 |  | 7 | [13 empty] | VV | 2 | 2 | True | 1 | ROZPOCET
113 | K | 63250000R | Hydroizolační stěrky vnějších ploch vodorovných | m2 | 7 |  | 0 |  |  |  | základní |  | 0 | 0.0045 | 0.0315 | 0 | 0 | 4 | K | 2 |  |  |  | ROZPOCET | 0 | 0 | 0 | 0 | 0 | 1 | 0 | 4 | -1057525414
| VV |  | výkres č.2 - poznámka E_P16 | [15 empty] | VV | 2 | 1 | True | 0 | ROZPOCET
| VV |  | Zakrytí otvoru výměníku - plocha před otvorem | [15 empty] | VV | 2 | 1 | True | 0 | ROZPOCET
| VV |  | 1,8*3,7+0,34 |  | 7 | [13 empty] | VV | 2 | 2 | True | 1 | ROZPOCET
114 | K | 632451031 | Potěr cementový vyrovnávací z malty (MC-15) v ploše o průměrné (střední) tl. od 10 do 20 mm | m2 | 325 |  | 0 | CS ÚRS 2017 02 |  |  | základní |  | 0 | 0.04984 | 16.198 | 0 | 0 | 4 | K | 2 |  |  |  | ROZPOCET | 0 | 0 | 0 | 0 | 0 | 1 | 0 | 4 | 1324725494
| VV |  | střecha S2 | [15 empty] | VV | 2 | 1 | True | 0 | ROZPOCET
| VV |  | 325,0 |  | 325 | [13 empty] | VV | 2 | 2 | True | 1 | ROZPOCET
115 | K | 632451032 | Potěr cementový vyrovnávací z malty (MC-15) v ploše o průměrné (střední) tl. přes 20 do 30 mm | m2 | 22 |  | 0 | CS ÚRS 2017 02 |  |  | základní |  | 0 | 0.07426 | 1.6337 | 0 | 0 | 4 | K | 2 |  |  |  | ROZPOCET | 0 | 0 | 0 | 0 | 0 | 1 | 0 | 4 | -839718729
| VV |  | podlaha vnitřního světlíku S4 | [15 empty] | VV | 2 | 1 | True | 0 | ROZPOCET
| VV |  | 22,0 |  | 22 | [13 empty] | VV | 2 | 2 | True | 1 | ROZPOCET
| D | 94 | Lešení a stavební výtahy |  |  |  | 0 | [5 empty] | 0 |  | 0.0042 |  | 0 | 1 | D | 1 |  |  |  | ROZPOCET | [6 empty] | 0
116 | K | 941111121 | Montáž lešení řadového trubkového lehkého pracovního s podlahami s provozním zatížením tř. 3 do 200 kg/m2 šířky tř. W09 přes 0,9 do 1,2 m, výšky do 10 m | m2 | 1336 |  | 0 | CS ÚRS 2017 02 |  |  | základní |  | 0 | 0 | 0 | 0 | 0 | 4 | K | 2 |  |  |  | ROZPOCET | 0 | 0 | 0 | 0 | 0 | 1 | 0 | 4 | 1548076740
| VV |  | (8,8-1,5)*(8,4+1,2+15,0+1,2) |  | 188.34 | [13 empty] | VV | 2 | 2 | True | 0 | ROZPOCET
| VV |  | (6,1-1,5)*(14,1+1,2*2) |  | 75.9 | [13 empty] | VV | 2 | 2 | True | 0 | ROZPOCET
| VV |  | (7,8-1,5)*(13,2+1,2*2) |  | 98.28 | [13 empty] | VV | 2 | 2 | True | 0 | ROZPOCET
| VV |  | (6,5-1,5)*(1,4+1,2) |  | 13 | [13 empty] | VV | 2 | 2 | True | 0 | ROZPOCET
| VV |  | ((8,8+7,8)/2-1,5)*(24,8+1,2*2) |  | 184.96 | [13 empty] | VV | 2 | 2 | True | 0 | ROZPOCET
| VV |  | (8,8-1,5)*(8,4+1,2) |  | 70.08 | [13 empty] | VV | 2 | 2 | True | 0 | ROZPOCET
| VV |  | (5,5-1,5)*(4,9+1,2+1,2+1,2*2) |  | 38.8 | [13 empty] | VV | 2 | 2 | True | 0 | ROZPOCET
| VV |  | (7,0-1,5)*(14,5+1,2) |  | 86.35 | [13 empty] | VV | 2 | 2 | True | 0 | ROZPOCET
| VV |  | (9,8-1,5)*3,3 |  | 27.39 | [13 empty] | VV | 2 | 2 | True | 0 | ROZPOCET
| VV |  | (9,83-1,5)*(18,9+1,2) |  | 167.433 | [13 empty] | VV | 2 | 2 | True | 0 | ROZPOCET
| VV |  | ((8,8+9,9)/2-1,5)*(25,01+1,2*2) |  | 215.169 | [13 empty] | VV | 2 | 2 | True | 0 | ROZPOCET
| VV |  | (2,8-1,5)*(4,6+1,2*2+3,0*2+1,2*2) |  | 20.02 | [13 empty] | VV | 2 | 2 | True | 0 | ROZPOCET
| VV |  | (6,5-1,5)*3,6+(5,5-1,5)*3,6 |  | 32.4 | [13 empty] | VV | 2 | 2 | True | 0 | ROZPOCET
| VV |  | (6,0-1,5)*6,0*2 |  | 54 | [13 empty] | VV | 2 | 2 | True | 0 | ROZPOCET
| VV |  | 1272,0*0,05+0,278 |  | 63.878 | [13 empty] | VV | 2 | 2 | True | 0 | ROZPOCET
| VV |  | Součet |  | 1336 | [13 empty] | VV | 2 | 4 | True | 1 | ROZPOCET
117 | K | 941111221 | Montáž lešení řadového trubkového lehkého pracovního s podlahami s provozním zatížením tř. 3 do 200 kg/m2 Příplatek za první a každý další den použití lešení k ceně -1121 | m2 | 120240 |  | 0 | CS ÚRS 2017 02 |  |  | základní |  | 0 | 0 | 0 | 0 | 0 | 4 | K | 2 |  |  |  | ROZPOCET | 0 | 0 | 0 | 0 | 0 | 1 | 0 | 4 | -1629230234
| VV |  | předpoklad - 90 dní | [15 empty] | VV | 2 | 1 | True | 0 | ROZPOCET
| VV |  | 1336,0*90 |  | 120240 | [13 empty] | VV | 2 | 2 | True | 1 | ROZPOCET
118 | K | 941111821 | Demontáž lešení řadového trubkového lehkého pracovního s podlahami s provozním zatížením tř. 3 do 200 kg/m2 šířky tř. W09 přes 0,9 do 1,2 m, výšky do 10 m | m2 | 1336 |  | 0 | CS ÚRS 2017 02 |  |  | základní |  | 0 | 0 | 0 | 0 | 0 | 4 | K | 2 |  |  |  | ROZPOCET | 0 | 0 | 0 | 0 | 0 | 1 | 0 | 4 | 209932339
119 | K | 944511111 | Montáž ochranné sítě zavěšené na konstrukci lešení z textilie z umělých vláken | m2 | 1336 |  | 0 | CS ÚRS 2017 02 |  |  | základní |  | 0 | 0 | 0 | 0 | 0 | 4 | K | 2 |  |  |  | ROZPOCET | 0 | 0 | 0 | 0 | 0 | 1 | 0 | 4 | 1155895866
120 | K | 944511211 | Montáž ochranné sítě Příplatek za první a každý další den použití sítě k ceně -1111 | m2 | 120240 |  | 0 | CS ÚRS 2017 02 |  |  | základní |  | 0 | 0 | 0 | 0 | 0 | 4 | K | 2 |  |  |  | ROZPOCET | 0 | 0 | 0 | 0 | 0 | 1 | 0 | 4 | 797762370
| VV |  | předpoklad - 90 dní | [15 empty] | VV | 2 | 1 | True | 0 | ROZPOCET
| VV |  | 1336,0*90 |  | 120240 | [13 empty] | VV | 2 | 2 | True | 1 | ROZPOCET
121 | K | 944511811 | Demontáž ochranné sítě zavěšené na konstrukci lešení z textilie z umělých vláken | m2 | 1336 |  | 0 | CS ÚRS 2017 02 |  |  | základní |  | 0 | 0 | 0 | 0 | 0 | 4 | K | 2 |  |  |  | ROZPOCET | 0 | 0 | 0 | 0 | 0 | 1 | 0 | 4 | -629465866
122 | K | 949101112 | Lešení pomocné pracovní pro objekty pozemních staveb pro zatížení do 150 kg/m2, o výšce lešeňové podlahy přes 1,9 do 3,5 m | m2 | 20 |  | 0 | CS ÚRS 2017 02 |  |  | základní |  | 0 | 0.00021 | 0.0042 | 0 | 0 | 4 | K | 2 |  |  |  | ROZPOCET | 0 | 0 | 0 | 0 | 0 | 1 | 0 | 4 | -343572287
| D | 95 | Různé dokončovací konstrukce a práce pozemních staveb |  |  |  | 0 | [5 empty] | 0 |  | 0.0158 |  | 0 | 1 | D | 1 |  |  |  | ROZPOCET | [6 empty] | 0
123 | K | 95500110R | Demontáž rozhlasu a po dokončení zatplení jeho zpětné osazení (kotvit kotvami s přerušeným tepelným mostem) | kus | 5 |  | 0 |  |  |  | základní |  | 0 | 0 | 0 | 0 | 0 | 4 | K | 2 |  |  |  | ROZPOCET | 0 | 0 | 0 | 0 | 0 | 1 | 0 | 4 | -1354118396
124 | K | 95500120R | Demontáž a zpětná montáž slaboproudého kabelu k rozhlasu včetně plastové krycí lišty zapuštěné v tepelném izolantu fasády - montáž, dodávka materiálu, doprava | kpl | 1 |  | 0 |  |  |  | základní |  | 0 | 0 | 0 | 0 | 0 | 4 | K | 2 |  |  |  | ROZPOCET | 0 | 0 | 0 | 0 | 0 | 1 | 0 | 4 | 162808300
125 | K | 95000125R | Demontáž a zpětná montáž cedulí a drobných prvků (položkově neuvedených) na fasádě | kpl | 1 |  | 0 |  |  |  | základní |  | 0 | 0 | 0 | 0 | 0 | 4 | K | 2 |  |  |  | ROZPOCET | 0 | 0 | 0 | 0 | 0 | 1 | 0 | 4 | -556122744
126 | K | 95500130R | Plastová krabice 120/250 - osadit plastovou krabici univerzální do zateplení tl.200 mm 196x156mm - montáž, dodávka materiálu a kotev, doprava | kus | 1 |  | 0 |  |  |  | základní |  | 0 | 0 | 0 | 0 | 0 | 4 | K | 2 |  |  |  | ROZPOCET | 0 | 0 | 0 | 0 | 0 | 1 | 0 | 4 | 607736301
127 | K | 741410041 | Montáž uzemňovacího vedení s upevněním, propojením a připojením pomocí svorek v zemi s izolací spojů drátu nebo lana D do 10 mm v městské zástavbě | m | 150 |  | 0 | CS ÚRS 2017 02 |  |  | základní |  | 0 | 0 | 0 | 0 | 0 | 16 | K | 2 |  |  |  | ROZPOCET | 0 | 0 | 0 | 0 | 0 | 1 | 0 | 16 | 1691452955
| VV |  | do výkopu okolo budovy | [15 empty] | VV | 2 | 1 | True | 0 | ROZPOCET
| VV |  | 150,0 |  | 150 | [13 empty] | VV | 2 | 2 | True | 0 | ROZPOCET
128 | M | 35442060R | pás zemnící 30 x 4 mm FeZn | m | 158 |  | 0 |  |  |  | základní |  | 0 | 0.0001 | 0.0158 | 0 | 0 | 32 | M | 2 |  |  |  | ROZPOCET | 0 | 0 | 0 | 0 | 0 | 1 | 0 | 16 | 406335141
| VV |  | 150,0*1,05+0,5 |  | 158 | [13 empty] | VV | 2 | 2 | True | 0 | ROZPOCET
129 | K | 952902121 | Čištění budov při provádění oprav a udržovacích prací podlah drsných nebo chodníků zametením | m2 | 347 |  | 0 | CS ÚRS 2017 02 |  |  | základní |  | 0 | 0 | 0 | 0 | 0 | 4 | K | 2 |  |  |  | ROZPOCET | 0 | 0 | 0 | 0 | 0 | 1 | 0 | 4 | 1051121598
| VV |  | po vybourání stávajících skladeb střech S2 a S4 | [15 empty] | VV | 2 | 1 | True | 0 | ROZPOCET
| VV |  | 325,0+22 |  | 347 | [13 empty] | VV | 2 | 2 | True | 1 | ROZPOCET
130 | K | 952902611 | Čištění budov při provádění oprav a udržovacích prací vysátím prachu z ostatních ploch | m2 | 347 |  | 0 | CS ÚRS 2017 02 |  |  | základní |  | 0 | 0 | 0 | 0 | 0 | 4 | K | 2 |  |  |  | ROZPOCET | 0 | 0 | 0 | 0 | 0 | 1 | 0 | 4 | -324681352
| VV |  | po vybourání stávajících skladeb střech S2 a S4 | [15 empty] | VV | 2 | 1 | True | 0 | ROZPOCET
| VV |  | 325,0+22 |  | 347 | [13 empty] | VV | 2 | 2 | True | 1 | ROZPOCET
131 | K | 95550001R | Ochrana střešní plochy před nepřízní počasí (déšť, sníh...) ochrannou plachtou - montáž, dodávka | m2 | 6000 |  | 0 |  |  |  | základní |  | 0 | 0 | 0 | 0 | 0 | 4 | K | 2 |  |  |  | ROZPOCET | 0 | 0 | 0 | 0 | 0 | 1 | 0 | 4 | 977456912
| D | 96 | Bourání konstrukcí |  |  |  | 0 | [5 empty] | 0 |  | 0 |  | 410.4524 | 1 | D | 1 |  |  |  | ROZPOCET | [6 empty] | 0
132 | K | 113106121 | Rozebrání dlažeb a dílců komunikací pro pěší, vozovek a ploch s přemístěním hmot na skládku na vzdálenost do 3 m nebo s naložením na dopravní prostředek komunikací pro pěší s ložem z kameniva nebo živice a s výplní spár z betonových nebo kameninových dlaždic, desek nebo tvarovek | m2 | 78 |  | 0 | CS ÚRS 2017 02 |  |  | základní |  | 0 | 0 | 0 | 0.255 | 19.89 | 4 | K | 2 |  |  |  | ROZPOCET | 0 | 0 | 0 | 0 | 0 | 1 | 0 | 4 | 884400358
| VV |  | stávající okapový chodník z bet.dlaždic | [15 empty] | VV | 2 | 1 | True | 0 | ROZPOCET
| VV |  | 0,6*130,0 |  | 78 | [13 empty] | VV | 2 | 2 | True | 1 | ROZPOCET
133 | K | 113107122 | Odstranění podkladů nebo krytů s přemístěním hmot na skládku na vzdálenost do 3 m nebo s naložením na dopravní prostředek v ploše jednotlivě do 50 m2 z kameniva hrubého drceného, o tl. vrstvy přes 100 do 200 mm | m2 | 2 |  | 0 | CS ÚRS 2017 02 |  |  | základní |  | 0 | 0 | 0 | 0.29 | 0.58 | 4 | K | 2 |  |  |  | ROZPOCET | 0 | 0 | 0 | 0 | 0 | 1 | 0 | 4 | -359742391
| VV |  | stávající okapový chodník z kačírku (u šaten) | [15 empty] | VV | 2 | 1 | True | 0 | ROZPOCET
| VV |  | 0,5*2,0*2 |  | 2 | [13 empty] | VV | 2 | 2 | True | 1 | ROZPOCET
134 | K | 978059641 | Odsekání obkladů stěn včetně otlučení podkladní omítky až na zdivo z obkládaček vnějších, z jakýchkoliv materiálů, plochy přes 1 m2 | m2 | 175 |  | 0 | CS ÚRS 2017 02 |  |  | základní |  | 0 | 0 | 0 | 0.089 | 15.575 | 4 | K | 2 |  |  |  | ROZPOCET | 0 | 0 | 0 | 0 | 0 | 1 | 0 | 4 | 610328127
| VV |  | odsekání kabřince - sokl | [15 empty] | VV | 2 | 1 | True | 0 | ROZPOCET
| VV |  | (0,3+1,35)/2*24,8 |  | 20.46 | [13 empty] | VV | 2 | 2 | True | 0 | ROZPOCET
| VV |  | (0,3+1,4)/2*25,0 |  | 21.25 | [13 empty] | VV | 2 | 2 | True | 0 | ROZPOCET
| VV |  | 0,3*(13,2+4,5) |  | 5.31 | [13 empty] | VV | 2 | 2 | True | 0 | ROZPOCET
| VV |  | 0,2*10,8+0,4*7,4 |  | 5.12 | [13 empty] | VV | 2 | 2 | True | 0 | ROZPOCET
| VV |  | 1,35*(24,0+8,4) |  | 43.74 | [13 empty] | VV | 2 | 2 | True | 0 | ROZPOCET
| VV |  | 3,0*(5,9+3,6)*2-(2,0*0,8+1,8*1,8+0,9*1,8*2) |  | 48.92 | [13 empty] | VV | 2 | 2 | True | 0 | ROZPOCET
| VV |  | 144,8*0,05 |  | 7.24 | [13 empty] | VV | 2 | 2 | True | 0 | ROZPOCET
| VV |  | parapety a ostatní drobné plochy | [15 empty] | VV | 2 | 1 | True | 0 | ROZPOCET
| VV |  | 152,0*0,15+0,16 |  | 22.96 | [13 empty] | VV | 2 | 2 | True | 0 | ROZPOCET
| VV |  | Součet |  | 175 | [13 empty] | VV | 2 | 4 | True | 1 | ROZPOCET
135 | K | 97807000R | Otlučení nesoudržného zdiva - stěny pod terénem | m2 | 23 |  | 0 |  |  |  | základní |  | 0 | 0 | 0 | 0.073 | 1.679 | 4 | K | 2 |  |  |  | ROZPOCET | 0 | 0 | 0 | 0 | 0 | 1 | 0 | 4 | -290700722
| VV |  | stěny pod terénem | [15 empty] | VV | 2 | 1 | True | 0 | ROZPOCET
| VV |  | předpoklad 20% plochy poškozeno | [15 empty] | VV | 2 | 1 | True | 0 | ROZPOCET
| VV |  | F1+F5+F9 | [15 empty] | VV | 2 | 1 | True | 0 | ROZPOCET
| VV |  | (60,0+11,0+44,0)*0,2 |  | 23 | [13 empty] | VV | 2 | 2 | True | 1 | ROZPOCET
136 | K | 978036191 | Otlučení cementových omítek vnějších ploch s vyškrabáním spar zdiva a s očištěním povrchu, v rozsahu do 100 % | m2 | 11.5 |  | 0 | CS ÚRS 2017 02 |  |  | základní |  | 0 | 0 | 0 | 0.05 | 0.575 | 4 | K | 2 |  |  |  | ROZPOCET | 0 | 0 | 0 | 0 | 0 | 1 | 0 | 4 | -617970634
| VV |  | trhlina v omítce - východní pohled | [15 empty] | VV | 2 | 1 | True | 0 | ROZPOCET
| VV |  | odsekání nesoudržných částí | [15 empty] | VV | 2 | 1 | True | 0 | ROZPOCET
| VV |  | 0,15*8,7+0,195 |  | 1.5 | [13 empty] | VV | 2 | 2 | True | 0 | ROZPOCET
| VV |  | zdivo nad soklem - poškozené plochy | [15 empty] | VV | 2 | 1 | True | 0 | ROZPOCET
| VV |  | 10,0 |  | 10 | [13 empty] | VV | 2 | 2 | True | 0 | ROZPOCET
| VV |  | Součet |  | 11.5 | [13 empty] | VV | 2 | 4 | True | 1 | ROZPOCET
137 | K | 968062375 | Vybourání dřevěných rámů oken s křídly, dveřních zárubní, vrat, stěn, ostění nebo obkladů rámů oken s křídly zdvojených, plochy do 2 m2 | m2 | 3.3 |  | 0 | CS ÚRS 2017 02 |  |  | základní |  | 0 | 0 | 0 | 0.038 | 0.1254 | 4 | K | 2 |  |  |  | ROZPOCET | 0 | 0 | 0 | 0 | 0 | 1 | 0 | 4 | -862508302
| VV |  | okna do světlíku | [15 empty] | VV | 2 | 1 | True | 0 | ROZPOCET
| VV |  | 0,9*1,8*2+0,06 |  | 3.3 | [13 empty] | VV | 2 | 2 | True | 1 | ROZPOCET
138 | K | 968062376 | Vybourání dřevěných rámů oken s křídly, dveřních zárubní, vrat, stěn, ostění nebo obkladů rámů oken s křídly zdvojených, plochy do 4 m2 | m2 | 3.3 |  | 0 | CS ÚRS 2017 02 |  |  | základní |  | 0 | 0 | 0 | 0.034 | 0.1122 | 4 | K | 2 |  |  |  | ROZPOCET | 0 | 0 | 0 | 0 | 0 | 1 | 0 | 4 | 1857674687
| VV |  | okno do světlíku | [15 empty] | VV | 2 | 1 | True | 0 | ROZPOCET
| VV |  | 1,8*1,8+0,06 |  | 3.3 | [13 empty] | VV | 2 | 2 | True | 1 | ROZPOCET
139 | K | 968072355 | Vybourání kovových rámů oken s křídly, dveřních zárubní, vrat, stěn, ostění nebo obkladů okenních rámů s křídly zdvojených, plochy do 2 m2 | m2 | 38 |  | 0 | CS ÚRS 2017 02 |  |  | základní |  | 0 | 0 | 0 | 0.061 | 2.318 | 4 | K | 2 |  |  |  | ROZPOCET | 0 | 0 | 0 | 0 | 0 | 1 | 0 | 4 | 1258487770
| VV |  | 2,7*0,6*22+0,4*0,85+0,9*0,6*2+0,94 |  | 38 | [13 empty] | VV | 2 | 2 | True | 1 | ROZPOCET
140 | K | 966074112 | Demontáž prosvětlovacích pásů stěn z ocelových rámů, s výplní polykarbonátovou deskou, plochy otvoru přes 5 do 10 m2 | m2 | 197 |  | 0 | CS ÚRS 2017 02 |  |  | základní |  | 0 | 0 | 0 | 0.02 | 3.94 | 4 | K | 2 |  |  |  | ROZPOCET | 0 | 0 | 0 | 0 | 0 | 1 | 0 | 4 | -371046231
| VV |  | bourání výplní fasády z polykarbonátu a ocelových rámů | [15 empty] | VV | 2 | 1 | True | 0 | ROZPOCET
| VV |  | 2,7*3,3*22+0,98 |  | 197 | [13 empty] | VV | 2 | 2 | True | 1 | ROZPOCET
141 | K | 968072455 | Vybourání kovových rámů oken s křídly, dveřních zárubní, vrat, stěn, ostění nebo obkladů dveřních zárubní, plochy do 2 m2 | m2 | 1.6 |  | 0 | CS ÚRS 2017 02 |  |  | základní |  | 0 | 0 | 0 | 0.076 | 0.1216 | 4 | K | 2 |  |  |  | ROZPOCET | 0 | 0 | 0 | 0 | 0 | 1 | 0 | 4 | 25548372
| VV |  | bourání dveří do světlíku - zárubeň | [15 empty] | VV | 2 | 1 | True | 0 | ROZPOCET
| VV |  | 0,8*2,0 |  | 1.6 | [13 empty] | VV | 2 | 2 | True | 1 | ROZPOCET
142 | K | 767691822 | Vyvěšení nebo zavěšení kovových křídel – ostatní práce s případným uložením a opětovným zavěšením po provedení stavebních změn dveří, plochy do 2 m2 | kus | 1 |  | 0 | CS ÚRS 2017 02 |  |  | základní |  | 0 | 0 | 0 | 0 | 0 | 4 | K | 2 |  |  |  | ROZPOCET | 0 | 0 | 0 | 0 | 0 | 1 | 0 | 4 | 208267934
| VV |  | plechové dveře do světlíku | [15 empty] | VV | 2 | 1 | True | 0 | ROZPOCET
| VV |  | 1 |  | 1 | [13 empty] | VV | 2 | 2 | True | 1 | ROZPOCET
143 | K | 967031742 | Přisekání (špicování) plošné nebo rovných ostění zdiva z cihel pálených plošné, na maltu vápennou nebo vápenocementovou, tl. na maltu cementovou, tl. do 100 mm | m2 | 153 |  | 0 | CS ÚRS 2017 02 |  |  | základní |  | 0 | 0 | 0 | 0.183 | 27.999 | 4 | K | 2 |  |  |  | ROZPOCET | 0 | 0 | 0 | 0 | 0 | 1 | 0 | 4 | 76399792
| VV |  | po vybourání parapetů - P4 | [15 empty] | VV | 2 | 1 | True | 0 | ROZPOCET
| VV |  | 170,0*0,3 |  | 51 | [13 empty] | VV | 2 | 2 | True | 0 | ROZPOCET
| VV |  | Mezisoučet A |  | 51 | [13 empty] | VV | 2 | 3 | True | 0 | ROZPOCET
| VV |  | po vybouraných okenních výplní | [15 empty] | VV | 2 | 1 | True | 0 | ROZPOCET
| VV |  | (2,7+3,3*2)*22*0,3 |  | 61.38 | [13 empty] | VV | 2 | 2 | True | 0 | ROZPOCET
| VV |  | (2,7+0,6*2)*22*0,3+(0,4*2+0,85)*0,3 |  | 26.235 | [13 empty] | VV | 2 | 2 | True | 0 | ROZPOCET
| VV |  | 1,8*5*0,3+0,9*2*0,3 |  | 3.24 | [13 empty] | VV | 2 | 2 | True | 0 | ROZPOCET
| VV |  | (2,0*2+0,8)*0,3 |  | 1.44 | [13 empty] | VV | 2 | 2 | True | 0 | ROZPOCET
| VV |  | 92,0*0,1+0,505 |  | 9.705 | [13 empty] | VV | 2 | 2 | True | 0 | ROZPOCET
| VV |  | Mezisoučet B |  | 102 | [13 empty] | VV | 2 | 3 | True | 0 | ROZPOCET
| VV |  | Součet |  | 153 | [13 empty] | VV | 2 | 4 | True | 1 | ROZPOCET
144 | K | 96208114R | Bourání konstrukcí ze skleněných tvárnic | m2 | 18 |  | 0 |  |  |  | základní |  | 0 | 0 | 0 | 0.082 | 1.476 | 4 | K | 2 |  |  |  | ROZPOCET | 0 | 0 | 0 | 0 | 0 | 1 | 0 | 4 | 910342348
| VV |  | světlík - bourání vrchní části | [15 empty] | VV | 2 | 1 | True | 0 | ROZPOCET
| VV |  | 5,0*1,8*2 |  | 18 | [13 empty] | VV | 2 | 2 | True | 1 | ROZPOCET
145 | K | 962052211 | Bourání zdiva železobetonového, objemu přes 1 m3 | m3 | 2.5 |  | 0 | CS ÚRS 2017 02 |  |  | základní |  | 0 | 0 | 0 | 2.4 | 6 | 4 | K | 2 |  |  |  | ROZPOCET | 0 | 0 | 0 | 0 | 0 | 1 | 0 | 4 | -1778558112
| VV |  | světlík - bourání vrchní části (zdivo,atika) | [15 empty] | VV | 2 | 1 | True | 0 | ROZPOCET
| VV |  | 1,5 |  | 1.5 | [13 empty] | VV | 2 | 2 | True | 0 | ROZPOCET
| VV |  | odbourání části VZT nástavby | [15 empty] | VV | 2 | 1 | True | 0 | ROZPOCET
| VV |  | 0,2*05*1,0 |  | 1 | [13 empty] | VV | 2 | 2 | True | 0 | ROZPOCET
| VV |  | Součet |  | 2.5 | [13 empty] | VV | 2 | 4 | True | 1 | ROZPOCET
146 | K | 971033541 | Vybourání otvorů ve zdivu základovém nebo nadzákladovém z cihel, tvárnic, příčkovek z cihel pálených na maltu vápennou nebo vápenocementovou plochy do 1 m2, tl. do 300 mm | m3 | 0.15 |  | 0 | CS ÚRS 2017 02 |  |  | základní |  | 0 | 0 | 0 | 1.8 | 0.27 | 4 | K | 2 |  |  |  | ROZPOCET | 0 | 0 | 0 | 0 | 0 | 1 | 0 | 4 | -1775330178
| VV |  | světlík - zvětšení dveřního otvoru | [15 empty] | VV | 2 | 1 | True | 0 | ROZPOCET
| VV |  | 0,5*0,3 |  | 0.15 | [13 empty] | VV | 2 | 2 | True | 1 | ROZPOCET
147 | K | 974031664 | Vysekání rýh ve zdivu cihelném na maltu vápennou nebo vápenocementovou pro vtahování nosníků do zdí, před vybouráním otvoru do hl. 150 mm, při v. nosníku do 150 mm | m | 2.1 |  | 0 | CS ÚRS 2017 02 |  |  | základní |  | 0 | 0 | 0 | 0.042 | 0.0882 | 4 | K | 2 |  |  |  | ROZPOCET | 0 | 0 | 0 | 0 | 0 | 1 | 0 | 4 | 1924267391
| VV |  | světlík - zvětšení dveřního otvoru | [15 empty] | VV | 2 | 1 | True | 0 | ROZPOCET
| VV |  | 1,05*2 |  | 2.1 | [13 empty] | VV | 2 | 2 | True | 1 | ROZPOCET
148 | K | 966073122 | Demontáž krytiny střech ocelových konstrukcí z tvarovaných ocelových plechů, výšky budovy přes 6 do 12 m | m2 | 950 |  | 0 | CS ÚRS 2017 02 |  |  | základní |  | 0 | 0 | 0 | 0.009 | 8.55 | 4 | K | 2 |  |  |  | ROZPOCET | 0 | 0 | 0 | 0 | 0 | 1 | 0 | 4 | -767477578
| VV |  | stávající střecha S1 | [15 empty] | VV | 2 | 1 | True | 0 | ROZPOCET
| VV |  | 350,0 |  | 350 | [13 empty] | VV | 2 | 2 | True | 0 | ROZPOCET
| VV |  | stávající střecha S3 | [15 empty] | VV | 2 | 1 | True | 0 | ROZPOCET
| VV |  | 600,0 |  | 600 | [13 empty] | VV | 2 | 2 | True | 0 | ROZPOCET
| VV |  | Součet |  | 950 | [13 empty] | VV | 2 | 4 | True | 1 | ROZPOCET
149 | K | 965042141 | Bourání podkladů pod dlažby nebo litých celistvých podlah a mazanin betonových nebo z litého asfaltu tl. do 100 mm, plochy přes 4 m2 | m3 | 27.04 |  | 0 | CS ÚRS 2017 02 |  |  | základní |  | 0 | 0 | 0 | 2.2 | 59.488 | 4 | K | 2 |  |  |  | ROZPOCET | 0 | 0 | 0 | 0 | 0 | 1 | 0 | 4 | -2064782443
| VV |  | keramzit beton | [15 empty] | VV | 2 | 1 | True | 0 | ROZPOCET
| VV |  | 16,8*0,3 |  | 5.04 | [13 empty] | VV | 2 | 2 | True | 0 | ROZPOCET
| VV |  | Součet |  | 22 | [13 empty] | VV | 2 | 4 | True | 0 | ROZPOCET
150 | K | 965082941 | Odstranění násypu pod podlahami nebo ochranného násypu na střechách tl. přes 200 mm jakékoliv plochy | m3 | 127 |  | 0 | CS ÚRS 2017 02 |  |  | základní |  | 0 | 0 | 0 | 1.4 | 177.8 | 4 | K | 2 |  |  |  | ROZPOCET | 0 | 0 | 0 | 0 | 0 | 1 | 0 | 4 | 745710069
| VV |  | vybourání stávající střechy | [15 empty] | VV | 2 | 1 | True | 0 | ROZPOCET
| VV |  | střecha S2 | [15 empty] | VV | 2 | 1 | True | 0 | ROZPOCET
| VV |  | násyp tl.30 cm | [15 empty] | VV | 2 | 1 | True | 0 | ROZPOCET
| VV |  | 325,0*0,3 |  | 97.5 | [13 empty] | VV | 2 | 2 | True | 0 | ROZPOCET
| VV |  | 97,5*0,3+0,25 |  | 29.5 | [13 empty] | VV | 2 | 2 | True | 0 | ROZPOCET
| VV |  | Součet |  | 127 | [13 empty] | VV | 2 | 4 | True | 1 | ROZPOCET
151 | K | 96504500R | Bourání potěrů cementových nebo pískocementových tl 20 mm pl přes 4 m2 | m2 | 1265 |  | 0 |  |  |  | základní |  | 0 | 0 | 0 | 0.036 | 45.54 | 4 | K | 2 |  |  |  | ROZPOCET | 0 | 0 | 0 | 0 | 0 | 1 | 0 | 4 | -90744450
| VV |  | stávající střecha S3 - potěr pod lignoporem a na lignoporu | [15 empty] | VV | 2 | 1 | True | 0 | ROZPOCET
| VV |  | 526,0*2 |  | 1052 | [13 empty] | VV | 2 | 2 | True | 0 | ROZPOCET
| VV |  | 1062,0*0,2+0,6 |  | 213 | [13 empty] | VV | 2 | 2 | True | 0 | ROZPOCET
| VV |  | Součet |  | 1265 | [13 empty] | VV | 2 | 4 | True | 1 | ROZPOCET
152 | K | 965045113 | Bourání potěrů tl. do 50 mm cementových nebo pískocementových, plochy přes 4 m2 | m2 | 422.5 |  | 0 | CS ÚRS 2017 02 |  |  | základní |  | 0 | 0 | 0 | 0.09 | 38.025 | 4 | K | 2 |  |  |  | ROZPOCET | 0 | 0 | 0 | 0 | 0 | 1 | 0 | 4 | 1847668507
| VV |  | stávající střecha S2 | [15 empty] | VV | 2 | 1 | True | 0 | ROZPOCET
| VV |  | 325,0 |  | 325 | [13 empty] | VV | 2 | 2 | True | 0 | ROZPOCET
| VV |  | 325,0*0,3 |  | 97.5 | [13 empty] | VV | 2 | 2 | True | 0 | ROZPOCET
| VV |  | Součet |  | 422.5 | [13 empty] | VV | 2 | 4 | True | 1 | ROZPOCET
153 | K | 97770010R | Vybourání nových otvorů prům.200 mm do stropní konstrukce pro posunutí větracích střešních hlavic | kus | 5 |  | 0 |  |  |  | základní |  | 0 | 0 | 0 | 0.06 | 0.3 | 4 | K | 2 |  |  |  | ROZPOCET | 0 | 0 | 0 | 0 | 0 | 1 | 0 | 4 | -59138174
| D | 997 | Přesun sutě |  |  |  | 0 | [5 empty] | 0 |  | 0 |  | 0 | 1 | D | 1 |  |  |  | ROZPOCET | [6 empty] | 0
154 | K | 997013113 | Vnitrostaveništní doprava suti a vybouraných hmot vodorovně do 50 m svisle s použitím mechanizace pro budovy a haly výšky přes 9 do 12 m | t | 451.398 |  | 0 | CS ÚRS 2017 02 |  |  | základní |  | 0 | 0 | 0 | 0 | 0 | 4 | K | 2 |  |  |  | ROZPOCET | 0 | 0 | 0 | 0 | 0 | 1 | 0 | 4 | -182512639
155 | K | 997013501 | Odvoz suti a vybouraných hmot na skládku nebo meziskládku se složením, na vzdálenost do 1 km | t | 451.398 |  | 0 | CS ÚRS 2017 02 |  |  | základní |  | 0 | 0 | 0 | 0 | 0 | 4 | K | 2 |  |  |  | ROZPOCET | 0 | 0 | 0 | 0 | 0 | 1 | 0 | 4 | 807392982
156 | K | 997013509 | Odvoz suti a vybouraných hmot na skládku nebo meziskládku se složením, na vzdálenost Příplatek k ceně za každý další i započatý 1 km přes 1 km | t | 7156.272 |  | 0 | CS ÚRS 2017 02 |  |  | základní |  | 0 | 0 | 0 | 0 | 0 | 4 | K | 2 |  |  |  | ROZPOCET | 0 | 0 | 0 | 0 | 0 | 1 | 0 | 4 | -675294486
| VV |  | celkem 17 km | [15 empty] | VV | 2 | 1 | True | 0 | ROZPOCET
| VV |  | 447,267*(17-1) |  | 7156.272 | [13 empty] | VV | 2 | 2 | True | 0 | ROZPOCET
157 | K | 99701380R | Poplatek za uložení stavebního odpadu směsi nebo oddělené frakce betonu, chel, tašek a keram.výrobků na skládce (skládkovné) - kód odpadu 170107 | t | 392.594 |  | 0 |  |  |  | základní |  | 0 | 0 | 0 | 0 | 0 | 4 | K | 2 |  |  |  | ROZPOCET | 0 | 0 | 0 | 0 | 0 | 1 | 0 | 4 | 1198304961
158 | K | 997013831 | Poplatek za uložení stavebního odpadu na skládce (skládkovné) směsného | t | 54.673 |  | 0 |  |  |  | základní |  | 0 | 0 | 0 | 0 | 0 | 4 | K | 2 |  |  |  | ROZPOCET | 0 | 0 | 0 | 0 | 0 | 1 | 0 | 4 | 40898458
| D | 998 | Přesun hmot |  |  |  | 0 | [5 empty] | 0 |  | 0 |  | 0 | 1 | D | 1 |  |  |  | ROZPOCET | [6 empty] | 0
159 | K | 998011002 | Přesun hmot pro budovy občanské výstavby, bydlení, výrobu a služby s nosnou svislou konstrukcí zděnou z cihel, tvárnic nebo kamene vodorovná dopravní vzdálenost do 100 m pro budovy výšky přes 6 do 12 m | t | 389.078 |  | 0 | CS ÚRS 2017 02 |  |  | základní |  | 0 | 0 | 0 | 0 | 0 | 4 | K | 2 |  |  |  | ROZPOCET | 0 | 0 | 0 | 0 | 0 | 1 | 0 | 4 | -1524095301
| D | PSV | Práce a dodávky PSV |  |  |  | 0 | [5 empty] | 0 |  | 72.8782 |  | 40.9454 | 2 | D | 0 |  |  |  | ROZPOCET | [6 empty] | 0
| D | DMT | Demontáže |  |  |  | 0 | [5 empty] | 0 |  | 21.955 |  | 40.9454 | 2 | D | 1 |  |  |  | ROZPOCET | [6 empty] | 0
160 | K | 711131821 | Odstranění izolace proti zemní vlhkosti na ploše svislé S | m2 | 115 |  | 0 | CS ÚRS 2017 02 |  |  | základní |  | 0 | 0 | 0 | 0.0045 | 0.5175 | 4 | K | 2 |  |  |  | ROZPOCET | 0 | 0 | 0 | 0 | 0 | 1 | 0 | 4 | 1985067696
| VV |  | odkopané plochy stěn pod terénem | [15 empty] | VV | 2 | 1 | True | 0 | ROZPOCET
| VV |  | F1 | [15 empty] | VV | 2 | 1 | True | 0 | ROZPOCET
| VV |  | 0,85*22,0 |  | 18.7 | [13 empty] | VV | 2 | 2 | True | 0 | ROZPOCET
| VV |  | 0,8*(3,3+7,4) |  | 8.56 | [13 empty] | VV | 2 | 2 | True | 0 | ROZPOCET
| VV |  | (0,8+1,35)/2*12,0 |  | 12.9 | [13 empty] | VV | 2 | 2 | True | 0 | ROZPOCET
| VV |  | (0,8+1,2)/2*8,0 |  | 8 | [13 empty] | VV | 2 | 2 | True | 0 | ROZPOCET
| VV |  | (0,6+0,8)/2*5,0 |  | 3.5 | [13 empty] | VV | 2 | 2 | True | 0 | ROZPOCET
| VV |  | 51,7*0,15+0,585 |  | 8.34 | [13 empty] | VV | 2 | 2 | True | 0 | ROZPOCET
| VV |  | Mezisoučet F1 |  | 60 | [13 empty] | VV | 2 | 3 | True | 0 | ROZPOCET
| VV |  | F9 | [15 empty] | VV | 2 | 1 | True | 0 | ROZPOCET
| VV |  | 0,8*0,9 |  | 0.72 | [13 empty] | VV | 2 | 2 | True | 0 | ROZPOCET
| VV |  | (0,9+1,2)/2*4,8 |  | 5.04 | [13 empty] | VV | 2 | 2 | True | 0 | ROZPOCET
| VV |  | (0,9+1,1)/2*5,0 |  | 5 | [13 empty] | VV | 2 | 2 | True | 0 | ROZPOCET
| VV |  | (0,8+1,0)/2*5,0 |  | 4.5 | [13 empty] | VV | 2 | 2 | True | 0 | ROZPOCET
| VV |  | (0,7+0,95)/2*5,6 |  | 4.62 | [13 empty] | VV | 2 | 2 | True | 0 | ROZPOCET
| VV |  | 0,8*13,3 |  | 10.64 | [13 empty] | VV | 2 | 2 | True | 0 | ROZPOCET
| VV |  | (0,8+0,95)/2*8,4 |  | 7.35 | [13 empty] | VV | 2 | 2 | True | 0 | ROZPOCET
| VV |  | 37,8*0,15+0,46 |  | 6.13 | [13 empty] | VV | 2 | 2 | True | 0 | ROZPOCET
| VV |  | Mezisoučet F9 |  | 44 | [13 empty] | VV | 2 | 3 | True | 0 | ROZPOCET
| VV |  | F5 | [15 empty] | VV | 2 | 1 | True | 0 | ROZPOCET
| VV |  | 0,8*11,7 |  | 9.36 | [13 empty] | VV | 2 | 2 | True | 0 | ROZPOCET
| VV |  | 9,0*0,15+0,29 |  | 1.64 | [13 empty] | VV | 2 | 2 | True | 0 | ROZPOCET
| VV |  | Mezisoučet F5 |  | 11 | [13 empty] | VV | 2 | 3 | True | 0 | ROZPOCET
| VV |  | Součet |  | 115 | [13 empty] | VV | 2 | 4 | True | 1 | ROZPOCET
161 | K | 76700110R | Demontáž obložení stěn plastovými šablonami v.35 mm včetně podkladního roštu | m2 | 145.5 |  | 0 |  |  |  | základní |  | 0 | 0.15 | 21.825 | 0.02465 | 3.5866 | 4 | K | 2 |  |  |  | ROZPOCET | 0 | 0 | 0 | 0 | 0 | 1 | 0 | 4 | 1203070861
| VV |  | 7,4*24,8-2,7*(0,6+2,05)*8 |  | 126.28 | [13 empty] | VV | 2 | 2 | True | 0 | ROZPOCET
| VV |  | 126,3*0,15+0,275 |  | 19.22 | [13 empty] | VV | 2 | 2 | True | 0 | ROZPOCET
| VV |  | Součet |  | 145.5 | [13 empty] | VV | 2 | 4 | True | 1 | ROZPOCET
162 | K | 76700120R | Demontáž zakládací lišty obložení fasády | m | 25 |  | 0 |  |  |  | základní |  | 0 | 0 | 0 | 0 | 0 | 4 | K | 2 |  |  |  | ROZPOCET | 0 | 0 | 0 | 0 | 0 | 1 | 0 | 4 | -1257908386
163 | K | 76700122R | Demontáž ocelového rámu z východní fasády | kg | 130 |  | 0 |  |  |  | základní |  | 0 | 0.001 | 0.13 | 0 | 0 | 4 | K | 2 |  |  |  | ROZPOCET | 0 | 0 | 0 | 0 | 0 | 1 | 0 | 4 | 1616633735
164 | K | 767691822 | Vyvěšení nebo zavěšení kovových křídel – ostatní práce s případným uložením a opětovným zavěšením po provedení stavebních změn dveří, plochy do 2 m2 | kus | 3 |  | 0 | CS ÚRS 2017 02 |  |  | základní |  | 0 | 0 | 0 | 0 | 0 | 4 | K | 2 |  |  |  | ROZPOCET | 0 | 0 | 0 | 0 | 0 | 1 | 0 | 4 | -1417999716
| VV |  | dveře ve světlíku | [15 empty] | VV | 2 | 1 | True | 0 | ROZPOCET
| VV |  | 1 |  | 1 | [13 empty] | VV | 2 | 2 | True | 0 | ROZPOCET
| VV |  | dvířka elektropilíře | [15 empty] | VV | 2 | 1 | True | 0 | ROZPOCET
| VV |  | 2 |  | 2 | [13 empty] | VV | 2 | 2 | True | 0 | ROZPOCET
| VV |  | Součet |  | 3 | [13 empty] | VV | 2 | 4 | True | 1 | ROZPOCET
165 | K | 767996702 | Demontáž ostatních zámečnických konstrukcí o hmotnosti jednotlivých dílů řezáním přes 50 do 100 kg | kg | 1000 |  | 0 | CS ÚRS 2017 02 |  |  | základní |  | 0 | 0 | 0 | 0.001 | 1 | 4 | K | 2 |  |  |  | ROZPOCET | 0 | 0 | 0 | 0 | 0 | 1 | 0 | 4 | -1246629665
| VV |  | otvor do výměníku - odstranění kovových mříží | [15 empty] | VV | 2 | 1 | True | 0 | ROZPOCET
| VV |  | 200,0 |  | 200 | [13 empty] | VV | 2 | 2 | True | 0 | ROZPOCET
| VV |  | - odstanění ocel.zábradlí | [15 empty] | VV | 2 | 1 | True | 0 | ROZPOCET
| VV |  | 50,0 |  | 50 | [13 empty] | VV | 2 | 2 | True | 0 | ROZPOCET
| VV |  | ostatní neuvedené drobné zámečnické nebo VZT prvky | [15 empty] | VV | 2 | 1 | True | 0 | ROZPOCET
| VV |  | (např. mříže, větrací mřížky, plechy a další...) | [15 empty] | VV | 2 | 1 | True | 0 | ROZPOCET
| VV |  | 200,0 |  | 200 | [13 empty] | VV | 2 | 2 | True | 0 | ROZPOCET
| VV |  | světlík - bourání vrchní části (U140) | [15 empty] | VV | 2 | 1 | True | 0 | ROZPOCET
| VV |  | 550,0 |  | 550 | [13 empty] | VV | 2 | 2 | True | 0 | ROZPOCET
| VV |  | Součet |  | 1000 | [13 empty] | VV | 2 | 4 | True | 1 | ROZPOCET
166 | K | 713130831 | Odstranění tepelné izolace běžných stavebních konstrukcí z rohoží, pásů, dílců, desek, bloků stěn a příček připevněných přibitím nebo nastřelením do 100 mm z vláknitých materiálů, tloušťka izolace | m2 | 145.5 |  | 0 | CS ÚRS 2017 02 |  |  | základní |  | 0 | 0 | 0 | 0.00142 | 0.20661 | 4 | K | 2 |  |  |  | ROZPOCET | 0 | 0 | 0 | 0 | 0 | 1 | 0 | 4 | 1249560589
| VV |  | izolace pod obkladem fasády | [15 empty] | VV | 2 | 1 | True | 0 | ROZPOCET
| VV |  | pol.76700110R | [15 empty] | VV | 2 | 1 | True | 0 | ROZPOCET
| VV |  | 145,5 |  | 145.5 | [13 empty] | VV | 2 | 2 | True | 1 | ROZPOCET
167 | K | 72400110R | Demontáž hromosvodu | kpl | 1 |  | 0 |  |  |  | základní |  | 0 | 0 | 0 | 0.1 | 0.1 | 4 | K | 2 |  |  |  | ROZPOCET | 0 | 0 | 0 | 0 | 0 | 1 | 0 | 4 | 755195636
168 | K | 751398822 | Demontáž ostatních zařízení větrací mřížky stěnové, průřezu přes 0,04 do 0,100 m2 | kus | 10 |  | 0 | CS ÚRS 2017 02 |  |  | základní |  | 0 | 0 | 0 | 0.0001 | 0.001 | 4 | K | 2 |  |  |  | ROZPOCET | 0 | 0 | 0 | 0 | 0 | 1 | 0 | 4 | -1942796076
| VV |  | E-P8 | [15 empty] | VV | 2 | 1 | True | 0 | ROZPOCET
| VV |  | 9 |  | 9 | [13 empty] | VV | 2 | 2 | True | 0 | ROZPOCET
| VV |  | E-P12 | [15 empty] | VV | 2 | 1 | True | 0 | ROZPOCET
| VV |  | 1 |  | 1 | [13 empty] | VV | 2 | 2 | True | 0 | ROZPOCET
| VV |  | Součet |  | 10 | [13 empty] | VV | 2 | 4 | True | 1 | ROZPOCET
169 | K | 751398824 | Demontáž ostatních zařízení větrací mřížky stěnové, průřezu přes 0,150 do 0,200 m2 | kus | 1 |  | 0 | CS ÚRS 2017 02 |  |  | základní |  | 0 | 0 | 0 | 0.00015 | 0.00015 | 4 | K | 2 |  |  |  | ROZPOCET | 0 | 0 | 0 | 0 | 0 | 1 | 0 | 4 | 920787269
| VV |  | E_P9 | [15 empty] | VV | 2 | 1 | True | 0 | ROZPOCET
| VV |  | 1 |  | 1 | [13 empty] | VV | 2 | 2 | True | 1 | ROZPOCET
170 | K | 751398825 | Demontáž ostatních zařízení větrací mřížky stěnové, průřezu přes 0,200 m2 | kus | 2 |  | 0 | CS ÚRS 2017 02 |  |  | základní |  | 0 | 0 | 0 | 0.0002 | 0.0004 | 4 | K | 2 |  |  |  | ROZPOCET | 0 | 0 | 0 | 0 | 0 | 1 | 0 | 4 | 845699184
| VV |  | E-P14 | [15 empty] | VV | 2 | 1 | True | 0 | ROZPOCET
| VV |  | 2 |  | 2 | [13 empty] | VV | 2 | 2 | True | 1 | ROZPOCET
171 | K | 751398854 | Demontáž ostatních zařízení protidešťové žaluzie průřezu přes 0,450 do 0,600 m2 | kus | 6 |  | 0 | CS ÚRS 2017 02 |  |  | základní |  | 0 | 0 | 0 | 0.0025 | 0.015 | 4 | K | 2 |  |  |  | ROZPOCET | 0 | 0 | 0 | 0 | 0 | 1 | 0 | 4 | 157467606
| VV |  | E-P14 | [15 empty] | VV | 2 | 1 | True | 0 | ROZPOCET
| VV |  | 2 |  | 2 | [13 empty] | VV | 2 | 2 | True | 0 | ROZPOCET
| VV |  | E_p18 | [15 empty] | VV | 2 | 1 | True | 0 | ROZPOCET
| VV |  | 4 |  | 4 | [13 empty] | VV | 2 | 2 | True | 0 | ROZPOCET
| VV |  | Součet |  | 6 | [13 empty] | VV | 2 | 4 | True | 1 | ROZPOCET
172 | K | 764002851 | Demontáž klempířských konstrukcí oplechování parapetů do suti | m | 169 |  | 0 | CS ÚRS 2017 02 |  |  | základní |  | 0 | 0 | 0 | 0.00167 | 0.28223 | 4 | K | 2 |  |  |  | ROZPOCET | 0 | 0 | 0 | 0 | 0 | 1 | 0 | 4 | 1015326021
| VV |  | 2,75*(16+12+16) |  | 121 | [13 empty] | VV | 2 | 2 | True | 0 | ROZPOCET
| VV |  | 0,95*(11+22)+4,0 |  | 35.35 | [13 empty] | VV | 2 | 2 | True | 0 | ROZPOCET
| VV |  | 1,85+0,95*2 |  | 3.75 | [13 empty] | VV | 2 | 2 | True | 0 | ROZPOCET
| VV |  | 160,0*0,05+0,9 |  | 8.9 | [13 empty] | VV | 2 | 2 | True | 0 | ROZPOCET
| VV |  | Součet |  | 169 | [13 empty] | VV | 2 | 4 | True | 1 | ROZPOCET
173 | K | 764002841 | Demontáž klempířských konstrukcí oplechování horních ploch zdí a nadezdívek do suti | m | 306 |  | 0 | CS ÚRS 2017 02 |  |  | základní |  | 0 | 0 | 0 | 0.00191 | 0.58446 | 4 | K | 2 |  |  |  | ROZPOCET | 0 | 0 | 0 | 0 | 0 | 1 | 0 | 4 | -1616640922
| VV |  | poznámka E_P5 - pilíř elektro | [15 empty] | VV | 2 | 1 | True | 0 | ROZPOCET
| VV |  | odstranění oplechování zákrytové desky | [15 empty] | VV | 2 | 1 | True | 0 | ROZPOCET
| VV |  | 1,1 |  | 1.1 | [13 empty] | VV | 2 | 2 | True | 0 | ROZPOCET
| VV |  | střešní atiky | [15 empty] | VV | 2 | 1 | True | 0 | ROZPOCET
| VV |  | 255 |  | 255 | [13 empty] | VV | 2 | 2 | True | 0 | ROZPOCET
| VV |  | světlík | [15 empty] | VV | 2 | 1 | True | 0 | ROZPOCET
| VV |  | 22,0 |  | 22 | [13 empty] | VV | 2 | 2 | True | 0 | ROZPOCET
| VV |  | 278,0*0,1+0,1 |  | 27.9 | [13 empty] | VV | 2 | 2 | True | 0 | ROZPOCET
| VV |  | Součet |  | 306 | [13 empty] | VV | 2 | 4 | True | 1 | ROZPOCET
174 | K | 764001821 | Demontáž klempířských konstrukcí krytiny ze svitků nebo tabulí do suti | m2 | 5 |  | 0 | CS ÚRS 2017 02 |  |  | základní |  | 0 | 0 | 0 | 0.00594 | 0.0297 | 4 | K | 2 |  |  |  | ROZPOCET | 0 | 0 | 0 | 0 | 0 | 1 | 0 | 4 | -1576284446
| VV |  | nadstřešní konstruke - bloky (základy) | [15 empty] | VV | 2 | 1 | True | 0 | ROZPOCET
| VV |  | (pod VZT, sirénu apod) | [15 empty] | VV | 2 | 1 | True | 0 | ROZPOCET
| VV |  | 5,0 |  | 5 | [13 empty] | VV | 2 | 2 | True | 1 | ROZPOCET
175 | K | 764001811 | Demontáž klempířských konstrukcí dilatační lišty do suti | m | 7 |  | 0 | CS ÚRS 2017 02 |  |  | základní |  | 0 | 0 | 0 | 0.00067 | 0.00469 | 16 | K | 2 |  |  |  | ROZPOCET | 0 | 0 | 0 | 0 | 0 | 1 | 0 | 16 | -795588363
176 | K | 764003801 | Demontáž klempířských konstrukcí lemování trub, konzol, držáků, ventilačních nástavců a ostatních kusových prvků do suti | kus | 40 |  | 0 | CS ÚRS 2017 02 |  |  | základní |  | 0 | 0 | 0 | 0.00188 | 0.0752 | 16 | K | 2 |  |  |  | ROZPOCET | 0 | 0 | 0 | 0 | 0 | 1 | 0 | 16 | 1785895532
177 | K | 764002821 | Demontáž klempířských konstrukcí střešního výlezu do suti | kus | 1 |  | 0 | CS ÚRS 2017 02 |  |  | základní |  | 0 | 0 | 0 | 0.00906 | 0.00906 | 4 | K | 2 |  |  |  | ROZPOCET | 0 | 0 | 0 | 0 | 0 | 1 | 0 | 4 | 1617809042
178 | K | 771571810 | Demontáž podlah z dlaždic keramických kladených do malty | m2 | 22 |  | 0 | CS ÚRS 2017 02 |  |  | základní |  | 0 | 0 | 0 | 0.08317 | 1.8297 | 4 | K | 2 |  |  |  | ROZPOCET | 0 | 0 | 0 | 0 | 0 | 1 | 0 | 4 | -287094451
| VV |  | podlaha vnitřního světlíku | [15 empty] | VV | 2 | 1 | True | 0 | ROZPOCET
| VV |  | 22,0 |  | 22 | [13 empty] | VV | 2 | 2 | True | 1 | ROZPOCET
179 | K | 713140831 | Odstranění tepelné izolace běžných stavebních konstrukcí z rohoží, pásů, dílců, desek, bloků střech plochých nadstřešních izolací připevněných do 100 mm šrouby z vláknitých materiálů, tloušťky izolace | m2 | 841 |  | 0 | CS ÚRS 2017 02 |  |  | základní |  | 0 | 0 | 0 | 0.0145 | 12.1945 | 4 | K | 2 |  |  |  | ROZPOCET | 0 | 0 | 0 | 0 | 0 | 1 | 0 | 4 | 1662978101
| VV |  | stávající střecha S1 - lignoporové desky | [15 empty] | VV | 2 | 1 | True | 0 | ROZPOCET
| VV |  | 315,0 |  | 315 | [13 empty] | VV | 2 | 2 | True | 0 | ROZPOCET
| VV |  | stávající střecha S3 - lignoporové desky | [15 empty] | VV | 2 | 1 | True | 0 | ROZPOCET
| VV |  | 526,0 |  | 526 | [13 empty] | VV | 2 | 2 | True | 0 | ROZPOCET
| VV |  | Součet |  | 841 | [13 empty] | VV | 2 | 4 | True | 1 | ROZPOCET
180 | K | 712100180R | Demontáž klempířských konstrukcí krytiny povlakové z PVC do suti | m2 | 402 |  | 0 |  |  |  | základní |  | 0 | 0 | 0 | 0.00594 | 2.3879 | 4 | K | 2 |  |  |  | ROZPOCET | 0 | 0 | 0 | 0 | 0 | 1 | 0 | 4 | 623373254
| VV |  | stávající střecha S1 | [15 empty] | VV | 2 | 1 | True | 0 | ROZPOCET
| VV |  | 315,0 |  | 315 | [13 empty] | VV | 2 | 2 | True | 0 | ROZPOCET
| VV |  | vytažení na svislé plochy | [15 empty] | VV | 2 | 1 | True | 0 | ROZPOCET
| VV |  | 50,0 |  | 50 | [13 empty] | VV | 2 | 2 | True | 0 | ROZPOCET
| VV |  | 365,0*0,1+0,5 |  | 37 | [13 empty] | VV | 2 | 2 | True | 0 | ROZPOCET
| VV |  | Součet |  | 402 | [13 empty] | VV | 2 | 4 | True | 1 | ROZPOCET
181 | K | 712300833 | Odstranění ze střech plochých do 10 st. krytiny povlakové třívrstvé | m2 | 1281 |  | 0 | CS ÚRS 2017 02 |  |  | základní |  | 0 | 0 | 0 | 0.014 | 17.934 | 16 | K | 2 |  |  |  | ROZPOCET | 0 | 0 | 0 | 0 | 0 | 1 | 0 | 16 | 2021406423
| VV |  | stávající střecha S3 | [15 empty] | VV | 2 | 1 | True | 0 | ROZPOCET
| VV |  | 526,0 |  | 526 | [13 empty] | VV | 2 | 2 | True | 0 | ROZPOCET
| VV |  | vytažení na svislé plochy | [15 empty] | VV | 2 | 1 | True | 0 | ROZPOCET
| VV |  | 526,0*0,1+0,9 |  | 53.5 | [13 empty] | VV | 2 | 2 | True | 0 | ROZPOCET
| VV |  | stávající střecha S2 | [15 empty] | VV | 2 | 1 | True | 0 | ROZPOCET
| VV |  | 325,0 |  | 325 | [13 empty] | VV | 2 | 2 | True | 0 | ROZPOCET
| VV |  | vytažení na svislé plochy | [15 empty] | VV | 2 | 1 | True | 0 | ROZPOCET
| VV |  | 325,0*0,5 |  | 162.5 | [13 empty] | VV | 2 | 2 | True | 0 | ROZPOCET
| VV |  | 1067,0*0,2+0,6 |  | 214 | [13 empty] | VV | 2 | 2 | True | 0 | ROZPOCET
| VV |  | Součet |  | 1281 | [13 empty] | VV | 2 | 4 | True | 1 | ROZPOCET
182 | K | 712300845 | Odstranění ze střech plochých do 10 st. doplňků ventilační hlavice | kus | 30 |  | 0 | CS ÚRS 2017 02 |  |  | základní |  | 0 | 0 | 0 | 0.0003 | 0.009 | 16 | K | 2 |  |  |  | ROZPOCET | 0 | 0 | 0 | 0 | 0 | 1 | 0 | 16 | -433850646
183 | K | 721210822 | Demontáž kanalizačního příslušenství střešních vtoků DN 100 | kus | 3 |  | 0 | CS ÚRS 2017 02 |  |  | základní |  | 0 | 0 | 0 | 0.01705 | 0.05115 | 16 | K | 2 |  |  |  | ROZPOCET | 0 | 0 | 0 | 0 | 0 | 1 | 0 | 16 | -1808651208
184 | K | 721210823 | Demontáž kanalizačního příslušenství střešních vtoků DN 125 | kus | 4 |  | 0 | CS ÚRS 2017 02 |  |  | základní |  | 0 | 0 | 0 | 0.02011 | 0.08044 | 16 | K | 2 |  |  |  | ROZPOCET | 0 | 0 | 0 | 0 | 0 | 1 | 0 | 16 | 264329557
185 | K | 72121082R | Demontáž kanalizačního příslušenství střešních vtoků DN 240 | kus | 2 |  | 0 |  |  |  | základní |  | 0 | 0 | 0 | 0.02307 | 0.04614 | 16 | K | 2 |  |  |  | ROZPOCET | 0 | 0 | 0 | 0 | 0 | 1 | 0 | 16 | -1980742195
| D | 711 | Izolace proti vodě, vlhkosti a plynům |  |  |  | 0 | [5 empty] | 0 |  | 10.0471 |  | 0 | 2 | D | 1 |  |  |  | ROZPOCET | [6 empty] | 0
186 | K | 711112001 | Provedení izolace proti zemní vlhkosti natěradly a tmely za studena na ploše svislé S nátěrem penetračním | m2 | 156 |  | 0 | CS ÚRS 2017 02 |  |  | základní |  | 0 | 0 | 0 | 0 | 0 | 16 | K | 2 |  |  |  | ROZPOCET | 0 | 0 | 0 | 0 | 0 | 1 | 0 | 16 | -764579888
| VV |  | sokl budovy pod terénem | [15 empty] | VV | 2 | 1 | True | 0 | ROZPOCET
| VV |  | F1+F5+F9 | [15 empty] | VV | 2 | 1 | True | 0 | ROZPOCET
| VV |  | 60,0+11,0+44,0 |  | 115 | [13 empty] | VV | 2 | 2 | True | 0 | ROZPOCET
| VV |  | Mezisoučet A |  | 115 | [13 empty] | VV | 2 | 3 | True | 0 | ROZPOCET
| VV |  | sokl budovy nad terénem | [15 empty] | VV | 2 | 1 | True | 0 | ROZPOCET
| VV |  | F2 | [15 empty] | VV | 2 | 1 | True | 0 | ROZPOCET
| VV |  | (0,35+0,27)/2*21,0 |  | 6.51 | [13 empty] | VV | 2 | 2 | True | 0 | ROZPOCET
| VV |  | 0,3*(3,3+7,4)+0,3*25,0 |  | 10.71 | [13 empty] | VV | 2 | 2 | True | 0 | ROZPOCET
| VV |  | 17,2*0,15+0,2 |  | 2.78 | [13 empty] | VV | 2 | 2 | True | 0 | ROZPOCET
| VV |  | Mezisoučet B |  | 20 | [13 empty] | VV | 2 | 3 | True | 0 | ROZPOCET
| VV |  | F6 | [15 empty] | VV | 2 | 1 | True | 0 | ROZPOCET
| VV |  | 0,3*11,7*1,13+0,034 |  | 4 | [13 empty] | VV | 2 | 2 | True | 0 | ROZPOCET
| VV |  | Mezisoučet D |  | 4 | [13 empty] | VV | 2 | 3 | True | 0 | ROZPOCET
| VV |  | F10 | [15 empty] | VV | 2 | 1 | True | 0 | ROZPOCET
| VV |  | 0,3*(3,7+19,4) |  | 6.93 | [13 empty] | VV | 2 | 2 | True | 0 | ROZPOCET
| VV |  | 0,4*1,7 |  | 0.68 | [13 empty] | VV | 2 | 2 | True | 0 | ROZPOCET
| VV |  | 0,3*13,2 |  | 3.96 | [13 empty] | VV | 2 | 2 | True | 0 | ROZPOCET
| VV |  | (0,25+0,4)/2*8,4 |  | 2.73 | [13 empty] | VV | 2 | 2 | True | 0 | ROZPOCET
| VV |  | 14,3*0,15+0,555 |  | 2.7 | [13 empty] | VV | 2 | 2 | True | 0 | ROZPOCET
| VV |  | Mezisoučet E |  | 17 | [13 empty] | VV | 2 | 3 | True | 0 | ROZPOCET
| VV |  | Součet |  | 156 | [13 empty] | VV | 2 | 4 | True | 1 | ROZPOCET
187 | M | 111631500 | lak asfaltový penetrační (MJ t) bal 9 kg | t | 0.055 |  | 0 | CS ÚRS 2017 02 |  |  | základní |  | 0 | 1 | 0.055 | 0 | 0 | 32 | M | 2 |  |  |  | ROZPOCET | 0 | 0 | 0 | 0 | 0 | 1 | 0 | 16 | -1447531041
| VV |  | pol.711112001 | [15 empty] | VV | 2 | 1 | True | 0 | ROZPOCET
| VV |  | 156,0*0,00035 |  | 0.055 | [13 empty] | VV | 2 | 2 | True | 1 | ROZPOCET
188 | K | 711142559 | Provedení izolace proti zemní vlhkosti pásy přitavením NAIP na ploše svislé S | m2 | 156 |  | 0 | CS ÚRS 2017 02 |  |  | základní |  | 0 | 0.0004 | 0.0624 | 0 | 0 | 16 | K | 2 |  |  |  | ROZPOCET | 0 | 0 | 0 | 0 | 0 | 1 | 0 | 16 | -26082743
| VV |  | sokl budovy pod terénem | [15 empty] | VV | 2 | 1 | True | 0 | ROZPOCET
| VV |  | F1+F5+F9 | [15 empty] | VV | 2 | 1 | True | 0 | ROZPOCET
| VV |  | 60,0+11,0+44,0 |  | 115 | [13 empty] | VV | 2 | 2 | True | 0 | ROZPOCET
| VV |  | sokl budovy nad terénem | [15 empty] | VV | 2 | 1 | True | 0 | ROZPOCET
| VV |  | F2+F6+F10 | [15 empty] | VV | 2 | 1 | True | 0 | ROZPOCET
| VV |  | 20,0+4,0+17,0 |  | 41 | [13 empty] | VV | 2 | 2 | True | 0 | ROZPOCET
| VV |  | Součet |  | 156 | [13 empty] | VV | 2 | 4 | True | 1 | ROZPOCET
189 | M | 628322720 | pás těžký asfaltovaný | m2 | 188 |  | 0 | CS ÚRS 2017 02 |  |  | základní |  | 0 | 0.0044 | 0.8272 | 0 | 0 | 32 | M | 2 |  |  |  | ROZPOCET | 0 | 0 | 0 | 0 | 0 | 1 | 0 | 16 | -1762249408
| VV |  | pol.711142559 | [15 empty] | VV | 2 | 1 | True | 0 | ROZPOCET
| VV |  | 156,0*1,2+0,8 |  | 188 | [13 empty] | VV | 2 | 2 | True | 1 | ROZPOCET
190 | K | 711135811 | Údržba zdiva proti zemní vlhkosti profilovanou folií s integrovanou mřížkou, výška nopu 8 mm, tl. 0,6 mm | m2 | 115 |  | 0 | CS ÚRS 2017 02 |  |  | základní |  | 0 | 0.00098 | 0.1127 | 0 | 0 | 16 | K | 2 |  |  |  | ROZPOCET | 0 | 0 | 0 | 0 | 0 | 1 | 0 | 16 | -152204071
| VV |  | sokl budovy pod terénem | [15 empty] | VV | 2 | 1 | True | 0 | ROZPOCET
| VV |  | F1+F5+F9 | [15 empty] | VV | 2 | 1 | True | 0 | ROZPOCET
| VV |  | 60,0+11,0+44,0 |  | 115 | [13 empty] | VV | 2 | 2 | True | 1 | ROZPOCET
191 | K | 711441559 | Provedení izolace proti povrchové a podpovrchové tlakové vodě pásy přitavením NAIP na ploše vodorovné V | m2 | 1290 |  | 0 | CS ÚRS 2017 02 |  |  | základní |  | 0 | 0.0004 | 0.516 | 0 | 0 | 16 | K | 2 |  |  |  | ROZPOCET | 0 | 0 | 0 | 0 | 0 | 1 | 0 | 16 | -1238892338
| VV |  | parotěsná vrstva - plocha střech+atik | [15 empty] | VV | 2 | 1 | True | 0 | ROZPOCET
| VV |  | podlaha vnitřního světlíku S4 | [15 empty] | VV | 2 | 1 | True | 0 | ROZPOCET
| VV |  | 22,0 |  | 22 | [13 empty] | VV | 2 | 2 | True | 0 | ROZPOCET
| VV |  | 20,0*0,05 |  | 1 | [13 empty] | VV | 2 | 2 | True | 0 | ROZPOCET
| VV |  | střecha S2 | [15 empty] | VV | 2 | 1 | True | 0 | ROZPOCET
| VV |  | 325,0+0,25*76,0 |  | 344 | [13 empty] | VV | 2 | 2 | True | 0 | ROZPOCET
| VV |  | 344,0*0,05+0,8 |  | 18 | [13 empty] | VV | 2 | 2 | True | 0 | ROZPOCET
| VV |  | Mezisoučet |  | 385 | [13 empty] | VV | 2 | 3 | True | 0 | ROZPOCET
| VV |  | střecha S1 | [15 empty] | VV | 2 | 1 | True | 0 | ROZPOCET
| VV |  | 315,0+0,25*78,0 |  | 334.5 | [13 empty] | VV | 2 | 2 | True | 0 | ROZPOCET
| VV |  | 334,5*0,02+0,81 |  | 7.5 | [13 empty] | VV | 2 | 2 | True | 0 | ROZPOCET
| VV |  | Mezisoučet |  | 342 | [13 empty] | VV | 2 | 3 | True | 0 | ROZPOCET
| VV |  | střecha S3 | [15 empty] | VV | 2 | 1 | True | 0 | ROZPOCET
| VV |  | 526,0+0,25*100,0 |  | 551 | [13 empty] | VV | 2 | 2 | True | 0 | ROZPOCET
| VV |  | 551,0*0,02+0,98 |  | 12 | [13 empty] | VV | 2 | 2 | True | 0 | ROZPOCET
| VV |  | Mezisoučet |  | 563 | [13 empty] | VV | 2 | 3 | True | 0 | ROZPOCET
| VV |  | Součet |  | 1290 | [13 empty] | VV | 2 | 4 | True | 1 | ROZPOCET
192 | K | 711442559 | Provedení izolace proti povrchové a podpovrchové tlakové vodě pásy přitavením NAIP na ploše svislé S | m2 | 310 |  | 0 | CS ÚRS 2017 02 |  |  | základní |  | 0 | 0.0004 | 0.124 | 0 | 0 | 16 | K | 2 |  |  |  | ROZPOCET | 0 | 0 | 0 | 0 | 0 | 1 | 0 | 16 | 1938522761
| VV |  | parotěsná vrstva - svislé plochy atik a kcí na střeše | [15 empty] | VV | 2 | 1 | True | 0 | ROZPOCET
| VV |  | podlaha vnitřního světlíku S4 | [15 empty] | VV | 2 | 1 | True | 0 | ROZPOCET
| VV |  | 0,36*(3,6+6,0)*2 |  | 6.912 | [13 empty] | VV | 2 | 2 | True | 0 | ROZPOCET
| VV |  | 6,9*0,05+0,243 |  | 0.588 | [13 empty] | VV | 2 | 2 | True | 0 | ROZPOCET
| VV |  | Mezisoučet |  | 7.5 | [13 empty] | VV | 2 | 3 | True | 0 | ROZPOCET
| VV |  | střecha S2 | [15 empty] | VV | 2 | 1 | True | 0 | ROZPOCET
| VV |  | 0,8*21,0+1,4*55,0 |  | 93.8 | [13 empty] | VV | 2 | 2 | True | 0 | ROZPOCET
| VV |  | 93,8*0,3+0,06 |  | 28.2 | [13 empty] | VV | 2 | 2 | True | 0 | ROZPOCET
| VV |  | Mezisoučet |  | 122 | [13 empty] | VV | 2 | 3 | True | 0 | ROZPOCET
| VV |  | střecha S1 | [15 empty] | VV | 2 | 1 | True | 0 | ROZPOCET
| VV |  | 2,8*25,0+0,6*53,0 |  | 101.8 | [13 empty] | VV | 2 | 2 | True | 0 | ROZPOCET
| VV |  | 101,8*0,05+0,11 |  | 5.2 | [13 empty] | VV | 2 | 2 | True | 0 | ROZPOCET
| VV |  | Mezisoučet |  | 107 | [13 empty] | VV | 2 | 3 | True | 0 | ROZPOCET
| VV |  | střecha S3 | [15 empty] | VV | 2 | 1 | True | 0 | ROZPOCET
| VV |  | 0,7*100,0 |  | 70 | [13 empty] | VV | 2 | 2 | True | 0 | ROZPOCET
| VV |  | 70,0*0,05 |  | 3.5 | [13 empty] | VV | 2 | 2 | True | 0 | ROZPOCET
| VV |  | Mezisoučet |  | 73.5 | [13 empty] | VV | 2 | 3 | True | 0 | ROZPOCET
| VV |  | Součet |  | 310 | [13 empty] | VV | 2 | 4 | True | 1 | ROZPOCET
193 | M | 628560000 | pás asfaltovaný modifikovaný nosná vložka hliníková folie | m2 | 1855.5 |  | 0 | CS ÚRS 2017 02 |  |  | základní |  | 0 | 0.0045 | 8.3498 | 0 | 0 | 32 | M | 2 |  |  |  | ROZPOCET | 0 | 0 | 0 | 0 | 0 | 1 | 0 | 16 | -2044524055
| VV |  | ztratné dle ceníkové přílohy | [15 empty] | VV | 2 | 1 | True | 0 | ROZPOCET
| VV |  | pol711141559 | [15 empty] | VV | 2 | 1 | True | 0 | ROZPOCET
| VV |  | 1290,0*1,15 |  | 1483.5 | [13 empty] | VV | 2 | 2 | True | 0 | ROZPOCET
| VV |  | pol.711442559 | [15 empty] | VV | 2 | 1 | True | 0 | ROZPOCET
| VV |  | 310,0*1,2 |  | 372 | [13 empty] | VV | 2 | 2 | True | 0 | ROZPOCET
| VV |  | Součet |  | 1855.5 | [13 empty] | VV | 2 | 4 | True | 1 | ROZPOCET
194 | K | 998711102 | Přesun hmot pro izolace proti vodě, vlhkosti a plynům stanovený z hmotnosti přesunovaného materiálu vodorovná dopravní vzdálenost do 50 m v objektech výšky přes 6 do 12 m | t | 10.047 |  | 0 | CS ÚRS 2017 02 |  |  | základní |  | 0 | 0 | 0 | 0 | 0 | 16 | K | 2 |  |  |  | ROZPOCET | 0 | 0 | 0 | 0 | 0 | 1 | 0 | 16 | -572135474
| D | 712 | Povlakové krytiny |  |  |  | 0 | [5 empty] | 0 |  | 5.1357 |  | 0 | 2 | D | 1 |  |  |  | ROZPOCET | [6 empty] | 0
195 | K | 712363001 | Provedení povlakové krytiny střech plochých do 10 st. fólií termoplastickou mPVC (měkčené PVC) rozvinutí a natažení fólie v ploše | m2 | 1375 |  | 0 | CS ÚRS 2017 02 |  |  | základní |  | 0 | 0 | 0 | 0 | 0 | 16 | K | 2 |  |  |  | ROZPOCET | 0 | 0 | 0 | 0 | 0 | 1 | 0 | 16 | 70756650
| VV |  | střecha S1 | [15 empty] | VV | 2 | 1 | True | 0 | ROZPOCET
| VV |  | 315,0 |  | 315 | [13 empty] | VV | 2 | 2 | True | 0 | ROZPOCET
| VV |  | 315,0*0,05+0,25 |  | 16 | [13 empty] | VV | 2 | 2 | True | 0 | ROZPOCET
| VV |  | na atice | [15 empty] | VV | 2 | 1 | True | 0 | ROZPOCET
| VV |  | 0,671*53,0 |  | 35.563 | [13 empty] | VV | 2 | 2 | True | 0 | ROZPOCET
| VV |  | 35,6*0,1+0,377 |  | 3.937 | [13 empty] | VV | 2 | 2 | True | 0 | ROZPOCET
| VV |  | Mezisoučet A |  | 370.5 | [13 empty] | VV | 2 | 3 | True | 0 | ROZPOCET
| VV |  | střecha S2 | [15 empty] | VV | 2 | 1 | True | 0 | ROZPOCET
| VV |  | 325,0 |  | 325 | [13 empty] | VV | 2 | 2 | True | 0 | ROZPOCET
| VV |  | 325,0*0,05+0,75 |  | 17 | [13 empty] | VV | 2 | 2 | True | 0 | ROZPOCET
| VV |  | na atice | [15 empty] | VV | 2 | 1 | True | 0 | ROZPOCET
| VV |  | 0,735*(24,0+12,3+18,2) |  | 40.058 | [13 empty] | VV | 2 | 2 | True | 0 | ROZPOCET
| VV |  | 40,0*0,1+0,442 |  | 4.442 | [13 empty] | VV | 2 | 2 | True | 0 | ROZPOCET
| VV |  | Mezisoučet B |  | 386.5 | [13 empty] | VV | 2 | 3 | True | 0 | ROZPOCET
| VV |  | střecha S3 | [15 empty] | VV | 2 | 1 | True | 0 | ROZPOCET
| VV |  | 526,0 |  | 526 | [13 empty] | VV | 2 | 2 | True | 0 | ROZPOCET
| VV |  | 526,0*0,05+0,7 |  | 27 | [13 empty] | VV | 2 | 2 | True | 0 | ROZPOCET
| VV |  | na atice | [15 empty] | VV | 2 | 1 | True | 0 | ROZPOCET
| VV |  | detail D8 | [15 empty] | VV | 2 | 1 | True | 0 | ROZPOCET
| VV |  | (0,5+0,4)*6,6 |  | 5.94 | [13 empty] | VV | 2 | 2 | True | 0 | ROZPOCET
| VV |  | detail D4 | [15 empty] | VV | 2 | 1 | True | 0 | ROZPOCET
| VV |  | 0,575*(12,0*2+18,4+25,3+24,3) |  | 52.9 | [13 empty] | VV | 2 | 2 | True | 0 | ROZPOCET
| VV |  | 58,8*0,1+0,28 |  | 6.16 | [13 empty] | VV | 2 | 2 | True | 0 | ROZPOCET
| VV |  | Mezisoučet C |  | 618 | [13 empty] | VV | 2 | 3 | True | 0 | ROZPOCET
| VV |  | Součet |  | 1375 | [13 empty] | VV | 2 | 4 | True | 1 | ROZPOCET
196 | K | 71236300R | Provedení povlakové krytiny střech samostatným vytažením izolačního povlaku fólií na konstrukce převyšující úroveň střechy | m2 | 254 |  | 0 |  |  |  | základní |  | 0 | 0.0005 | 0.127 | 0 | 0 | 16 | K | 2 |  |  |  | ROZPOCET | 0 | 0 | 0 | 0 | 0 | 1 | 0 | 16 | -1408435361
| VV |  | střecha S1 | [15 empty] | VV | 2 | 1 | True | 0 | ROZPOCET
| VV |  | vytažení na atiku | [15 empty] | VV | 2 | 1 | True | 0 | ROZPOCET
| VV |  | 0,1*24,4+(0,6+0,35)*24,4 |  | 25.62 | [13 empty] | VV | 2 | 2 | True | 0 | ROZPOCET
| VV |  | (0,1+0,6)/2*12,7*2 |  | 8.89 | [13 empty] | VV | 2 | 2 | True | 0 | ROZPOCET
| VV |  | střecha S2 | [15 empty] | VV | 2 | 1 | True | 0 | ROZPOCET
| VV |  | vytažení na světlík a nadstřešní konstrukce | [15 empty] | VV | 2 | 1 | True | 0 | ROZPOCET
| VV |  | 0,38*20,5+0,2*(0,8+1,2)*2 |  | 8.59 | [13 empty] | VV | 2 | 2 | True | 0 | ROZPOCET
| VV |  | 0,7*(0,51+0,7+0,92+1,15)*2 |  | 4.592 | [13 empty] | VV | 2 | 2 | True | 0 | ROZPOCET
| VV |  | 0,7*(0,85+1,15*2)+0,2*1,1*4*12 |  | 12.765 | [13 empty] | VV | 2 | 2 | True | 0 | ROZPOCET
| VV |  | vytažení na atiky | [15 empty] | VV | 2 | 1 | True | 0 | ROZPOCET
| VV |  | 1,2*(24,0+17,0+11,2+12,6+9,8+11,7) |  | 103.56 | [13 empty] | VV | 2 | 2 | True | 0 | ROZPOCET
| VV |  | střecha S3 | [15 empty] | VV | 2 | 1 | True | 0 | ROZPOCET
| VV |  | vytažení na atiky | [15 empty] | VV | 2 | 1 | True | 0 | ROZPOCET
| VV |  | 0,35*(12,5+6,0+11,7+18,1+25,2+24,0) |  | 34.125 | [13 empty] | VV | 2 | 2 | True | 0 | ROZPOCET
| VV |  | detail D5 návaznost na bazén, na šatny | [15 empty] | VV | 2 | 1 | True | 0 | ROZPOCET
| VV |  | 0,4*(14,1+14,5+1,4)*1,05+0,4 |  | 13 | [13 empty] | VV | 2 | 2 | True | 0 | ROZPOCET
| VV |  | 211,142*0,2+0,63 |  | 42.858 | [13 empty] | VV | 2 | 2 | True | 0 | ROZPOCET
| VV |  | Součet |  | 254 | [13 empty] | VV | 2 | 4 | True | 1 | ROZPOCET
197 | M | 283220120 | fólie hydroizolační střešní mPVC, tl. 1,5 mm š 1300 mm šedá vyztužená polyesterovou mřížkou s klasifikací BrooF(t3) | m2 | 1832.524 |  | 0 | CS ÚRS 2017 02 |  |  | základní |  | 0 | 0.0019 | 3.4818 | 0 | 0 | 32 | M | 2 |  |  |  | ROZPOCET | 0 | 0 | 0 | 0 | 0 | 1 | 0 | 16 | 1264695790
| VV |  | pol.712363001 - ztratné 15% | [15 empty] | VV | 2 | 1 | True | 0 | ROZPOCET
| VV |  | 1375,0*1,15+0,35 |  | 1581.6 | [13 empty] | VV | 2 | 2 | True | 0 | ROZPOCET
| VV |  | pol.71236300R - ztratné 20% | [15 empty] | VV | 2 | 1 | True | 0 | ROZPOCET
| VV |  | 243,0*0,2 |  | 48.6 | [13 empty] | VV | 2 | 2 | True | 0 | ROZPOCET
| VV |  | pol.712363008 | [15 empty] | VV | 2 | 1 | True | 0 | ROZPOCET
| VV |  | 1300,0*0,06*1,15 |  | 89.7 | [13 empty] | VV | 2 | 2 | True | 0 | ROZPOCET
| VV |  | pol.712363112 | [15 empty] | VV | 2 | 1 | True | 0 | ROZPOCET
| VV |  | 9771,0*0,1*0,1*1,15+0,257 |  | 112.624 | [13 empty] | VV | 2 | 2 | True | 0 | ROZPOCET
| VV |  | Součet |  | 1832.524 | [13 empty] | VV | 2 | 4 | True | 1 | ROZPOCET
198 | K | 712363003 | Provedení povlakové krytiny střech plochých do 10 st. fólií termoplastickou mPVC (měkčené PVC) vytvoření spoje dvou pásů fólií horkovzdušným navařením | m | 1200 |  | 0 | CS ÚRS 2017 02 |  |  | základní |  | 0 | 0 | 0 | 0 | 0 | 16 | K | 2 |  |  |  | ROZPOCET | 0 | 0 | 0 | 0 | 0 | 1 | 0 | 16 | -550146827
199 | K | 712363008 | Provedení povlakové krytiny střech plochých do 10 st. fólií termoplastickou mPVC (měkčené PVC) pojistné opatření spoje fólií pruhem fólie horkovzdušným navařením | m | 1300 |  | 0 | CS ÚRS 2017 02 |  |  | základní |  | 0 | 0 | 0 | 0 | 0 | 16 | K | 2 |  |  |  | ROZPOCET | 0 | 0 | 0 | 0 | 0 | 1 | 0 | 16 | -692723527
| VV |  | pol.712363003 | [15 empty] | VV | 2 | 1 | True | 0 | ROZPOCET
| VV |  | 1300,0 |  | 1300 | [13 empty] | VV | 2 | 2 | True | 1 | ROZPOCET
200 | K | 712363112 | Provedení povlakové krytiny střech plochých do 10 st. fólií ostatní činnosti při pokládání hydroizolačních fólií (materiál ve specifikaci) vodotěsné překrytí talířové hmoždinky pruhem fólie horkovzdušným navařením | kus | 9771 |  | 0 | CS ÚRS 2017 02 |  |  | základní |  | 0 | 0 | 0 | 0 | 0 | 16 | K | 2 |  |  |  | ROZPOCET | 0 | 0 | 0 | 0 | 0 | 1 | 0 | 16 | 457424903
| VV |  | 3843,0+5928,0 |  | 9771 | [13 empty] | VV | 2 | 2 | True | 1 | ROZPOCET
201 | K | 71236310R | Provedení povlakové krytiny střech do 10° mechanickým ukotvením kotvami galvanicky zinkovanými s plastovými střešními teleskopy přes tepelnou izolaci do betonu - max.tloušťka izolace 470 mm | kus | 3843 |  | 0 |  |  |  | základní |  | 0 | 0 | 0 | 0 | 0 | 16 | K | 2 |  |  |  | ROZPOCET | 0 | 0 | 0 | 0 | 0 | 1 | 0 | 16 | 425905432
| VV |  | průměr 6 ks/m2 | [15 empty] | VV | 2 | 1 | True | 0 | ROZPOCET
| VV |  | pol.712363001mezisoučet B | [15 empty] | VV | 2 | 1 | True | 0 | ROZPOCET
| VV |  | 386,5*6 |  | 2319 | [13 empty] | VV | 2 | 2 | True | 0 | ROZPOCET
| VV |  | pol.71236300R | [15 empty] | VV | 2 | 1 | True | 0 | ROZPOCET
| VV |  | 254,0*6 |  | 1524 | [13 empty] | VV | 2 | 2 | True | 0 | ROZPOCET
| VV |  | Součet |  | 3843 | [13 empty] | VV | 2 | 4 | True | 1 | ROZPOCET
202 | K | 71236320R | Provedení povlakové krytiny střech do 10° mechanickým ukotvením kotvami galvanicky zinkovanými s plastovými střešními teleskopy přes tepelnou izolaci do TR plechu - max.tloušťka izolace 470 mm | kus | 5928 |  | 0 |  |  |  | základní |  | 0 | 0 | 0 | 0 | 0 | 16 | K | 2 |  |  |  | ROZPOCET | 0 | 0 | 0 | 0 | 0 | 1 | 0 | 16 | -466735195
| VV |  | průměr 6 ks/m2 | [15 empty] | VV | 2 | 1 | True | 0 | ROZPOCET
| VV |  | pol.712363001 mezisoučet A+C | [15 empty] | VV | 2 | 1 | True | 0 | ROZPOCET
| VV |  | (370,0+618,0)*6 |  | 5928 | [13 empty] | VV | 2 | 2 | True | 1 | ROZPOCET
203 | M | 5900000R1 | kotvy galvanicky zinkované s plastovými střešními teleskopy+podložky do betonu - dodávka včetně dopravy | kus | 4228 |  | 0 |  |  |  | základní |  | 0 | 0 | 0 | 0 | 0 | 32 | M | 2 |  |  |  | ROZPOCET | 0 | 0 | 0 | 0 | 0 | 1 | 0 | 16 | 565769454
| VV |  | ztratné 10%- pol.71236310R | [15 empty] | VV | 2 | 1 | True | 0 | ROZPOCET
| VV |  | 3843,0*1,1+0,7 |  | 4228 | [13 empty] | VV | 2 | 2 | True | 1 | ROZPOCET
204 | M | 5900000R2 | kotvy galvanicky zinkované s plastovými střešními teleskopy+podložky do trapézového plechu - dodávka včetně dopravy | kus | 6521 |  | 0 |  |  |  | základní |  | 0 | 0 | 0 | 0 | 0 | 32 | M | 2 |  |  |  | ROZPOCET | 0 | 0 | 0 | 0 | 0 | 1 | 0 | 16 | -1799620824
| VV |  | ztratné 10% - pol.71236320R | [15 empty] | VV | 2 | 1 | True | 0 | ROZPOCET
| VV |  | 5928,0*1,1+0,2 |  | 6521 | [13 empty] | VV | 2 | 2 | True | 1 | ROZPOCET
205 | K | 712363201 | Provedení povlakové krytiny střech plochých do 10 st. fólií ostatní činnosti při pokládání hydroizolačních fólií ukončení izolace střechy profily montáž profilu ukončujícího přímého | m | 86 |  | 0 | CS ÚRS 2017 02 |  |  | základní |  | 0 | 0 | 0 | 0 | 0 | 16 | K | 2 |  |  |  | ROZPOCET | 0 | 0 | 0 | 0 | 0 | 1 | 0 | 16 | -1323568246
| VV |  | detail D5,D6,D7 | [15 empty] | VV | 2 | 1 | True | 0 | ROZPOCET
| VV |  | 86,0 |  | 86 | [13 empty] | VV | 2 | 2 | True | 1 | ROZPOCET
206 | M | 71236333R | ukončující profil přímý z poplastovaného plechu včetně dotmelení - dodávka, doprava | m | 95 |  | 0 |  |  |  | základní |  | 0 | 0.0003 | 0.0285 | 0 | 0 | 32 | M | 2 |  |  |  | ROZPOCET | 0 | 0 | 0 | 0 | 0 | 1 | 0 | 16 | 2115726216
207 | K | 7123600R1 | Montáž a dodávka doplňků k povlakové krytině mPVC (prostorové tvarovky, prostupy, kotevní plechy, pomocné materiály, úchytné prvky, separační a ochranné materiály.....) | kpl | 1 |  | 0 |  |  |  | základní |  | 0 | 0 | 0 | 0 | 0 | 16 | K | 2 |  |  |  | ROZPOCET | 0 | 0 | 0 | 0 | 0 | 1 | 0 | 16 | -175236256
208 | K | 71236331R | Povlakové krytiny střech plochých do 10 st. z tvarovaných poplastovaných lišt pro mPVC, délka 2 m okapnice rš 300 mm včetně příponek | kus | 147 |  | 0 |  |  |  | základní |  | 0 | 0.00278 | 0.40866 | 0 | 0 | 16 | K | 2 |  |  |  | ROZPOCET | 0 | 0 | 0 | 0 | 0 | 1 | 0 | 16 | 266348744
| VV |  | prvek E-K8 | [15 empty] | VV | 2 | 1 | True | 0 | ROZPOCET
| VV |  | 294/2 |  | 147 | [13 empty] | VV | 2 | 2 | True | 1 | ROZPOCET
209 | K | 712363312 | Povlakové krytiny střech plochých do 10 st. z tvarovaných poplastovaných lišt pro mPVC, délka 2 m vnitřní koutová lišta rš 100 mm | kus | 52 |  | 0 | CS ÚRS 2017 02 |  |  | základní |  | 0 | 0.00112 | 0.05824 | 0 | 0 | 16 | K | 2 |  |  |  | ROZPOCET | 0 | 0 | 0 | 0 | 0 | 1 | 0 | 16 | -107468901
| VV |  | detail D5,D6,D7,D10 | [15 empty] | VV | 2 | 1 | True | 0 | ROZPOCET
| VV |  | 104/2 |  | 52 | [13 empty] | VV | 2 | 2 | True | 1 | ROZPOCET
210 | K | 712363313 | Povlakové krytiny střech plochých do 10 st. z tvarovaných poplastovaných lišt pro mPVC, délka 2 m vnější koutová lišta rš 100 mm | kus | 186 |  | 0 | CS ÚRS 2017 02 |  |  | základní |  | 0 | 0.00112 | 0.20832 | 0 | 0 | 16 | K | 2 |  |  |  | ROZPOCET | 0 | 0 | 0 | 0 | 0 | 1 | 0 | 16 | 1331973588
| VV |  | detail D2, D3, D4,D7, D8, D9, D10 | [15 empty] | VV | 2 | 1 | True | 0 | ROZPOCET
| VV |  | 294,0/2 |  | 147 | [13 empty] | VV | 2 | 2 | True | 0 | ROZPOCET
| VV |  | (24,0+14,0+40,0)/2 |  | 39 | [13 empty] | VV | 2 | 2 | True | 0 | ROZPOCET
| VV |  | Součet |  | 186 | [13 empty] | VV | 2 | 4 | True | 1 | ROZPOCET
211 | K | 7120000R1 | Vpusť s integrovaným límcem pro PVC krytiny DN 125, opatřená lapačem listí - montáž a dodávka vč.dopravy | kus | 4 |  | 0 |  |  |  | základní |  | 0 | 0 | 0 | 0 | 0 | 16 | K | 2 |  |  |  | ROZPOCET | 0 | 0 | 0 | 0 | 0 | 1 | 0 | 16 | -1465594923
| VV |  | min.tl. tepelné izolace 400 mm | [15 empty] | VV | 2 | 1 | True | 0 | ROZPOCET
| VV |  | 4 |  | 4 | [13 empty] | VV | 2 | 2 | True | 1 | ROZPOCET
212 | K | 7120000R2 | Vpusť s integrovaným límcem pro PVC krytiny DN 110, opatřená lapačem listí - montáž a dodávka vč.dopravy | kus | 3 |  | 0 |  |  |  | základní |  | 0 | 0 | 0 | 0 | 0 | 16 | K | 2 |  |  |  | ROZPOCET | 0 | 0 | 0 | 0 | 0 | 1 | 0 | 16 | -850060973
| VV |  | min.tl. tepelné izolace 300 mm | [15 empty] | VV | 2 | 1 | True | 0 | ROZPOCET
| VV |  | 3 |  | 3 | [13 empty] | VV | 2 | 2 | True | 1 | ROZPOCET
213 | K | 7120000R3 | Vpusť s integrovaným límcem pro PVC krytiny DN 240, opatřená lapačem listí - montáž a dodávka vč.dopravy | kus | 2 |  | 0 |  |  |  | základní |  | 0 | 0 | 0 | 0 | 0 | 16 | K | 2 |  |  |  | ROZPOCET | 0 | 0 | 0 | 0 | 0 | 1 | 0 | 16 | 1530125339
| VV |  | min.tl. tepelné izolace 200 mm | [15 empty] | VV | 2 | 1 | True | 0 | ROZPOCET
| VV |  | 2 |  | 2 | [13 empty] | VV | 2 | 2 | True | 1 | ROZPOCET
214 | K | 712391171 | Provedení povlakové krytiny střech plochých do 10 st. -ostatní práce provedení vrstvy textilní podkladní | m2 | 1375 |  | 0 | CS ÚRS 2017 02 |  |  | základní |  | 0 | 0 | 0 | 0 | 0 | 16 | K | 2 |  |  |  | ROZPOCET | 0 | 0 | 0 | 0 | 0 | 1 | 0 | 16 | -1582066730
| VV |  | dle pol.712363001 | [15 empty] | VV | 2 | 1 | True | 0 | ROZPOCET
| VV |  | 1375,0 |  | 1375 | [13 empty] | VV | 2 | 2 | True | 1 | ROZPOCET
215 | K | 712831101 | Provedení povlakové krytiny střech samostatným vytažením izolačního povlaku pásy na sucho na konstrukce převyšující úroveň střechy, AIP, NAIP nebo tkaninou | m2 | 254 |  | 0 | CS ÚRS 2017 02 |  |  | základní |  | 0 | 0 | 0 | 0 | 0 | 16 | K | 2 |  |  |  | ROZPOCET | 0 | 0 | 0 | 0 | 0 | 1 | 0 | 16 | -1363560012
| VV |  | ochranná geotextilie | [15 empty] | VV | 2 | 1 | True | 0 | ROZPOCET
| VV |  | dle pol.71236300R | [15 empty] | VV | 2 | 1 | True | 0 | ROZPOCET
| VV |  | 254,0 |  | 254 | [13 empty] | VV | 2 | 2 | True | 1 | ROZPOCET
216 | M | 693111490 | geotextilie 500 g/m2 do š 8,8 m | m2 | 1633 |  | 0 | CS ÚRS 2017 02 |  |  | základní |  | 0 | 0.0005 | 0.8165 | 0 | 0 | 32 | M | 2 |  |  |  | ROZPOCET | 0 | 0 | 0 | 0 | 0 | 1 | 0 | 16 | -1597941376
| VV |  | pol.712391171 - ztratné 15% | [15 empty] | VV | 2 | 1 | True | 0 | ROZPOCET
| VV |  | 1375,0*1,15+0,95 |  | 1582.2 | [13 empty] | VV | 2 | 2 | True | 0 | ROZPOCET
| VV |  | pol.712831101- ztratné 20% | [15 empty] | VV | 2 | 1 | True | 0 | ROZPOCET
| VV |  | 254,0*0,2 |  | 50.8 | [13 empty] | VV | 2 | 2 | True | 0 | ROZPOCET
| VV |  | Součet |  | 1633 | [13 empty] | VV | 2 | 4 | True | 1 | ROZPOCET
217 | K | 71227001R | Plastový odvětrávací komínek s integrovaným límcem, v.300 mm nad krytinu, průměr 125 mm - montáž, dodávka, doprava | kus | 23 |  | 0 |  |  |  | základní |  | 0 | 0.00029 | 0.00667 | 0 | 0 | 16 | K | 2 |  |  |  | ROZPOCET | 0 | 0 | 0 | 0 | 0 | 1 | 0 | 16 | 1580354740
218 | K | 998712102 | Přesun hmot pro povlakové krytiny stanovený z hmotnosti přesunovaného materiálu vodorovná dopravní vzdálenost do 50 m v objektech výšky přes 6 do 12 m | t | 5.136 |  | 0 | CS ÚRS 2017 02 |  |  | základní |  | 0 | 0 | 0 | 0 | 0 | 16 | K | 2 |  |  |  | ROZPOCET | 0 | 0 | 0 | 0 | 0 | 1 | 0 | 16 | -1634234905
| D | 713 | Izolace tepelné |  |  |  | 0 | [5 empty] | 0 |  | 16.2101 |  | 0 | 2 | D | 1 |  |  |  | ROZPOCET | [6 empty] | 0
219 | K | 713131141 | Montáž tepelné izolace stěn rohožemi, pásy, deskami, dílci, bloky (izolační materiál ve specifikaci) lepením celoplošně | m2 | 115 |  | 0 | CS ÚRS 2017 02 |  |  | základní |  | 0 | 0.006 | 0.69 | 0 | 0 | 16 | K | 2 |  |  |  | ROZPOCET | 0 | 0 | 0 | 0 | 0 | 1 | 0 | 16 | -836061132
| VV |  | sokl budovy pod terénem | [15 empty] | VV | 2 | 1 | True | 0 | ROZPOCET
| VV |  | F1 - celková tl. izolace 140 mm | [15 empty] | VV | 2 | 1 | True | 0 | ROZPOCET
| VV |  | 60,0 |  | 60 | [13 empty] | VV | 2 | 2 | True | 0 | ROZPOCET
| VV |  | Mezisoučet A |  | 60 | [13 empty] | VV | 2 | 3 | True | 0 | ROZPOCET
| VV |  | F5 - celková tl. izolace 220 mm | [15 empty] | VV | 2 | 1 | True | 0 | ROZPOCET
| VV |  | izolace tl.120 mm lepena + tl.100 mm mechanicky kotvena | [15 empty] | VV | 2 | 1 | True | 0 | ROZPOCET
| VV |  | 11,0 |  | 11 | [13 empty] | VV | 2 | 2 | True | 0 | ROZPOCET
| VV |  | Mezisoučet B |  | 11 | [13 empty] | VV | 2 | 3 | True | 0 | ROZPOCET
| VV |  | F9 - celková tl. izolace 280 mm | [15 empty] | VV | 2 | 1 | True | 0 | ROZPOCET
| VV |  | izolace tl.140 mm lepena + tl.140 mm mechanicky kotvena | [15 empty] | VV | 2 | 1 | True | 0 | ROZPOCET
| VV |  | 44,0 |  | 44 | [13 empty] | VV | 2 | 2 | True | 0 | ROZPOCET
| VV |  | Mezisoučet C |  | 44 | [13 empty] | VV | 2 | 3 | True | 0 | ROZPOCET
| VV |  | Součet |  | 115 | [13 empty] | VV | 2 | 4 | True | 1 | ROZPOCET
| VV |  | Poznámka : | [15 empty] | VV | 2 | 1 | True | 0 | ROZPOCET
| VV |  | lepeno bezrozpouštědlovým asfaltovým lepidlem | [15 empty] | VV | 2 | 1 | True | 0 | ROZPOCET
220 | K | 71313110R | Montáž tepelné izolace stěn rohožemi, pásy, deskami, dílci, bloky (izolační materiál ve specifikaci) mechanickým kotvením vně objektu | m2 | 55 |  | 0 |  |  |  | základní |  | 0 | 0.00012 | 0.0066 | 0 | 0 | 16 | K | 2 |  |  |  | ROZPOCET | 0 | 0 | 0 | 0 | 0 | 1 | 0 | 16 | -1581362403
| VV |  | sokl budovy pod terénem | [15 empty] | VV | 2 | 1 | True | 0 | ROZPOCET
| VV |  | F5 - celková tl. izolace 220 mm | [15 empty] | VV | 2 | 1 | True | 0 | ROZPOCET
| VV |  | izolace tl.120 mm lepena + tl.100 mm mechanicky kotvena | [15 empty] | VV | 2 | 1 | True | 0 | ROZPOCET
| VV |  | 11,0 |  | 11 | [13 empty] | VV | 2 | 2 | True | 0 | ROZPOCET
| VV |  | Mezisoučet A |  | 11 | [13 empty] | VV | 2 | 3 | True | 0 | ROZPOCET
| VV |  | F9 - celková tl. izolace 280 mm | [15 empty] | VV | 2 | 1 | True | 0 | ROZPOCET
| VV |  | izolace tl.140 mm lepena + tl.140 mm mechanicky kotvena | [15 empty] | VV | 2 | 1 | True | 0 | ROZPOCET
| VV |  | 44,0 |  | 44 | [13 empty] | VV | 2 | 2 | True | 0 | ROZPOCET
| VV |  | Mezisoučet B |  | 44 | [13 empty] | VV | 2 | 3 | True | 0 | ROZPOCET
| VV |  | Součet |  | 55 | [13 empty] | VV | 2 | 4 | True | 1 | ROZPOCET
221 | M | 283764240 | deska z polystyrénu XPS, hladký povrch tl 140 mm | m2 | 151 |  | 0 | CS ÚRS 2017 02 |  |  | základní |  | 0 | 0.0041 | 0.6191 | 0 | 0 | 32 | M | 2 |  |  |  | ROZPOCET | 0 | 0 | 0 | 0 | 0 | 1 | 0 | 16 | -112990428
| VV |  | ztratné 2% | [15 empty] | VV | 2 | 1 | True | 0 | ROZPOCET
| VV |  | pol.713131141 mezisoučet A+C | [15 empty] | VV | 2 | 1 | True | 0 | ROZPOCET
| VV |  | (60,0+44,0)*1,02 |  | 106.08 | [13 empty] | VV | 2 | 2 | True | 0 | ROZPOCET
| VV |  | pol.71313110R mezisoučet B | [15 empty] | VV | 2 | 1 | True | 0 | ROZPOCET
| VV |  | 44,0*1,02+0,04 |  | 44.92 | [13 empty] | VV | 2 | 2 | True | 0 | ROZPOCET
| VV |  | Součet |  | 151 | [13 empty] | VV | 2 | 4 | True | 1 | ROZPOCET
222 | M | 283764220 | deska z polystyrénu XPS, hladký povrch tl 100 mm | m2 | 12 |  | 0 | CS ÚRS 2017 02 |  |  | základní |  | 0 | 0.003 | 0.036 | 0 | 0 | 32 | M | 2 |  |  |  | ROZPOCET | 0 | 0 | 0 | 0 | 0 | 1 | 0 | 16 | -1974218082
| VV |  | ztratné 2% | [15 empty] | VV | 2 | 1 | True | 0 | ROZPOCET
| VV |  | pol.71313110R mezisoučet A | [15 empty] | VV | 2 | 1 | True | 0 | ROZPOCET
| VV |  | 11,0*1,02+0,78 |  | 12 | [13 empty] | VV | 2 | 2 | True | 1 | ROZPOCET
223 | M | 283764230 | deska z polystyrénu XPS, hladký povrch tl 120 mm | m2 | 12 |  | 0 | CS ÚRS 2017 02 |  |  | základní |  | 0 | 0.0036 | 0.0432 | 0 | 0 | 32 | M | 2 |  |  |  | ROZPOCET | 0 | 0 | 0 | 0 | 0 | 1 | 0 | 16 | -1519207490
| VV |  | ztratné 2% | [15 empty] | VV | 2 | 1 | True | 0 | ROZPOCET
| VV |  | pol.713131141 mezisoučet B | [15 empty] | VV | 2 | 1 | True | 0 | ROZPOCET
| VV |  | 11,0*1,02+0,78 |  | 12 | [13 empty] | VV | 2 | 2 | True | 1 | ROZPOCET
224 | K | 713121121 | Montáž tepelné izolace podlah rohožemi, pásy, deskami, dílci, bloky (izolační materiál ve specifikaci) kladenými volně dvouvrstvá | m2 | 22 |  | 0 | CS ÚRS 2017 02 |  |  | základní |  | 0 | 0 | 0 | 0 | 0 | 16 | K | 2 |  |  |  | ROZPOCET | 0 | 0 | 0 | 0 | 0 | 1 | 0 | 16 | 167809384
| VV |  | podlaha vnitřního světlíku S4 | [15 empty] | VV | 2 | 1 | True | 0 | ROZPOCET
| VV |  | 22,0 |  | 22 | [13 empty] | VV | 2 | 2 | True | 1 | ROZPOCET
225 | M | 283759930 | deska z pěnového polystyrenu pro trvalé zatížení v tlaku (max. 3000 kg/m2) 1000 x 500 x 200 mm | m2 | 22.5 |  | 0 | CS ÚRS 2017 02 |  |  | základní |  | 0 | 0.006 | 0.135 | 0 | 0 | 32 | M | 2 |  |  |  | ROZPOCET | 0 | 0 | 0 | 0 | 0 | 1 | 0 | 16 | 1732655447
| VV |  | ztratné 2% | [15 empty] | VV | 2 | 1 | True | 0 | ROZPOCET
| VV |  | 1.vrstva k pol.713121121 | [15 empty] | VV | 2 | 1 | True | 0 | ROZPOCET
| VV |  | 22,0*1,02+0,06 |  | 22.5 | [13 empty] | VV | 2 | 2 | True | 1 | ROZPOCET
226 | M | 283759910 | deska z pěnového polystyrenu pro trvalé zatížení v tlaku (max. 3000 kg/m2) 1000 x 500 x 160 mm | m2 | 22.5 |  | 0 | CS ÚRS 2017 02 |  |  | základní |  | 0 | 0.0048 | 0.108 | 0 | 0 | 32 | M | 2 |  |  |  | ROZPOCET | 0 | 0 | 0 | 0 | 0 | 1 | 0 | 16 | -2123257759
| VV |  | ztratné 2% | [15 empty] | VV | 2 | 1 | True | 0 | ROZPOCET
| VV |  | 2.vrstva k pol.713121121 | [15 empty] | VV | 2 | 1 | True | 0 | ROZPOCET
| VV |  | 22,0*1,02+0,06 |  | 22.5 | [13 empty] | VV | 2 | 2 | True | 1 | ROZPOCET
227 | K | 71312100R | Výřezy z minerální vaty do vln trapézového střešního plechu - montáž, dodávka, doprava | m3 | 30.3 |  | 0 |  |  |  | základní |  | 0 | 0.025 | 0.7575 | 0 | 0 | 16 | K | 2 |  |  |  | ROZPOCET | 0 | 0 | 0 | 0 | 0 | 1 | 0 | 16 | 1816136733
| VV |  | včetně ztratného | [15 empty] | VV | 2 | 1 | True | 0 | ROZPOCET
| VV |  | stávající střecha S1 | [15 empty] | VV | 2 | 1 | True | 0 | ROZPOCET
| VV |  | 315,0*0,04*0,9 |  | 11.34 | [13 empty] | VV | 2 | 2 | True | 0 | ROZPOCET
| VV |  | stávající střecha S3 | [15 empty] | VV | 2 | 1 | True | 0 | ROZPOCET
| VV |  | 526,0*0,04*0,9 |  | 18.936 | [13 empty] | VV | 2 | 2 | True | 0 | ROZPOCET
| VV |  | 0,024 |  | 0.024 | [13 empty] | VV | 2 | 2 | True | 0 | ROZPOCET
| VV |  | Součet |  | 30.3 | [13 empty] | VV | 2 | 4 | True | 1 | ROZPOCET
228 | K | 713141151 | Montáž tepelné izolace střech plochých rohožemi, pásy, deskami, dílci, bloky (izolační materiál ve specifikaci) kladenými volně jednovrstvá | m2 | 662 |  | 0 | CS ÚRS 2017 02 |  |  | základní |  | 0 | 0 | 0 | 0 | 0 | 16 | K | 2 |  |  |  | ROZPOCET | 0 | 0 | 0 | 0 | 0 | 1 | 0 | 16 | 1677599571
| VV |  | střecha bazénu S1 - | [15 empty] | VV | 2 | 1 | True | 0 | ROZPOCET
| VV |  | 3 vrstvy tep.izolace v celkové tl.400 mm mechanicky kotvené | [15 empty] | VV | 2 | 1 | True | 0 | ROZPOCET
| VV |  | do TR plechu | [15 empty] | VV | 2 | 1 | True | 0 | ROZPOCET
| VV |  | -položení spodních 2 vrstev | [15 empty] | VV | 2 | 1 | True | 0 | ROZPOCET
| VV |  | minerální desky tl.60 mm (130kg/m3) - 1.vrstva | [15 empty] | VV | 2 | 1 | True | 0 | ROZPOCET
| VV |  | 331,0 |  | 331 | [13 empty] | VV | 2 | 2 | True | 0 | ROZPOCET
| VV |  | Mezisoučet A |  | 331 | [13 empty] | VV | 2 | 3 | True | 0 | ROZPOCET
| VV |  | desky EPS Grey tl.260 mm - 2.vrstva | [15 empty] | VV | 2 | 1 | True | 0 | ROZPOCET
| VV |  | 331,0 |  | 331 | [13 empty] | VV | 2 | 2 | True | 0 | ROZPOCET
| VV |  | Mezisoučet B |  | 331 | [13 empty] | VV | 2 | 3 | True | 0 | ROZPOCET
| VV |  | Součet |  | 662 | [13 empty] | VV | 2 | 4 | True | 1 | ROZPOCET
229 | K | 71314010R | Montáž izolace tepelné střech plochých tl 400 mm mechanickým kotvením | m2 | 331 |  | 0 |  |  |  | základní |  | 0 | 0 | 0 | 0 | 0 | 16 | K | 2 |  |  |  | ROZPOCET | 0 | 0 | 0 | 0 | 0 | 1 | 0 | 16 | 1595246879
| VV |  | kotvení - plastové střešní teleskopy+šrouby s galvanickým zinkováním | [15 empty] | VV | 2 | 1 | True | 0 | ROZPOCET
| VV |  | dle pokynů dodavatele | [15 empty] | VV | 2 | 1 | True | 0 | ROZPOCET
| VV |  | celé souvrství tepelné izolace v tl.400 mm | [15 empty] | VV | 2 | 1 | True | 0 | ROZPOCET
| VV |  | včetně položení 3.vrsty - EPS S tl.80 mm | [15 empty] | VV | 2 | 1 | True | 0 | ROZPOCET
| VV |  | 331,0 |  | 331 | [13 empty] | VV | 2 | 2 | True | 1 | ROZPOCET
230 | M | 283759120 | deska z pěnového polystyrenu pro trvalé zatížení v tlaku (max. 3000 kg/m2) 1000 x 500 x 80 mm | m2 | 338 |  | 0 | CS ÚRS 2017 02 |  |  | základní |  | 0 | 0.0024 | 0.8112 | 0 | 0 | 32 | M | 2 |  |  |  | ROZPOCET | 0 | 0 | 0 | 0 | 0 | 1 | 0 | 16 | -1177509123
| VV |  | ztratné 2% | [15 empty] | VV | 2 | 1 | True | 0 | ROZPOCET
| VV |  | pol.71314010R | [15 empty] | VV | 2 | 1 | True | 0 | ROZPOCET
| VV |  | 331,0*1,02+0,38 |  | 338 | [13 empty] | VV | 2 | 2 | True | 1 | ROZPOCET
231 | M | 283760540 | deska fasádní polystyrénová grafitová (grey), lambda=0,032 W/mK, 1000 x 500 x 260 mm | m2 | 338 |  | 0 | CS ÚRS 2017 02 |  |  | základní |  | 0 | 0.0039 | 1.3182 | 0 | 0 | 32 | M | 2 |  |  |  | ROZPOCET | 0 | 0 | 0 | 0 | 0 | 1 | 0 | 16 | 1575185333
| VV |  | ztratné 2% | [15 empty] | VV | 2 | 1 | True | 0 | ROZPOCET
| VV |  | pol.713141151 mezisoučet B | [15 empty] | VV | 2 | 1 | True | 0 | ROZPOCET
| VV |  | 331,0*1,02+0,38 |  | 338 | [13 empty] | VV | 2 | 2 | True | 1 | ROZPOCET
232 | M | 631514980 | deska izolační minerální plochých střech λ-0.037 tl.60 mm | m2 | 337.94 |  | 0 | CS ÚRS 2017 02 |  |  | základní |  | 0 | 0.008 | 2.7035 | 0 | 0 | 32 | M | 2 |  |  |  | ROZPOCET | 0 | 0 | 0 | 0 | 0 | 1 | 0 | 16 | 1944113695
| VV |  | ztratné 2% | [15 empty] | VV | 2 | 1 | True | 0 | ROZPOCET
| VV |  | pol.713141151 mezisoučet A | [15 empty] | VV | 2 | 1 | True | 0 | ROZPOCET
| VV |  | 331,0*1,02+0,32 |  | 337.94 | [13 empty] | VV | 2 | 2 | True | 1 | ROZPOCET
233 | K | 71314020R | Montáž izolace tepelné střech plochých tl 240-390 mm mechanickým kotvením | m2 | 553 |  | 0 |  |  |  | základní |  | 0 | 0 | 0 | 0 | 0 | 16 | K | 2 |  |  |  | ROZPOCET | 0 | 0 | 0 | 0 | 0 | 1 | 0 | 16 | -1601138479
| VV |  | kotvení - plastové střešní teleskopy+šrouby s galvanickým zinkováním | [15 empty] | VV | 2 | 1 | True | 0 | ROZPOCET
| VV |  | dle pokynů dodavatele | [15 empty] | VV | 2 | 1 | True | 0 | ROZPOCET
| VV |  | střecha S3 | [15 empty] | VV | 2 | 1 | True | 0 | ROZPOCET
| VV |  | celé souvrství tepelné izolace - vrstva tl.240+spádové klíny tl.0-150 mm | [15 empty] | VV | 2 | 1 | True | 0 | ROZPOCET
| VV |  | 553,0 |  | 553 | [13 empty] | VV | 2 | 2 | True | 1 | ROZPOCET
234 | K | 71314030R | Montáž izolace tepelné střech plochých tl 360-470 mm mechanickým kotvením | m2 | 342 |  | 0 |  |  |  | základní |  | 0 | 0 | 0 | 0 | 0 | 16 | K | 2 |  |  |  | ROZPOCET | 0 | 0 | 0 | 0 | 0 | 1 | 0 | 16 | -554781165
| VV |  | kotvení - plastové střešní teleskopy+šrouby s galvanickým zinkováním | [15 empty] | VV | 2 | 1 | True | 0 | ROZPOCET
| VV |  | dle pokynů dodavatele | [15 empty] | VV | 2 | 1 | True | 0 | ROZPOCET
| VV |  | střecha S2 | [15 empty] | VV | 2 | 1 | True | 0 | ROZPOCET
| VV |  | celé souvrství tepelné izolace - vrstva tl.360+spádové klíny tl.0-110 mm | [15 empty] | VV | 2 | 1 | True | 0 | ROZPOCET
| VV |  | 342,0 |  | 342 | [13 empty] | VV | 2 | 2 | True | 1 | ROZPOCET
235 | M | 283759160 | deska z pěnového polystyrenu pro trvalé zatížení v tlaku (max. 3000 kg/m2) 1000 x 500 x 1000 mm | m3 | 148 |  | 0 | CS ÚRS 2017 02 |  |  | základní |  | 0 | 0.025 | 3.7 | 0 | 0 | 32 | M | 2 |  |  |  | ROZPOCET | 0 | 0 | 0 | 0 | 0 | 1 | 0 | 16 | 124213583
| VV |  | střecha S2 | [15 empty] | VV | 2 | 1 | True | 0 | ROZPOCET
| VV |  | celé souvrství tepelné izolace - vrstva tl.360+spádové klíny tl.0-110 mm | [15 empty] | VV | 2 | 1 | True | 0 | ROZPOCET
| VV |  | vrstva tl.360,0 - ztratné 2% | [15 empty] | VV | 2 | 1 | True | 0 | ROZPOCET
| VV |  | 342,0*0,036*1,02 |  | 12.558 | [13 empty] | VV | 2 | 2 | True | 0 | ROZPOCET
| VV |  | střecha S3 | [15 empty] | VV | 2 | 1 | True | 0 | ROZPOCET
| VV |  | celé souvrství tepelné izolace - vrstva tl.240+spádové klíny tl.0-150 mm | [15 empty] | VV | 2 | 1 | True | 0 | ROZPOCET
| VV |  | vrstva tl. 240,0 | [15 empty] | VV | 2 | 1 | True | 0 | ROZPOCET
| VV |  | 553,0*0,24*1,02+0,068 |  | 135.442 | [13 empty] | VV | 2 | 2 | True | 0 | ROZPOCET
| VV |  | Součet |  | 148 | [13 empty] | VV | 2 | 4 | True | 1 | ROZPOCET
236 | K | 713141331 | Montáž tepelné izolace střech plochých spádovými klíny v ploše přilepenými za studena zplna | m2 | 903 |  | 0 | CS ÚRS 2017 02 |  |  | základní |  | 0 | 0.00116 | 1.0475 | 0 | 0 | 16 | K | 2 |  |  |  | ROZPOCET | 0 | 0 | 0 | 0 | 0 | 1 | 0 | 16 | -193534234
| VV |  | střecha S3 | [15 empty] | VV | 2 | 1 | True | 0 | ROZPOCET
| VV |  | celé souvrství tepelné izolace - vrstva tl.240+spádové klíny tl.0-150 mm | [15 empty] | VV | 2 | 1 | True | 0 | ROZPOCET
| VV |  | spádové klíny tl.0-150 mm | [15 empty] | VV | 2 | 1 | True | 0 | ROZPOCET
| VV |  | 526,0 |  | 526 | [13 empty] | VV | 2 | 2 | True | 0 | ROZPOCET
| VV |  | střecha S2 | [15 empty] | VV | 2 | 1 | True | 0 | ROZPOCET
| VV |  | celé souvrství tepelné izolace - vrstva tl.360+spádové klíny tl.0-110 mm | [15 empty] | VV | 2 | 1 | True | 0 | ROZPOCET
| VV |  | spádové klíny tl.0-110 mm | [15 empty] | VV | 2 | 1 | True | 0 | ROZPOCET
| VV |  | 325,0 |  | 325 | [13 empty] | VV | 2 | 2 | True | 0 | ROZPOCET
| VV |  | spádové klíny tl.0-155 mm | [15 empty] | VV | 2 | 1 | True | 0 | ROZPOCET
| VV |  | 2,0 |  | 2 | [13 empty] | VV | 2 | 2 | True | 0 | ROZPOCET
| VV |  | střecha bazénu - spádové klíny | [15 empty] | VV | 2 | 1 | True | 0 | ROZPOCET
| VV |  | na desku cementovláknitou - tl. 0-80 mm | [15 empty] | VV | 2 | 1 | True | 0 | ROZPOCET
| VV |  | 50,0 |  | 50 | [13 empty] | VV | 2 | 2 | True | 0 | ROZPOCET
| VV |  | Součet |  | 903 | [13 empty] | VV | 2 | 4 | True | 1 | ROZPOCET
237 | M | 283761420 | klín izolační z pěnového polystyrenu EPS 150 spádový, 1000x1000 mm | m3 | 62 |  | 0 | CS ÚRS 2017 02 |  |  | základní |  | 0 | 0.025 | 1.55 | 0 | 0 | 32 | M | 2 |  |  |  | ROZPOCET | 0 | 0 | 0 | 0 | 0 | 1 | 0 | 16 | -441050482
| VV |  | střecha S3 | [15 empty] | VV | 2 | 1 | True | 0 | ROZPOCET
| VV |  | celé souvrství tepelné izolace - vrstva tl.240+spádové klíny tl.0-150 mm | [15 empty] | VV | 2 | 1 | True | 0 | ROZPOCET
| VV |  | spádové klíny tl.0-150 mm - ztratné 2% | [15 empty] | VV | 2 | 1 | True | 0 | ROZPOCET
| VV |  | 526,0*(0+0,15)/2*1,02 |  | 40.239 | [13 empty] | VV | 2 | 2 | True | 0 | ROZPOCET
| VV |  | střecha S2 | [15 empty] | VV | 2 | 1 | True | 0 | ROZPOCET
| VV |  | celé souvrství tepelné izolace - vrstva tl.360+spádové klíny tl.0-110 mm | [15 empty] | VV | 2 | 1 | True | 0 | ROZPOCET
| VV |  | spádové klíny tl.0-110 mm | [15 empty] | VV | 2 | 1 | True | 0 | ROZPOCET
| VV |  | 325,0*(0+0,11)/2*1,02 |  | 18.233 | [13 empty] | VV | 2 | 2 | True | 0 | ROZPOCET
| VV |  | spádové klíny tl.0-155 mm | [15 empty] | VV | 2 | 1 | True | 0 | ROZPOCET
| VV |  | 2,0*(0+0,55)/2*1,02 |  | 0.561 | [13 empty] | VV | 2 | 2 | True | 0 | ROZPOCET
| VV |  | střecha bazénu - spádové klíny | [15 empty] | VV | 2 | 1 | True | 0 | ROZPOCET
| VV |  | na desku cementovláknitou - tl. 0-80 mm | [15 empty] | VV | 2 | 1 | True | 0 | ROZPOCET
| VV |  | 50,0*(0+0,08)/2*1,02 |  | 2.04 | [13 empty] | VV | 2 | 2 | True | 0 | ROZPOCET
| VV |  | 0,927 |  | 0.927 | [13 empty] | VV | 2 | 2 | True | 0 | ROZPOCET
| VV |  | Součet |  | 62 | [13 empty] | VV | 2 | 4 | True | 1 | ROZPOCET
238 | K | 713141161 | Montáž izolace tepelné střech plochých tl do 130 mm šrouby | m2 | 50 |  | 0 | CS ÚRS 2017 02 |  |  | základní |  | 0 | 0.0001 | 0.005 | 0 | 0 | 16 | K | 2 |  |  |  | ROZPOCET | 0 | 0 | 0 | 0 | 0 | 1 | 0 | 16 | 1204541409
| VV |  | střecha bazénu - spádové klíny | [15 empty] | VV | 2 | 1 | True | 0 | ROZPOCET
| VV |  | lepené na desku cementovláknitou - tl. 0-80 mm | [15 empty] | VV | 2 | 1 | True | 0 | ROZPOCET
| VV |  | 50,0 |  | 50 | [13 empty] | VV | 2 | 2 | True | 1 | ROZPOCET
239 | K | 713141131 | Montáž tepelné izolace střech plochých rohožemi, pásy, deskami, dílci, bloky (izolační materiál ve specifikaci) přilepenými za studena zplna, jednovrstvá | m2 | 177.5 |  | 0 | CS ÚRS 2017 02 |  |  | základní |  | 0 | 0.00116 | 0.2059 | 0 | 0 | 16 | K | 2 |  |  |  | ROZPOCET | 0 | 0 | 0 | 0 | 0 | 1 | 0 | 16 | 811812613
| VV |  | vodorovné plochy atik a střešních nástaveb | [15 empty] | VV | 2 | 1 | True | 0 | ROZPOCET
| VV |  | atika bazénu - detail D2 - XPS tl.100-125 mm | [15 empty] | VV | 2 | 1 | True | 0 | ROZPOCET
| VV |  | 0,675*54,0 |  | 36.45 | [13 empty] | VV | 2 | 2 | True | 0 | ROZPOCET
| VV |  | návaznoat atiky bazénu a šaten - detail D7 | [15 empty] | VV | 2 | 1 | True | 0 | ROZPOCET
| VV |  | XPS tl.150 | [15 empty] | VV | 2 | 1 | True | 0 | ROZPOCET
| VV |  | 0,18*24,0*1,05 |  | 4.536 | [13 empty] | VV | 2 | 2 | True | 0 | ROZPOCET
| VV |  | XPS tl.160 | [15 empty] | VV | 2 | 1 | True | 0 | ROZPOCET
| VV |  | 0,5*24,0*1,05 |  | 12.6 | [13 empty] | VV | 2 | 2 | True | 0 | ROZPOCET
| VV |  | Xps tl.260 | [15 empty] | VV | 2 | 1 | True | 0 | ROZPOCET
| VV |  | 0,22*24,0*1,05 |  | 5.544 | [13 empty] | VV | 2 | 2 | True | 0 | ROZPOCET
| VV |  | atika šaten - detail D3 - XPS t.100-125 mm | [15 empty] | VV | 2 | 1 | True | 0 | ROZPOCET
| VV |  | 0,735*61,0*1,05 |  | 47.077 | [13 empty] | VV | 2 | 2 | True | 0 | ROZPOCET
| VV |  | atika tělocvičny - detail D4 - XPS tl.100-125 mm | [15 empty] | VV | 2 | 1 | True | 0 | ROZPOCET
| VV |  | 0,575*93,0*1,05 |  | 56.149 | [13 empty] | VV | 2 | 2 | True | 0 | ROZPOCET
| VV |  | detail D8 - XPS tl.100-125 mm | [15 empty] | VV | 2 | 1 | True | 0 | ROZPOCET
| VV |  | (0,48+0,39)*7,0*1,05 |  | 6.395 | [13 empty] | VV | 2 | 2 | True | 0 | ROZPOCET
| VV |  | detail D9 - XPS tl.100-125 mm | [15 empty] | VV | 2 | 1 | True | 0 | ROZPOCET
| VV |  | 0,7*0,51*1,05 |  | 0.375 | [13 empty] | VV | 2 | 2 | True | 0 | ROZPOCET
| VV |  | 0,92*1,15*1,02 |  | 1.079 | [13 empty] | VV | 2 | 2 | True | 0 | ROZPOCET
| VV |  | 0,85*1,15*1,09 |  | 1.065 | [13 empty] | VV | 2 | 2 | True | 0 | ROZPOCET
| VV |  | detail D5 - XPS tl.80 mm | [15 empty] | VV | 2 | 1 | True | 0 | ROZPOCET
| VV |  | 0,23*16,0*1,05+0,866 |  | 4.73 | [13 empty] | VV | 2 | 2 | True | 0 | ROZPOCET
| VV |  | detail D10 - XPS tl.100 mm | [15 empty] | VV | 2 | 1 | True | 0 | ROZPOCET
| VV |  | 0,35*4,0*1,05+0,03 |  | 1.5 | [13 empty] | VV | 2 | 2 | True | 0 | ROZPOCET
| VV |  | Součet |  | 177.5 | [13 empty] | VV | 2 | 4 | True | 1 | ROZPOCET
240 | K | 713131141 | Montáž tepelné izolace stěn rohožemi, pásy, deskami, dílci, bloky (izolační materiál ve specifikaci) lepením celoplošně | m2 | 163 |  | 0 | CS ÚRS 2017 02 |  |  | základní |  | 0 | 0.006 | 0.978 | 0 | 0 | 16 | K | 2 |  |  |  | ROZPOCET | 0 | 0 | 0 | 0 | 0 | 1 | 0 | 16 | -234149723
| VV |  | atika bazénu - detail D2 - EPS tl.100 mm | [15 empty] | VV | 2 | 1 | True | 0 | ROZPOCET
| VV |  | 0,22/2*13,4*2*1,05 |  | 3.095 | [13 empty] | VV | 2 | 2 | True | 0 | ROZPOCET
| VV |  | atika šaten - detail D3 - EPS t.220 mm | [15 empty] | VV | 2 | 1 | True | 0 | ROZPOCET
| VV |  | 1,0*53,0*1,05 |  | 55.65 | [13 empty] | VV | 2 | 2 | True | 0 | ROZPOCET
| VV |  | atika šaten - EPS t.140 mm | [15 empty] | VV | 2 | 1 | True | 0 | ROZPOCET
| VV |  | 1,0*30,5*1,05 |  | 32.025 | [13 empty] | VV | 2 | 2 | True | 0 | ROZPOCET
| VV |  | atika tělocvičny - detail D4 - EPS tl.140 mm | [15 empty] | VV | 2 | 1 | True | 0 | ROZPOCET
| VV |  | 0,3*97,4*1,05 |  | 30.681 | [13 empty] | VV | 2 | 2 | True | 0 | ROZPOCET
| VV |  | detail D8 - EPS tl.100-125 mm | [15 empty] | VV | 2 | 1 | True | 0 | ROZPOCET
| VV |  | (0,48+0,39)*7,0*1,05 |  | 6.395 | [13 empty] | VV | 2 | 2 | True | 0 | ROZPOCET
| VV |  | detail D9 - EPS tl.220mm | [15 empty] | VV | 2 | 1 | True | 0 | ROZPOCET
| VV |  | 0,7*(2,5+4,5+2,0)*1,05 |  | 6.615 | [13 empty] | VV | 2 | 2 | True | 0 | ROZPOCET
| VV |  | detail D10 - EPS tl.220 mm | [15 empty] | VV | 2 | 1 | True | 0 | ROZPOCET
| VV |  | 4,0*0,3 |  | 1.2 | [13 empty] | VV | 2 | 2 | True | 0 | ROZPOCET
| VV |  | Mezisoučet A |  | 135.661 | [13 empty] | VV | 2 | 3 | True | 0 | ROZPOCET
| VV |  | detail D5 - XPS tl.80 mm | [15 empty] | VV | 2 | 1 | True | 0 | ROZPOCET
| VV |  | 0,35*16,0*1,05 |  | 5.88 | [13 empty] | VV | 2 | 2 | True | 0 | ROZPOCET
| VV |  | detail D6 - XPS tl.220 mm | [15 empty] | VV | 2 | 1 | True | 0 | ROZPOCET
| VV |  | 0,37*22+0,37*14+0,37*16,0 |  | 19.24 | [13 empty] | VV | 2 | 2 | True | 0 | ROZPOCET
| VV |  | 13,3*0,1+0,889 |  | 2.219 | [13 empty] | VV | 2 | 2 | True | 0 | ROZPOCET
| VV |  | Mezisoučet B |  | 27.339 | [13 empty] | VV | 2 | 3 | True | 0 | ROZPOCET
| VV |  | Součet |  | 163 | [13 empty] | VV | 2 | 4 | True | 1 | ROZPOCET
241 | M | 283763850 | deska z polystyrénu XPS, hrana rovná, polo či pero drážka a hladký povrch 1250 x 600 mm | m3 | 29.2 |  | 0 | CS ÚRS 2017 02 |  |  | základní |  | 0 | 0.03 | 0.876 | 0 | 0 | 32 | M | 2 |  |  |  | ROZPOCET | 0 | 0 | 0 | 0 | 0 | 1 | 0 | 16 | -1535763237
| VV |  | pol.713131141 | [15 empty] | VV | 2 | 1 | True | 0 | ROZPOCET
| VV |  | vodorovné plochy atik a střešních nástaveb | [15 empty] | VV | 2 | 1 | True | 0 | ROZPOCET
| VV |  | atika bazénu - detail D2 - XPS tl.100-125 mm | [15 empty] | VV | 2 | 1 | True | 0 | ROZPOCET
| VV |  | 0,675*54,0*(0,1+0,12)/2*1,1 |  | 4.41 | [13 empty] | VV | 2 | 2 | True | 0 | ROZPOCET
| VV |  | návaznoat atiky bazénu a šaten - detail D7 | [15 empty] | VV | 2 | 1 | True | 0 | ROZPOCET
| VV |  | XPS tl.150 | [15 empty] | VV | 2 | 1 | True | 0 | ROZPOCET
| VV |  | 4,536*0,15*1,1 |  | 0.748 | [13 empty] | VV | 2 | 2 | True | 0 | ROZPOCET
| VV |  | XPS tl.160 | [15 empty] | VV | 2 | 1 | True | 0 | ROZPOCET
| VV |  | 12,6*0,16*1,1 |  | 2.218 | [13 empty] | VV | 2 | 2 | True | 0 | ROZPOCET
| VV |  | Xps tl.260 | [15 empty] | VV | 2 | 1 | True | 0 | ROZPOCET
| VV |  | 5,544*0,26*1,1 |  | 1.586 | [13 empty] | VV | 2 | 2 | True | 0 | ROZPOCET
| VV |  | atika šaten - detail D3 - XPS t.100-125 mm | [15 empty] | VV | 2 | 1 | True | 0 | ROZPOCET
| VV |  | 47,1*(0,1+0,125)/2*1,1 |  | 5.829 | [13 empty] | VV | 2 | 2 | True | 0 | ROZPOCET
| VV |  | atika tělocvičny - detail D4 - XPS tl.100-125 mm | [15 empty] | VV | 2 | 1 | True | 0 | ROZPOCET
| VV |  | 56,149*(0,1+0,125)/2*1,1 |  | 6.948 | [13 empty] | VV | 2 | 2 | True | 0 | ROZPOCET
| VV |  | detail D8 - XPS tl.100-125 mm | [15 empty] | VV | 2 | 1 | True | 0 | ROZPOCET
| VV |  | 6,4*(0,1+0,125)/2*1,1 |  | 0.792 | [13 empty] | VV | 2 | 2 | True | 0 | ROZPOCET
| VV |  | detail D9 - XPS tl.100-125 mm | [15 empty] | VV | 2 | 1 | True | 0 | ROZPOCET
| VV |  | 2,519*(0,1+0,125)/2*1,1 |  | 0.312 | [13 empty] | VV | 2 | 2 | True | 0 | ROZPOCET
| VV |  | detail D5 - XPS tl.80 mm | [15 empty] | VV | 2 | 1 | True | 0 | ROZPOCET
| VV |  | 4,73*0,08*1,1 |  | 0.416 | [13 empty] | VV | 2 | 2 | True | 0 | ROZPOCET
| VV |  | detail D10 - XPS tl.100 mm | [15 empty] | VV | 2 | 1 | True | 0 | ROZPOCET
| VV |  | 1,5*0,1*1,1+0,008 |  | 0.173 | [13 empty] | VV | 2 | 2 | True | 0 | ROZPOCET
| VV |  | z pol.713131141 | [15 empty] | VV | 2 | 1 | True | 0 | ROZPOCET
| VV |  | svislé plochy atik a střešních nástaveb | [15 empty] | VV | 2 | 1 | True | 0 | ROZPOCET
| VV |  | detail D5 - XPS tl.80 mm | [15 empty] | VV | 2 | 1 | True | 0 | ROZPOCET
| VV |  | 5,88*0,08*1,15 |  | 0.541 | [13 empty] | VV | 2 | 2 | True | 0 | ROZPOCET
| VV |  | detail D6 - XPS tl.220 mm | [15 empty] | VV | 2 | 1 | True | 0 | ROZPOCET
| VV |  | 20,659*0,22*1,15 |  | 5.227 | [13 empty] | VV | 2 | 2 | True | 0 | ROZPOCET
| VV |  | Součet |  | 29.2 | [13 empty] | VV | 2 | 4 | True | 1 | ROZPOCET
242 | M | 283759160 | deska z pěnového polystyrenu pro trvalé zatížení v tlaku (max. 3000 kg/m2) 1000 x 500 x 1000 mm | m3 | 24.774 |  | 0 | CS ÚRS 2017 02 |  |  | základní |  | 0 | 0.025 | 0.61935 | 0 | 0 | 32 | M | 2 |  |  |  | ROZPOCET | 0 | 0 | 0 | 0 | 0 | 1 | 0 | 16 | -601422094
| VV |  | z pol.713131141 | [15 empty] | VV | 2 | 1 | True | 0 | ROZPOCET
| VV |  | svislé plochy atik a střešních nástaveb | [15 empty] | VV | 2 | 1 | True | 0 | ROZPOCET
| VV |  | atika bazénu - detail D2 - EPS tl.100 mm | [15 empty] | VV | 2 | 1 | True | 0 | ROZPOCET
| VV |  | 3,1*0,1*1,1 |  | 0.341 | [13 empty] | VV | 2 | 2 | True | 0 | ROZPOCET
| VV |  | atika šaten - detail D3 - EPS t.220 mm | [15 empty] | VV | 2 | 1 | True | 0 | ROZPOCET
| VV |  | 55,65*0,22*1,1 |  | 13.467 | [13 empty] | VV | 2 | 2 | True | 0 | ROZPOCET
| VV |  | atika šaten - EPS t.140 mm | [15 empty] | VV | 2 | 1 | True | 0 | ROZPOCET
| VV |  | 32,025*0,14*1,1 |  | 4.932 | [13 empty] | VV | 2 | 2 | True | 0 | ROZPOCET
| VV |  | atika tělocvičny - detail D4 - EPS tl.140 mm | [15 empty] | VV | 2 | 1 | True | 0 | ROZPOCET
| VV |  | 30,681*0,14*1,1 |  | 4.725 | [13 empty] | VV | 2 | 2 | True | 0 | ROZPOCET
| VV |  | detail D9 - EPS tl.220mm | [15 empty] | VV | 2 | 1 | True | 0 | ROZPOCET
| VV |  | 6,615*0,14*1,1 |  | 1.019 | [13 empty] | VV | 2 | 2 | True | 0 | ROZPOCET
| VV |  | detail D10 - EPS tl.220 mm | [15 empty] | VV | 2 | 1 | True | 0 | ROZPOCET
| VV |  | 1,2*0,22*1,1 |  | 0.29 | [13 empty] | VV | 2 | 2 | True | 0 | ROZPOCET
| VV |  | Součet |  | 24.774 | [13 empty] | VV | 2 | 4 | True | 1 | ROZPOCET
243 | K | 998713102 | Přesun hmot pro izolace tepelné stanovený z hmotnosti přesunovaného materiálu vodorovná dopravní vzdálenost do 50 m v objektech výšky přes 6 m do 12 m | t | 16.21 |  | 0 | CS ÚRS 2017 02 |  |  | základní |  | 0 | 0 | 0 | 0 | 0 | 16 | K | 2 |  |  |  | ROZPOCET | 0 | 0 | 0 | 0 | 0 | 1 | 0 | 16 | 1432377992
| D | 721 | Zdravotechnika - vnitřní kanalizace |  |  |  | 0 | [5 empty] | 0 |  | 2.3872 |  | 0 | 2 | D | 1 |  |  |  | ROZPOCET | [6 empty] | 0
244 | K | 72100010R | Úprava vnitřní kanalizace a její napojení na posunuté větrací střešní hlavice | kus | 5 |  | 0 |  |  |  | základní |  | 0 | 0 | 0 | 0 | 0 | 16 | K | 2 |  |  |  | ROZPOCET | 0 | 0 | 0 | 0 | 0 | 1 | 0 | 16 | -261938753
| VV |  | poznámka 1 | [15 empty] | VV | 2 | 1 | True | 0 | ROZPOCET
| VV |  | 5 |  | 5 | [13 empty] | VV | 2 | 2 | True | 1 | ROZPOCET
245 | K | 72100020R | Připojovací kanalizační potrubí z PVC DN 125 mm k nové střešní vpustí - montáž, dodávka, doprava včetně tepelné izolace potrubí z PE tl.10 mm | m | 10.8 |  | 0 |  |  |  | základní |  | 0 | 0.2 | 2.16 | 0 | 0 | 16 | K | 2 |  |  |  | ROZPOCET | 0 | 0 | 0 | 0 | 0 | 1 | 0 | 16 | 1910678642
| VV |  | poznámka 2 | [15 empty] | VV | 2 | 1 | True | 0 | ROZPOCET
| VV |  | 7,0 |  | 7 | [13 empty] | VV | 2 | 2 | True | 0 | ROZPOCET
| VV |  | poznámka 3 | [15 empty] | VV | 2 | 1 | True | 0 | ROZPOCET
| VV |  | 3,8 |  | 3.8 | [13 empty] | VV | 2 | 2 | True | 0 | ROZPOCET
| VV |  | Součet |  | 10.8 | [13 empty] | VV | 2 | 4 | True | 1 | ROZPOCET
246 | K | 899911111 | Osazení ocelových součástí závěsných a úložných pro potrubí na konstrukcích apod. hmotnosti jednotlivě do 5 kg | kg | 40 |  | 0 | CS ÚRS 2017 02 |  |  | základní |  | 0 | 0.00468 | 0.1872 | 0 | 0 | 16 | K | 2 |  |  |  | ROZPOCET | 0 | 0 | 0 | 0 | 0 | 1 | 0 | 16 | 328754902
| VV |  | poznámka 2 | [15 empty] | VV | 2 | 1 | True | 0 | ROZPOCET
| VV |  | 20,0 |  | 20 | [13 empty] | VV | 2 | 2 | True | 0 | ROZPOCET
| VV |  | poznámka 3 | [15 empty] | VV | 2 | 1 | True | 0 | ROZPOCET
| VV |  | 20,0 |  | 20 | [13 empty] | VV | 2 | 2 | True | 0 | ROZPOCET
| VV |  | Součet |  | 40 | [13 empty] | VV | 2 | 4 | True | 1 | ROZPOCET
247 | M | 89991100R | ocelová konstrukce pro doplnění a zavěšení - dodávka, doprava včetně povrchové úpravy (nátěr pro tř.1, životnost 15 let | kg | 40 |  | 0 |  |  |  | základní |  | 0 | 0.001 | 0.04 | 0 | 0 | 32 | M | 2 |  |  |  | ROZPOCET | 0 | 0 | 0 | 0 | 0 | 1 | 0 | 16 | 1505594382
| VV |  | pol.899911111 | [15 empty] | VV | 2 | 1 | True | 0 | ROZPOCET
| VV |  | 40,0 |  | 40 | [13 empty] | VV | 2 | 2 | True | 1 | ROZPOCET
248 | K | 998721102 | Přesun hmot pro vnitřní kanalizace stanovený z hmotnosti přesunovaného materiálu vodorovná dopravní vzdálenost do 50 m v objektech výšky přes 6 do 12 m | t | 2.387 |  | 0 | CS ÚRS 2017 02 |  |  | základní |  | 0 | 0 | 0 | 0 | 0 | 16 | K | 2 |  |  |  | ROZPOCET | 0 | 0 | 0 | 0 | 0 | 1 | 0 | 16 | 157930464
| D | 751 | Vzduchotechnika |  |  |  | 0 | [5 empty] | 0 |  | 0.0654 |  | 0 | 2 | D | 1 |  |  |  | ROZPOCET | [6 empty] | 0
249 | K | 751398022 | Montáž ostatních zařízení větrací mřížky stěnové, průřezu přes 0,04 do 0,100 m2 | kus | 10 |  | 0 | CS ÚRS 2017 02 |  |  | základní |  | 0 | 0 | 0 | 0 | 0 | 4 | K | 2 |  |  |  | ROZPOCET | 0 | 0 | 0 | 0 | 0 | 1 | 0 | 4 | -639586246
| VV |  | E-P8 | [15 empty] | VV | 2 | 1 | True | 0 | ROZPOCET
| VV |  | 9 |  | 9 | [13 empty] | VV | 2 | 2 | True | 0 | ROZPOCET
| VV |  | E-P12 | [15 empty] | VV | 2 | 1 | True | 0 | ROZPOCET
| VV |  | 1 |  | 1 | [13 empty] | VV | 2 | 2 | True | 0 | ROZPOCET
| VV |  | Součet |  | 10 | [13 empty] | VV | 2 | 4 | True | 1 | ROZPOCET
250 | M | 75100111R | protidešťová větrací mřížka 600/150 mm s práškovým lakováním (šedá barva) - montáž do zateplovacího systému, dodávka materiálu včetně kotev, doprava | kus | 9 |  | 0 |  |  |  | základní |  | 0 | 0.0014 | 0.0126 | 0 | 0 | 8 | M | 2 |  |  |  | ROZPOCET | 0 | 0 | 0 | 0 | 0 | 1 | 0 | 4 | 1658887846
| VV |  | e-P8 | [15 empty] | VV | 2 | 1 | True | 0 | ROZPOCET
| VV |  | 9 |  | 9 | [13 empty] | VV | 2 | 2 | True | 1 | ROZPOCET
251 | M | 75100110R | protidešťová kovová žaluzie 300/300 mm s práškovým lakováním (šedá barva) - montáž do zateplovacího systému, dodávka materiálu včetně kotev, doprava | kus | 1 |  | 0 |  |  |  | základní |  | 0 | 0.0014 | 0.0014 | 0 | 0 | 8 | M | 2 |  |  |  | ROZPOCET | 0 | 0 | 0 | 0 | 0 | 1 | 0 | 4 | -389110573
| VV |  | E-P12 | [15 empty] | VV | 2 | 1 | True | 0 | ROZPOCET
| VV |  | 1 |  | 1 | [13 empty] | VV | 2 | 2 | True | 1 | ROZPOCET
252 | K | 751398024 | Montáž ostatních zařízení větrací mřížky stěnové, průřezu přes 0,150 do 0,200 m2 | kus | 1 |  | 0 | CS ÚRS 2017 02 |  |  | základní |  | 0 | 0 | 0 | 0 | 0 | 4 | K | 2 |  |  |  | ROZPOCET | 0 | 0 | 0 | 0 | 0 | 1 | 0 | 4 | 4712870
| VV |  | E-P9 | [15 empty] | VV | 2 | 1 | True | 0 | ROZPOCET
| VV |  | 1 |  | 1 | [13 empty] | VV | 2 | 2 | True | 1 | ROZPOCET
253 | M | 75100112R | protidešťová kovová žaluzie 400/400 mm (na potrubí 300 mm) s práškovým lakováním (šedá barva) - montáž do zateplovacího systému, dodávka materiálu včetně kotev, doprava | kus | 1 |  | 0 |  |  |  | základní |  | 0 | 0.0024 | 0.0024 | 0 | 0 | 8 | M | 2 |  |  |  | ROZPOCET | 0 | 0 | 0 | 0 | 0 | 1 | 0 | 4 | -1636785662
254 | K | 751398054 | Montáž ostatních zařízení protidešťové žaluzie průřezu přes 0,450 do 0,600 m2 | kus | 7 |  | 0 | CS ÚRS 2017 02 |  |  | základní |  | 0 | 0 | 0 | 0 | 0 | 4 | K | 2 |  |  |  | ROZPOCET | 0 | 0 | 0 | 0 | 0 | 1 | 0 | 4 | -123335317
| VV |  | E-P10 | [15 empty] | VV | 2 | 1 | True | 0 | ROZPOCET
| VV |  | 1 |  | 1 | [13 empty] | VV | 2 | 2 | True | 0 | ROZPOCET
| VV |  | E-P14 | [15 empty] | VV | 2 | 1 | True | 0 | ROZPOCET
| VV |  | 2 |  | 2 | [13 empty] | VV | 2 | 2 | True | 0 | ROZPOCET
| VV |  | E_p18 | [15 empty] | VV | 2 | 1 | True | 0 | ROZPOCET
| VV |  | 4 |  | 4 | [13 empty] | VV | 2 | 2 | True | 0 | ROZPOCET
| VV |  | Součet |  | 7 | [13 empty] | VV | 2 | 4 | True | 1 | ROZPOCET
255 | M | 75100113R | protidešťová kovová žaluzie 600/600 mm (na potrubí 500 mm) s práškovým lakováním (šedá barva) - montáž do zateplovacího systému, dodávka materiálu včetně kotev, doprava | kus | 1 |  | 0 |  |  |  | základní |  | 0 | 0.004 | 0.004 | 0 | 0 | 8 | M | 2 |  |  |  | ROZPOCET | 0 | 0 | 0 | 0 | 0 | 1 | 0 | 4 | -1072349718
| VV |  | E-P10 | [15 empty] | VV | 2 | 1 | True | 0 | ROZPOCET
| VV |  | 1 |  | 1 | [13 empty] | VV | 2 | 2 | True | 1 | ROZPOCET
256 | M | 75100114R | protidešťová kovová žaluzie 900/600 mm s práškovým lakováním (šedá barva) - montáž do zateplovacího systému, dodávka materiálu včetně kotev, doprava | kus | 2 |  | 0 |  |  |  | základní |  | 0 | 0.0075 | 0.015 | 0 | 0 | 8 | M | 2 |  |  |  | ROZPOCET | 0 | 0 | 0 | 0 | 0 | 1 | 0 | 4 | 1825434861
| VV |  | E-P14 | [15 empty] | VV | 2 | 1 | True | 0 | ROZPOCET
| VV |  | 2 |  | 2 | [13 empty] | VV | 2 | 2 | True | 1 | ROZPOCET
257 | M | 75100115R | protidešťová kovová žaluzie 1500/320 mm s práškovým lakováním (šedá barva) - montáž do zateplovacího systému, dodávka materiálu včetně kotev, doprava | kus | 4 |  | 0 |  |  |  | základní |  | 0 | 0.0075 | 0.03 | 0 | 0 | 8 | M | 2 |  |  |  | ROZPOCET | 0 | 0 | 0 | 0 | 0 | 1 | 0 | 4 | -240950231
| VV |  | E-P18 | [15 empty] | VV | 2 | 1 | True | 0 | ROZPOCET
| VV |  | 4 |  | 4 | [13 empty] | VV | 2 | 2 | True | 1 | ROZPOCET
258 | K | 998751101 | Přesun hmot pro vzduchotechniku stanovený z hmotnosti přesunovaného materiálu vodorovná dopravní vzdálenost do 100 m v objektech výšky do 12 m | t | 0.056 |  | 0 | CS ÚRS 2017 02 |  |  | základní |  | 0 | 0 | 0 | 0 | 0 | 4 | K | 2 |  |  |  | ROZPOCET | 0 | 0 | 0 | 0 | 0 | 1 | 0 | 4 | 521995766
| D | 762 | Konstrukce tesařské |  |  |  | 0 | [5 empty] | 0 |  | 8.5537 |  | 0 | 2 | D | 1 |  |  |  | ROZPOCET | [6 empty] | 0
259 | K | 762431016 | Obložení stěn z dřevoštěpkových desek přibíjených na sraz, tloušťky desky 22 mm - kotvení přes tepelnou izolaci do zdiva (včetně materiálu a kotvení) | m2 | 214 |  | 0 | CS ÚRS 2017 02 |  |  | základní |  | 0 | 0.01344 | 2.8762 | 0 | 0 | 16 | K | 2 |  |  |  | ROZPOCET | 0 | 0 | 0 | 0 | 0 | 1 | 0 | 16 | -146603412
| VV |  | vodorovné plochy atik a střešních nástaveb | [15 empty] | VV | 2 | 1 | True | 0 | ROZPOCET
| VV |  | atika bazénu - detail D2 | [15 empty] | VV | 2 | 1 | True | 0 | ROZPOCET
| VV |  | 0,675*54,0 |  | 36.45 | [13 empty] | VV | 2 | 2 | True | 0 | ROZPOCET
| VV |  | návaznoat atiky bazénu a šaten - detail D7 | [15 empty] | VV | 2 | 1 | True | 0 | ROZPOCET
| VV |  | (0,51+0,42)*24,0 |  | 22.32 | [13 empty] | VV | 2 | 2 | True | 0 | ROZPOCET
| VV |  | atika šaten - detail D3 | [15 empty] | VV | 2 | 1 | True | 0 | ROZPOCET
| VV |  | 0,735*61,0 |  | 44.835 | [13 empty] | VV | 2 | 2 | True | 0 | ROZPOCET
| VV |  | atika tělocvičny - detail D4 | [15 empty] | VV | 2 | 1 | True | 0 | ROZPOCET
| VV |  | 0,575*93,0 |  | 53.475 | [13 empty] | VV | 2 | 2 | True | 0 | ROZPOCET
| VV |  | detail D8 | [15 empty] | VV | 2 | 1 | True | 0 | ROZPOCET
| VV |  | (0,48+0,39)*7,0 |  | 6.09 | [13 empty] | VV | 2 | 2 | True | 0 | ROZPOCET
| VV |  | detail D9 | [15 empty] | VV | 2 | 1 | True | 0 | ROZPOCET
| VV |  | 0,7*0,51 |  | 0.357 | [13 empty] | VV | 2 | 2 | True | 0 | ROZPOCET
| VV |  | 0,92*1,15 |  | 1.058 | [13 empty] | VV | 2 | 2 | True | 0 | ROZPOCET
| VV |  | 0,85*1,15 |  | 0.978 | [13 empty] | VV | 2 | 2 | True | 0 | ROZPOCET
| VV |  | detail D5 | [15 empty] | VV | 2 | 1 | True | 0 | ROZPOCET
| VV |  | 0,4*16,0 |  | 6.4 | [13 empty] | VV | 2 | 2 | True | 0 | ROZPOCET
| VV |  | detail D6 | [15 empty] | VV | 2 | 1 | True | 0 | ROZPOCET
| VV |  | 0,39*52,0 |  | 20.28 | [13 empty] | VV | 2 | 2 | True | 0 | ROZPOCET
| VV |  | detail D10 | [15 empty] | VV | 2 | 1 | True | 0 | ROZPOCET
| VV |  | 0,35*4,01 |  | 1.404 | [13 empty] | VV | 2 | 2 | True | 0 | ROZPOCET
| VV |  | 193,6*0,1+0,993 |  | 20.353 | [13 empty] | VV | 2 | 2 | True | 0 | ROZPOCET
| VV |  | Součet |  | 214 | [13 empty] | VV | 2 | 4 | True | 1 | ROZPOCET
260 | K | 762430012 | Obložení stěn z cementovláknitých desek tloušťky desky 12,5 mm (včetně materiálu) | m2 | 11.2 |  | 0 | CS ÚRS 2017 02 |  |  | základní |  | 0 | 0.01771 | 0.19835 | 0 | 0 | 16 | K | 2 |  |  |  | ROZPOCET | 0 | 0 | 0 | 0 | 0 | 1 | 0 | 16 | -292384361
| VV |  | poznámka E-P18 | [15 empty] | VV | 2 | 1 | True | 0 | ROZPOCET
| VV |  | 2,8 m2 / 1 kastlík | [15 empty] | VV | 2 | 1 | True | 0 | ROZPOCET
| VV |  | 2,8*4 |  | 11.2 | [13 empty] | VV | 2 | 2 | True | 1 | ROZPOCET
261 | K | 762341270 | Bednění a laťování montáž bednění střech rovných a šikmých sklonu do 60 st. s vyřezáním otvorů z desek dřevotřískových nebo dřevoštěpkových na sraz | m2 | 7.3 |  | 0 | CS ÚRS 2017 02 |  |  | základní |  | 0 | 0 | 0 | 0 | 0 | 16 | K | 2 |  |  |  | ROZPOCET | 0 | 0 | 0 | 0 | 0 | 1 | 0 | 16 | 569261287
| VV |  | poznámka E_P5 - pilíř elektro | [15 empty] | VV | 2 | 1 | True | 0 | ROZPOCET
| VV |  | pod nové oplechování zákrytové desky | [15 empty] | VV | 2 | 1 | True | 0 | ROZPOCET
| VV |  | 1,1*0,25+0,025 |  | 0.3 | [13 empty] | VV | 2 | 2 | True | 0 | ROZPOCET
| VV |  | výkres č.2 - poznámka E_P16 | [15 empty] | VV | 2 | 1 | True | 0 | ROZPOCET
| VV |  | Zakrytí otvoru výměníku - zastřešení prostupu | [15 empty] | VV | 2 | 1 | True | 0 | ROZPOCET
| VV |  | 1,7*3,8+0,54 |  | 7 | [13 empty] | VV | 2 | 2 | True | 0 | ROZPOCET
| VV |  | Součet |  | 7.3 | [13 empty] | VV | 2 | 4 | True | 1 | ROZPOCET
262 | K | 762395000 | Spojovací prostředky krovů, bednění a laťování, nadstřešních konstrukcí svory, prkna, hřebíky, pásová ocel, vruty | m3 | 0.161 |  | 0 | CS ÚRS 2017 02 |  |  | základní |  | 0 | 0.02337 | 0.0037626 | 0 | 0 | 16 | K | 2 |  |  |  | ROZPOCET | 0 | 0 | 0 | 0 | 0 | 1 | 0 | 16 | 294426189
| VV |  | k pol.762341270 | [15 empty] | VV | 2 | 1 | True | 0 | ROZPOCET
| VV |  | 7,3*0,022 |  | 0.161 | [13 empty] | VV | 2 | 2 | True | 1 | ROZPOCET
263 | M | 607262480 | deska dřevoštěpková 2500x1250x22 mm | m2 | 8.1 |  | 0 | CS ÚRS 2017 02 |  |  | základní |  | 0 | 0.0128 | 0.10368 | 0 | 0 | 32 | M | 2 |  |  |  | ROZPOCET | 0 | 0 | 0 | 0 | 0 | 1 | 0 | 16 | -587184843
| VV |  | ztratné 10% | [15 empty] | VV | 2 | 1 | True | 0 | ROZPOCET
| VV |  | 7,3*1,1+0,07 |  | 8.1 | [13 empty] | VV | 2 | 2 | True | 1 | ROZPOCET
264 | K | 762341280 | Bednění a laťování montáž bednění střech rovných a šikmých sklonu do 60 st. s vyřezáním otvorů z desek cementovláknitých na sraz | m2 | 105 |  | 0 | CS ÚRS 2017 02 |  |  | základní |  | 0 | 0 | 0 | 0 | 0 | 16 | K | 2 |  |  |  | ROZPOCET | 0 | 0 | 0 | 0 | 0 | 1 | 0 | 16 | -1368600868
| VV |  | střecha bazénu - spádové klíny | [15 empty] | VV | 2 | 1 | True | 0 | ROZPOCET
| VV |  | 2x deska tl.12,5 mm mechanicky kotvené do TR plechů | [15 empty] | VV | 2 | 1 | True | 0 | ROZPOCET
| VV |  | 50,0*2 |  | 100 | [13 empty] | VV | 2 | 2 | True | 0 | ROZPOCET
| VV |  | střecha šaten - za vnitřním světlíkem | [15 empty] | VV | 2 | 1 | True | 0 | ROZPOCET
| VV |  | 2x deska tl.12,5 mm mechanicky kotvené | [15 empty] | VV | 2 | 1 | True | 0 | ROZPOCET
| VV |  | 2,0*2 |  | 4 | [13 empty] | VV | 2 | 2 | True | 0 | ROZPOCET
| VV |  | VZT nástavba | [15 empty] | VV | 2 | 1 | True | 0 | ROZPOCET
| VV |  | 2x deska tl.12,5 mm mechanicky kotvené | [15 empty] | VV | 2 | 1 | True | 0 | ROZPOCET
| VV |  | 0,5*2 |  | 1 | [13 empty] | VV | 2 | 2 | True | 0 | ROZPOCET
| VV |  | Součet |  | 105 | [13 empty] | VV | 2 | 4 | True | 1 | ROZPOCET
265 | K | 76239500R | Spojovací prostředky a kotevní prvky k pol.762341280 | m2 | 52.5 |  | 0 |  |  |  | základní |  | 0 | 0.02337 | 1.2269 | 0 | 0 | 16 | K | 2 |  |  |  | ROZPOCET | 0 | 0 | 0 | 0 | 0 | 1 | 0 | 16 | 1149678269
| VV |  | obě vrstvy desek jsou kotvena najednou | [15 empty] | VV | 2 | 1 | True | 0 | ROZPOCET
| VV |  | 105/2 |  | 52.5 | [13 empty] | VV | 2 | 2 | True | 1 | ROZPOCET
266 | M | 595907370 | deska cementovláknitá tl.1,25 cm | m2 | 116 |  | 0 | CS ÚRS 2017 02 |  |  | základní |  | 0 | 0.017 | 1.972 | 0 | 0 | 32 | M | 2 |  |  |  | ROZPOCET | 0 | 0 | 0 | 0 | 0 | 1 | 0 | 16 | 1845988572
| VV |  | ztratné 10% | [15 empty] | VV | 2 | 1 | True | 0 | ROZPOCET
| VV |  | pol.762341280 | [15 empty] | VV | 2 | 1 | True | 0 | ROZPOCET
| VV |  | 105,0*1,1+0,5 |  | 116 | [13 empty] | VV | 2 | 2 | True | 1 | ROZPOCET
267 | K | 76236000R | Montáž krokví z řeziva průřezové plochy do 120 cm2 | m | 11 |  | 0 |  |  |  | základní |  | 0 | 0 | 0 | 0 | 0 | 16 | K | 2 |  |  |  | ROZPOCET | 0 | 0 | 0 | 0 | 0 | 1 | 0 | 16 | 1518877446
| VV |  | výkres č.2 - poznámka E_P16 | [15 empty] | VV | 2 | 1 | True | 0 | ROZPOCET
| VV |  | Zakrytí otvoru výměníku - zastřešení prostupu | [15 empty] | VV | 2 | 1 | True | 0 | ROZPOCET
| VV |  | 1,8*6+0,2 |  | 11 | [13 empty] | VV | 2 | 2 | True | 1 | ROZPOCET
268 | K | 76281010R | Podlaha z cementovláknitých desek dvouvrstvá šroubovaná na rošt na sraz, tloušťky desky 12,5+12,5 mm (včetně materiálu a kotevních prvků) | m2 | 22 |  | 0 |  |  |  | základní |  | 0 | 0.03685 | 0.8107 | 0 | 0 | 16 | K | 2 |  |  |  | ROZPOCET | 0 | 0 | 0 | 0 | 0 | 1 | 0 | 16 | -1969954685
| VV |  | podlaha vnitřního světlíku S4 | [15 empty] | VV | 2 | 1 | True | 0 | ROZPOCET
| VV |  | 22,0 |  | 22 | [13 empty] | VV | 2 | 2 | True | 1 | ROZPOCET
269 | K | 762439001 | Montáž roštu podkladového | m | 70 |  | 0 | CS ÚRS 2017 02 |  |  | základní |  | 0 | 2e-05 | 0.0014 | 0 | 0 | 16 | K | 2 |  |  |  | ROZPOCET | 0 | 0 | 0 | 0 | 0 | 1 | 0 | 16 | -1935306023
| VV |  | podlaha vnitřního světlíku S4 | [15 empty] | VV | 2 | 1 | True | 0 | ROZPOCET
| VV |  | 70,0 |  | 70 | [13 empty] | VV | 2 | 2 | True | 1 | ROZPOCET
270 | M | 605110110 | řezivo jehličnaté deskové neopracované střed jakost I | m3 | 2.448 |  | 0 | CS ÚRS 2017 02 |  |  | základní |  | 0 | 0.55 | 1.3464 | 0 | 0 | 32 | M | 2 |  |  |  | ROZPOCET | 0 | 0 | 0 | 0 | 0 | 1 | 0 | 16 | -102001697
| VV |  | dodávka k pol.762439001, ztratné 10% | [15 empty] | VV | 2 | 1 | True | 0 | ROZPOCET
| VV |  | hranol 80/360 mm | [15 empty] | VV | 2 | 1 | True | 0 | ROZPOCET
| VV |  | 0,08*0,36*70,0*1,1 |  | 2.218 | [13 empty] | VV | 2 | 2 | True | 0 | ROZPOCET
| VV |  | dodávka k pol.76236000R, ztratné 10% | [15 empty] | VV | 2 | 1 | True | 0 | ROZPOCET
| VV |  | krokve 80/100-180 | [15 empty] | VV | 2 | 1 | True | 0 | ROZPOCET
| VV |  | 0,08*0,14*11,0*1,1 |  | 0.136 | [13 empty] | VV | 2 | 2 | True | 0 | ROZPOCET
| VV |  | Součet |  | 2.354 | [13 empty] | VV | 2 | 4 | True | 1 | ROZPOCET
| VV |  | 2,354*1,04 'Přepočtené koeficientem množství |  | 2.448 | [13 empty] | VV | 2 | 2 | False | 1 | ROZPOCET
271 | K | 762495000 | Spojovací prostředky olištování spár, obložení stropů, střešních podhledů a stěn hřebíky, vruty | m2 | 2.448 |  | 0 | CS ÚRS 2017 02 |  |  | základní |  | 0 | 0.0002 | 0.0004896 | 0 | 0 | 16 | K | 2 |  |  |  | ROZPOCET | 0 | 0 | 0 | 0 | 0 | 1 | 0 | 16 | -376876029
272 | K | 762083122 | Práce společné pro tesařské konstrukce impregnace řeziva máčením proti dřevokaznému hmyzu, houbám a plísním, třída ohrožení 3 a 4 (dřevo v exteriéru) | m3 | 7.317 |  | 0 | CS ÚRS 2017 02 |  |  | základní |  | 0 | 0.00189 | 0.013829 | 0 | 0 | 16 | K | 2 |  |  |  | ROZPOCET | 0 | 0 | 0 | 0 | 0 | 1 | 0 | 16 | 58898632
| VV |  | pol.762431016 | [15 empty] | VV | 2 | 1 | True | 0 | ROZPOCET
| VV |  | 214,0*0,022 |  | 4.708 | [13 empty] | VV | 2 | 2 | True | 0 | ROZPOCET
| VV |  | pol.762341270 | [15 empty] | VV | 2 | 1 | True | 0 | ROZPOCET
| VV |  | 7,3*0,022 |  | 0.161 | [13 empty] | VV | 2 | 2 | True | 0 | ROZPOCET
| VV |  | pol.605110110 | [15 empty] | VV | 2 | 1 | True | 0 | ROZPOCET
| VV |  | 2,448 |  | 2.448 | [13 empty] | VV | 2 | 2 | True | 0 | ROZPOCET
| VV |  | Součet |  | 7.317 | [13 empty] | VV | 2 | 4 | True | 1 | ROZPOCET
273 | K | 998762102 | Přesun hmot pro konstrukce tesařské stanovený z hmotnosti přesunovaného materiálu vodorovná dopravní vzdálenost do 50 m v objektech výšky přes 6 do 12 m | t | 8.554 |  | 0 | CS ÚRS 2017 02 |  |  | základní |  | 0 | 0 | 0 | 0 | 0 | 16 | K | 2 |  |  |  | ROZPOCET | 0 | 0 | 0 | 0 | 0 | 1 | 0 | 16 | -608563520
| D | 764 | Konstrukce klempířské |  |  |  | 0 | [5 empty] | 0 |  | 0.89239 |  | 0 | 2 | D | 1 |  |  |  | ROZPOCET | [6 empty] | 0
274 | K | 76421610R | Oplechování rovných parapetů mechanicky kotvené z Pz s povrchovou úpravou poplastováním tl.0,6 mm rš355 mm, odstín světle šedý (RAL9018) - montáž, dodávka, doprava | m | 81 |  | 0 |  |  |  | základní |  | 0 | 0.00352 | 0.28512 | 0 | 0 | 16 | K | 2 |  |  |  | ROZPOCET | 0 | 0 | 0 | 0 | 0 | 1 | 0 | 16 | 793819031
| VV |  | prvek E-K1 | [15 empty] | VV | 2 | 1 | True | 0 | ROZPOCET
| VV |  | 2,75*(16+12) |  | 77 | [13 empty] | VV | 2 | 2 | True | 0 | ROZPOCET
| VV |  | 77,0*0,05+0,15 |  | 4 | [13 empty] | VV | 2 | 2 | True | 0 | ROZPOCET
| VV |  | Součet |  | 81 | [13 empty] | VV | 2 | 4 | True | 1 | ROZPOCET
| VV |  | Poznámka : | [15 empty] | VV | 2 | 1 | True | 0 | ROZPOCET
| VV |  | osazení na stranách se zatažením pod omítku, | [15 empty] | VV | 2 | 1 | True | 0 | ROZPOCET
| VV |  | upevnění k okennímu rámu vruty s krytkou | [15 empty] | VV | 2 | 1 | True | 0 | ROZPOCET
| VV |  | další - viz výkres Klempířské prvky a TZ | [15 empty] | VV | 2 | 1 | True | 0 | ROZPOCET
275 | K | 76421620R | Oplechování rovných parapetů mechanicky kotvené z Pz s povrchovou úpravou poplastováním tl.0,6 mm rš 435 mm, odstín světle šedý (RAL9018) - montáž, dodávka, doprava | m | 39 |  | 0 |  |  |  | základní |  | 0 | 0.00352 | 0.13728 | 0 | 0 | 16 | K | 2 |  |  |  | ROZPOCET | 0 | 0 | 0 | 0 | 0 | 1 | 0 | 16 | 1739135106
| VV |  | prvek E-K2 | [15 empty] | VV | 2 | 1 | True | 0 | ROZPOCET
| VV |  | 0,95*(12+22)+0,9*1 |  | 33.2 | [13 empty] | VV | 2 | 2 | True | 0 | ROZPOCET
| VV |  | 1,85+0,95*2 |  | 3.75 | [13 empty] | VV | 2 | 2 | True | 0 | ROZPOCET
| VV |  | 37,0*0,05+0,2 |  | 2.05 | [13 empty] | VV | 2 | 2 | True | 0 | ROZPOCET
| VV |  | Součet |  | 39 | [13 empty] | VV | 2 | 4 | True | 1 | ROZPOCET
| VV |  | Poznámka : | [15 empty] | VV | 2 | 1 | True | 0 | ROZPOCET
| VV |  | osazení na stranách se zatažením pod omítku, | [15 empty] | VV | 2 | 1 | True | 0 | ROZPOCET
| VV |  | upevnění k okennímu rámu vruty s krytkou | [15 empty] | VV | 2 | 1 | True | 0 | ROZPOCET
| VV |  | další - viz výkres Klempířské prvky a TZ | [15 empty] | VV | 2 | 1 | True | 0 | ROZPOCET
276 | K | 764216606 | Oplechování rovných parapetů mechanicky kotvené z Pz s povrchovou úpravou poplastováním tl.0,6 mm rš 500 mm, odstín světle šedý (RAL9018) - montáž, dodávka, doprava | m | 1.8 |  | 0 | CS ÚRS 2017 02 |  |  | základní |  | 0 | 0.00438 | 0.007884 | 0 | 0 | 16 | K | 2 |  |  |  | ROZPOCET | 0 | 0 | 0 | 0 | 0 | 1 | 0 | 16 | -440031941
| VV |  | prvek E-K4 | [15 empty] | VV | 2 | 1 | True | 0 | ROZPOCET
| VV |  | 0,9*2 |  | 1.8 | [13 empty] | VV | 2 | 2 | True | 1 | ROZPOCET
| VV |  | Poznámka : | [15 empty] | VV | 2 | 1 | True | 0 | ROZPOCET
| VV |  | osazení na stranách se zatažením pod omítku, | [15 empty] | VV | 2 | 1 | True | 0 | ROZPOCET
| VV |  | upevnění k okennímu rámu vruty s krytkou | [15 empty] | VV | 2 | 1 | True | 0 | ROZPOCET
| VV |  | další - viz výkres Klempířské prvky a TZ | [15 empty] | VV | 2 | 1 | True | 0 | ROZPOCET
277 | K | 764214603 | Oplechování horních ploch zdí a nadezdívek (atik) z pozinkovaného plechu s povrchovou úpravou poplastováním tl.0,6 mm mechanicky kotvené rš 250 mm | m | 1.1 |  | 0 | CS ÚRS 2017 02 |  |  | základní |  | 0 | 0.00222 | 0.002442 | 0 | 0 | 16 | K | 2 |  |  |  | ROZPOCET | 0 | 0 | 0 | 0 | 0 | 1 | 0 | 16 | -1665225810
| VV |  | poznámka E_P5 - pilíř elektro | [15 empty] | VV | 2 | 1 | True | 0 | ROZPOCET
| VV |  | nové oplechování zákrytové desky | [15 empty] | VV | 2 | 1 | True | 0 | ROZPOCET
| VV |  | 1,1 |  | 1.1 | [13 empty] | VV | 2 | 2 | True | 1 | ROZPOCET
278 | K | 76401100R | Zatahovací plech z pozinkovaného plechu s povrchovou úpravou rš 300 mm | m | 3.8 |  | 0 |  |  |  | základní |  | 0 | 0.00288 | 0.010944 | 0 | 0 | 16 | K | 2 |  |  |  | ROZPOCET | 0 | 0 | 0 | 0 | 0 | 1 | 0 | 16 | 1486466592
| VV |  | prvek K7 | [15 empty] | VV | 2 | 1 | True | 0 | ROZPOCET
| VV |  | 3,8 |  | 3.8 | [13 empty] | VV | 2 | 2 | True | 1 | ROZPOCET
279 | K | 76431161R | Lemování rovných zdí střech z Pz s povrchovou úpravou do rš 150 mm včetně příponek a tmelení | m | 50 |  | 0 |  |  |  | základní |  | 0 | 0.0022 | 0.11 | 0 | 0 | 16 | K | 2 |  |  |  | ROZPOCET | 0 | 0 | 0 | 0 | 0 | 1 | 0 | 16 | -564124437
| VV |  | prvek E-K3, E-K5, E-K6, E-K9 | [15 empty] | VV | 2 | 1 | True | 0 | ROZPOCET
| VV |  | 40,0 |  | 40 | [13 empty] | VV | 2 | 2 | True | 0 | ROZPOCET
| VV |  | ostatní | [15 empty] | VV | 2 | 1 | True | 0 | ROZPOCET
| VV |  | 10 |  | 10 | [13 empty] | VV | 2 | 2 | True | 0 | ROZPOCET
| VV |  | Součet |  | 50 | [13 empty] | VV | 2 | 4 | True | 1 | ROZPOCET
280 | K | 764214604 | Oplechování horních ploch a atik bez rohů z Pz s povrch úpravou mechanicky kotvené rš 300 mm včetně příponek | m | 5 |  | 0 | CS ÚRS 2017 02 |  |  | základní |  | 0 | 0.00291 | 0.01455 | 0 | 0 | 16 | K | 2 |  |  |  | ROZPOCET | 0 | 0 | 0 | 0 | 0 | 1 | 0 | 16 | -1643276356
| VV |  | prvek K11 | [15 empty] | VV | 2 | 1 | True | 0 | ROZPOCET
| VV |  | 5,0 |  | 5 | [13 empty] | VV | 2 | 2 | True | 1 | ROZPOCET
281 | K | 764214606 | Oplechování horních ploch zdí a nadezdívek (atik) z pozinkovaného plechu s povrchovou úpravou mechanicky kotvené rš 500 mm včetně příponek | m | 17 |  | 0 | CS ÚRS 2017 02 |  |  | základní |  | 0 | 0.00437 | 0.07429 | 0 | 0 | 16 | K | 2 |  |  |  | ROZPOCET | 0 | 0 | 0 | 0 | 0 | 1 | 0 | 16 | 1334592391
| VV |  | prvek K10 | [15 empty] | VV | 2 | 1 | True | 0 | ROZPOCET
| VV |  | 5,0 |  | 5 | [13 empty] | VV | 2 | 2 | True | 0 | ROZPOCET
| VV |  | prvek K12 | [15 empty] | VV | 2 | 1 | True | 0 | ROZPOCET
| VV |  | 12,0 |  | 12 | [13 empty] | VV | 2 | 2 | True | 0 | ROZPOCET
| VV |  | Součet |  | 17 | [13 empty] | VV | 2 | 4 | True | 1 | ROZPOCET
282 | K | 764111641 | Krytina ze svitků nebo z taškových tabulí z pozinkovaného plechu s povrchovou úpravou s úpravou u okapů, prostupů a výčnělků střechy rovné drážkováním ze svitků rš 670 mm, sklon střechy do 30 st. | m2 | 6.5 |  | 0 | CS ÚRS 2017 02 |  |  | základní |  | 0 | 0.0076 | 0.0494 | 0 | 0 | 16 | K | 2 |  |  |  | ROZPOCET | 0 | 0 | 0 | 0 | 0 | 1 | 0 | 16 | 883679558
| VV |  | výkres č.2 - poznámka E_P16 | [15 empty] | VV | 2 | 1 | True | 0 | ROZPOCET
| VV |  | Zakrytí otvoru výměníku - zastřešení prostupu | [15 empty] | VV | 2 | 1 | True | 0 | ROZPOCET
| VV |  | falcovaný plech poplastovaný | [15 empty] | VV | 2 | 1 | True | 0 | ROZPOCET
| VV |  | 1,8*3,6+0,02 |  | 6.5 | [13 empty] | VV | 2 | 2 | True | 1 | ROZPOCET
283 | K | 764111691 | Krytina ze svitků nebo z taškových tabulí z pozinkovaného plechu s povrchovou úpravou s úpravou u okapů, prostupů a výčnělků Příplatek k cenám za těsnění drážek ve sklonu do 10 st. | m2 | 6.5 |  | 0 | CS ÚRS 2017 02 |  |  | základní |  | 0 | 0.00035 | 0.002275 | 0 | 0 | 16 | K | 2 |  |  |  | ROZPOCET | 0 | 0 | 0 | 0 | 0 | 1 | 0 | 16 | -1673959990
284 | K | 765191001 | Montáž pojistné hydroizolační fólie ve sklonu do 20 st.na bednění nebo tepelnou izolaci | m2 | 6.5 |  | 0 | CS ÚRS 2017 02 |  |  | základní |  | 0 | 1e-05 | 6.5e-05 | 0 | 0 | 16 | K | 2 |  |  |  | ROZPOCET | 0 | 0 | 0 | 0 | 0 | 1 | 0 | 16 | 501466657
| VV |  | výkres č.2 - poznámka E_P16 | [15 empty] | VV | 2 | 1 | True | 0 | ROZPOCET
| VV |  | Zakrytí otvoru výměníku - zastřešení prostupu | [15 empty] | VV | 2 | 1 | True | 0 | ROZPOCET
| VV |  | pod falcovaný plech poplastovaný | [15 empty] | VV | 2 | 1 | True | 0 | ROZPOCET
| VV |  | 1,8*3,6+0,02 |  | 6.5 | [13 empty] | VV | 2 | 2 | True | 1 | ROZPOCET
285 | M | 283292880 | folie podstřešní pojistná PP 135 g/m2 | m2 | 8 |  | 0 | CS ÚRS 2017 02 |  |  | základní |  | 0 | 0.00014 | 0.00112 | 0 | 0 | 32 | M | 2 |  |  |  | ROZPOCET | 0 | 0 | 0 | 0 | 0 | 1 | 0 | 16 | 1137818137
| VV |  | 6,5*1,1+0,85 |  | 8 | [13 empty] | VV | 2 | 2 | True | 1 | ROZPOCET
286 | K | 764203115 | Montáž oplechování střešních prvků střešní dilatace jednodílná | m | 7 |  | 0 | CS ÚRS 2017 02 |  |  | základní |  | 0 | 0 | 0 | 0 | 0 | 16 | K | 2 |  |  |  | ROZPOCET | 0 | 0 | 0 | 0 | 0 | 1 | 0 | 16 | -463791866
| VV |  | prvek K3 na dělící atice | [15 empty] | VV | 2 | 1 | True | 0 | ROZPOCET
| VV |  | 7,0 |  | 7 | [13 empty] | VV | 2 | 2 | True | 0 | ROZPOCET
287 | M | 55344500R | profil poplastovaný, lišta dilatační z poplastovaného plechu délky 2000 mm, rozvinuté šířky 550 mm | m | 7.35 |  | 0 |  |  |  | základní |  | 0 | 0.0015 | 0.011025 | 0 | 0 | 32 | M | 2 |  |  |  | ROZPOCET | 0 | 0 | 0 | 0 | 0 | 1 | 0 | 16 | 959078599
| VV |  | 7,0*1,05 |  | 7.35 | [13 empty] | VV | 2 | 2 | True | 0 | ROZPOCET
288 | K | 76411010R | Ocelová stahovací páska včetně tmelení - detail D9 - montáž, dodávka, doprava | m | 1.5 |  | 0 |  |  |  | základní |  | 0 | 0 | 0 | 0 | 0 | 16 | K | 2 |  |  |  | ROZPOCET | 0 | 0 | 0 | 0 | 0 | 1 | 0 | 16 | -1414163115
289 | K | 76421861R | Oplechování a lemování drobných prvků (položkově neuvedených mechanicky kotvené z Pz s upraveným povrchem | m2 | 10 |  | 0 |  |  |  | základní |  | 0 | 0.0076 | 0.076 | 0 | 0 | 16 | K | 2 |  |  |  | ROZPOCET | 0 | 0 | 0 | 0 | 0 | 1 | 0 | 16 | 1270919126
| VV |  | 10,0 |  | 10 | [13 empty] | VV | 2 | 2 | True | 1 | ROZPOCET
| VV |  | Poznámka dle TZ : | [15 empty] | VV | 2 | 1 | True | 0 | ROZPOCET
| VV |  | Všechny klempířské prvky jsou z materiálu - poplastovaný plech | [15 empty] | VV | 2 | 1 | True | 0 | ROZPOCET
| VV |  | zaručující svařitelnost s fóliemi PVC-P.TI.ochranné vrstvy min.0,6mm | [15 empty] | VV | 2 | 1 | True | 0 | ROZPOCET
290 | K | 76411020R | Stěnová plechová lišta - detail D10 - montáž, dodávka, doprava | m | 4 |  | 0 |  |  |  | základní |  | 0 | 0 | 0 | 0 | 0 | 16 | K | 2 |  |  |  | ROZPOCET | 0 | 0 | 0 | 0 | 0 | 1 | 0 | 16 | -921233930
291 | K | 76400011R | Drobné podkladní řezivo pro klempířské konstrukce - montáž, dodávka, povrchová úprava (ochranný nátěr) | m3 | 0.2 |  | 0 |  |  |  | základní |  | 0 | 0.55 | 0.11 | 0 | 0 | 16 | K | 2 |  |  |  | ROZPOCET | 0 | 0 | 0 | 0 | 0 | 1 | 0 | 16 | -204083194
292 | K | 76400111R | Výměna větrací hlavice VZT - Montáž a dodávka nového VZT nástavce z pozinkovaného plechu průměru 500 mm, napojení krytiny pomocí nevyztužené PVC fólie | kus | 1 |  | 0 |  |  |  | základní |  | 0 | 0 | 0 | 0 | 0 | 16 | K | 2 |  |  |  | ROZPOCET | 0 | 0 | 0 | 0 | 0 | 1 | 0 | 16 | -531846347
| VV |  | poznámka 4 | [15 empty] | VV | 2 | 1 | True | 0 | ROZPOCET
| VV |  | 1 |  | 1 | [13 empty] | VV | 2 | 2 | True | 1 | ROZPOCET
293 | K | 76420310R | Montáž střešního výlezu 600x900 mm | kus | 1 |  | 0 |  |  |  | základní |  | 0 | 0 | 0 | 0 | 0 | 16 | K | 2 |  |  |  | ROZPOCET | 0 | 0 | 0 | 0 | 0 | 1 | 0 | 16 | -1306174364
| VV |  | montáž ke stávající obrubě púvodního výlezu | [15 empty] | VV | 2 | 1 | True | 0 | ROZPOCET
| VV |  | 1 |  | 1 | [13 empty] | VV | 2 | 2 | True | 1 | ROZPOCET
294 | M | 56245500R | střešní výlez výklopný plechový s izolační výplní PIR, víko plné 600x900xmm, Umax=0,3 W/m2K - dodávka, doprava | kus | 1 |  | 0 |  |  |  | základní |  | 0 | 0 | 0 | 0 | 0 | 32 | M | 2 |  |  |  | ROZPOCET | 0 | 0 | 0 | 0 | 0 | 1 | 0 | 16 | -1808130556
295 | K | 76450001R | Bezpečnostní certifikovaný kotevní bod na nové střeše z ušlecht.oceli se základní deskou pro kotvení do bet.stropních panelů, dl.650mm - montáž a dodávka vč.dopravy | kus | 7 |  | 0 |  |  |  | základní |  | 0 | 0 | 0 | 0 | 0 | 4 | K | 2 |  |  |  | ROZPOCET | 0 | 0 | 0 | 0 | 0 | 1 | 0 | 4 | 1315741594
| VV |  | šatny | [15 empty] | VV | 2 | 1 | True | 0 | ROZPOCET
| VV |  | 7 |  | 7 | [13 empty] | VV | 2 | 2 | True | 1 | ROZPOCET
296 | K | 76460002R | Bezpečnostní certifikovaný kotevní bod na nové střeše z ušlecht.oceli se základní deskou pro kotvení do ocelových plechů, dl.650mm - montáž a dodávka vč.dopravy | kus | 15 |  | 0 |  |  |  | základní |  | 0 | 0 | 0 | 0 | 0 | 4 | K | 2 |  |  |  | ROZPOCET | 0 | 0 | 0 | 0 | 0 | 1 | 0 | 4 | -3828037
| VV |  | bazén, tělocvična | [15 empty] | VV | 2 | 1 | True | 0 | ROZPOCET
| VV |  | 15 |  | 15 | [13 empty] | VV | 2 | 2 | True | 1 | ROZPOCET
297 | K | 998764102 | Přesun hmot pro konstrukce klempířské stanovený z hmotnosti přesunovaného materiálu vodorovná dopravní vzdálenost do 50 m v objektech výšky přes 6 do 12 m | t | 0.892 |  | 0 | CS ÚRS 2017 02 |  |  | základní |  | 0 | 0 | 0 | 0 | 0 | 4 | K | 2 |  |  |  | ROZPOCET | 0 | 0 | 0 | 0 | 0 | 1 | 0 | 4 | -162187520
| D | 766 | Konstrukce truhlářské |  |  |  | 0 | [5 empty] | 0 |  | 7.001 |  | 0 | 2 | D | 1 |  |  |  | ROZPOCET | [6 empty] | 0
298 | K | 76600110R | E_O1 - plastové okno jednokřídlové sklápěcí/otevíravé 850/350 mm, rám z vyztužených plastových profilů, izolační dvojsklo, U=1,2 W/m2K - doplňky a podrobnosti viz PD - montáž a dodávka vč.dopravy | kus | 1 |  | 0 |  |  |  | základní |  | 0 | 0.011 | 0.011 | 0 | 0 | 16 | K | 2 |  |  |  | ROZPOCET | 0 | 0 | 0 | 0 | 0 | 1 | 0 | 16 | -800634723
299 | K | 76600120R | E_O2 - plastové okno pevné se sklápěcím nadsvětlíkem 2700/3300 mm, rám z vyztužených plastových profilů, izolační dvojsklo, U=1,2 W/m2K,pákové ovládání - doplňky a podrobnosti viz PD - montáž a dodávka vč.dopravy | kus | 14 |  | 0 |  |  |  | základní |  | 0 | 0.28 | 3.92 | 0 | 0 | 16 | K | 2 |  |  |  | ROZPOCET | 0 | 0 | 0 | 0 | 0 | 1 | 0 | 16 | -517838470
300 | K | 76600130R | E_O3 - plastové okno pevné se středním křídlem sklápěcím 2700/600 mm, rám z vyztužených plastových profilů, izolační dvojsklo, U=1,2 W/m2K,pákové ovládání - doplňky a podrobnosti viz PD - montáž a dodávka vč.dopravy | kus | 14 |  | 0 |  |  |  | základní |  | 0 | 0.06 | 0.84 | 0 | 0 | 16 | K | 2 |  |  |  | ROZPOCET | 0 | 0 | 0 | 0 | 0 | 1 | 0 | 16 | -1505241017
301 | K | 76600140R | E_O4 - plastové okno pevné se sklápěcími částmi 2700/2050 mm, rám z vyztužených plastových profilů, izolační trojsklo, U=0,9 W/m2K,pákové ovládání - doplňky a podrobnosti viz PD - montáž a dodávka vč.dopravy | kus | 8 |  | 0 |  |  |  | základní |  | 0 | 0.185 | 1.48 | 0 | 0 | 16 | K | 2 |  |  |  | ROZPOCET | 0 | 0 | 0 | 0 | 0 | 1 | 0 | 16 | -2028451884
302 | K | 76600150R | E_O5 - plastové okno pevné se sklápěcím křídlem 2700/600 mm, rám z vyztužených plastových profilů, izolační dvojsklo, U=1,2 W/m2K,pákové ovládání - doplňky a podrobnosti viz PD - montáž a dodávka vč.dopravy | kus | 2 |  | 0 |  |  |  | základní |  | 0 | 0.06 | 0.12 | 0 | 0 | 16 | K | 2 |  |  |  | ROZPOCET | 0 | 0 | 0 | 0 | 0 | 1 | 0 | 16 | -604149155
303 | K | 76600160R | E_O6 - plastové okno pevné 2700/600 mm, rám z vyztužených plastových profilů, izolační dvojsklo, U=1,2 W/m2K - doplňky a podrobnosti viz PD - montáž a dodávka vč.dopravy | kus | 6 |  | 0 |  |  |  | základní |  | 0 | 0.06 | 0.36 | 0 | 0 | 16 | K | 2 |  |  |  | ROZPOCET | 0 | 0 | 0 | 0 | 0 | 1 | 0 | 16 | 636062489
304 | K | 76600170R | E_O7 - plastové okno se sklápěcí horní částí 1800/1800 mm, rám z vyztužených plastových profilů, izolační trojsklo, U=0,9 W/m2K, pákové ovládání, se středním sloupkem - doplňky a podrobnosti viz PD - montáž a dodávka vč.dopravy | kus | 1 |  | 0 |  |  |  | základní |  | 0 | 0.12 | 0.12 | 0 | 0 | 16 | K | 2 |  |  |  | ROZPOCET | 0 | 0 | 0 | 0 | 0 | 1 | 0 | 16 | 1503417636
305 | K | 76600180R | E_O8 - plastové okno se sklápěcí horní částí 900/1800 mm, rám z vyztužených plastových profilů, izolační trojsklo, U=0,9 W/m2K, pákové ovládání - doplňky a podrobnosti viz PD - montáž a dodávka vč.dopravy | kus | 2 |  | 0 |  |  |  | základní |  | 0 | 0.06 | 0.12 | 0 | 0 | 16 | K | 2 |  |  |  | ROZPOCET | 0 | 0 | 0 | 0 | 0 | 1 | 0 | 16 | 1848014253
306 | K | 7660100R | E_D1 - vstupní plastové plné otevíravé dveře do rámové zárubně 800/2100 mm, tepelně izolační Uw=1,5W/m2K - doplňky a podrobnosti viz PD - montáž a dodávka vč.dopravy | kus | 1 |  | 0 |  |  |  | základní |  | 0 | 0.03 | 0.03 | 0 | 0 | 16 | K | 2 |  |  |  | ROZPOCET | 0 | 0 | 0 | 0 | 0 | 1 | 0 | 16 | -858944348
307 | K | 998766102 | Přesun hmot pro konstrukce truhlářské stanovený z hmotnosti přesunovaného materiálu vodorovná dopravní vzdálenost do 50 m v objektech výšky přes 6 do 12 m | t | 7.001 |  | 0 | CS ÚRS 2017 02 |  |  | základní |  | 0 | 0 | 0 | 0 | 0 | 16 | K | 2 |  |  |  | ROZPOCET | 0 | 0 | 0 | 0 | 0 | 1 | 0 | 16 | 1130793290
| D | 767 | Konstrukce zámečnické |  |  |  | 0 | [5 empty] | 0 |  | 0.58832 |  | 0 | 2 | D | 1 |  |  |  | ROZPOCET | [6 empty] | 0
308 | K | 767833100 | Montáž žebříků do zdiva s bočnicemi z profilové oceli, z trubek nebo tenkostěnných profilů | m | 6.15 |  | 0 | CS ÚRS 2017 02 |  |  | základní |  | 0 | 5e-05 | 0.0003075 | 0 | 0 | 16 | K | 2 |  |  |  | ROZPOCET | 0 | 0 | 0 | 0 | 0 | 1 | 0 | 16 | -1336000988
| VV |  | žebřík E_Z1 | [15 empty] | VV | 2 | 1 | True | 0 | ROZPOCET
| VV |  | 6,15 |  | 6.15 | [13 empty] | VV | 2 | 2 | True | 1 | ROZPOCET
309 | K | 767834102 | Montáž žebříků Příplatek k cenám za montáž ochranného koše, připevněného svařováním | m | 4 |  | 0 | CS ÚRS 2017 02 |  |  | základní |  | 0 | 9e-05 | 0.00036 | 0 | 0 | 16 | K | 2 |  |  |  | ROZPOCET | 0 | 0 | 0 | 0 | 0 | 1 | 0 | 16 | -82164377
| VV |  | žebřík E_Z1 | [15 empty] | VV | 2 | 1 | True | 0 | ROZPOCET
| VV |  | 4,0 |  | 4 | [13 empty] | VV | 2 | 2 | True | 1 | ROZPOCET
310 | M | 76783000R | pevný ocelový žebřík dl.6,15, délka ochranného koše 4 m (dle ČSN 743282), povrchová úprava přáškovým lakováním (světle šedá Ral 9018), hmotnost 340 kg, včetně kotevních prvků do zateplené fasády - dodávka, doprava | kus | 1 |  | 0 |  |  |  | základní |  | 0 | 0.34 | 0.34 | 0 | 0 | 32 | M | 2 |  |  |  | ROZPOCET | 0 | 0 | 0 | 0 | 0 | 1 | 0 | 16 | 94483011
311 | K | 76777000R | Revizní dvířka dvoukřídlá do zateplovacích systémů 900/600 mm - montáž, dodávka, doprava včetně kotevních prvků | kus | 1 |  | 0 |  |  |  | základní |  | 0 | 0.006 | 0.006 | 0 | 0 | 16 | K | 2 |  |  |  | ROZPOCET | 0 | 0 | 0 | 0 | 0 | 1 | 0 | 16 | -1236825043
| VV |  | elektropilíř - E_P5 | [15 empty] | VV | 2 | 1 | True | 0 | ROZPOCET
| VV |  | 1 |  | 1 | [13 empty] | VV | 2 | 2 | True | 1 | ROZPOCET
312 | K | 767995111 | Montáž ostatních atypických zámečnických konstrukcí hmotnosti do 5 kg | kg | 135 |  | 0 | CS ÚRS 2017 02 |  |  | základní |  | 0 | 7e-05 | 0.00945 | 0 | 0 | 16 | K | 2 |  |  |  | ROZPOCET | 0 | 0 | 0 | 0 | 0 | 1 | 0 | 16 | -357435367
| VV |  | zastřešení prostupu do výměníku - výkres č.2 | [15 empty] | VV | 2 | 1 | True | 0 | ROZPOCET
| VV |  | pomocná konstrukce z ocelových prvků J 50x3 mm | [15 empty] | VV | 2 | 1 | True | 0 | ROZPOCET
| VV |  | 20,0 |  | 20 | [13 empty] | VV | 2 | 2 | True | 0 | ROZPOCET
| VV |  | Mezisoučet A |  | 20 | [13 empty] | VV | 2 | 3 | True | 0 | ROZPOCET
| VV |  | ocelová výměna I 100 dl.1,2m+kotevní plechy P6 - VZT nástavba | [15 empty] | VV | 2 | 1 | True | 0 | ROZPOCET
| VV |  | 15,0 |  | 15 | [13 empty] | VV | 2 | 2 | True | 0 | ROZPOCET
| VV |  | Mezisoučet B |  | 15 | [13 empty] | VV | 2 | 3 | True | 0 | ROZPOCET
| VV |  | doplňkové ocelové konstrukce | [15 empty] | VV | 2 | 1 | True | 0 | ROZPOCET
| VV |  | 100,0 |  | 100 | [13 empty] | VV | 2 | 2 | True | 0 | ROZPOCET
| VV |  | Mezisoučet C |  | 100 | [13 empty] | VV | 2 | 3 | True | 0 | ROZPOCET
| VV |  | Součet |  | 135 | [13 empty] | VV | 2 | 4 | True | 1 | ROZPOCET
313 | M | 76799500R | ocelové prvky J 50x3 mm včetně kotev a pomocných ocelových prvků - dodávka, doprava včetně povrchové úpravy | kg | 20 |  | 0 |  |  |  | základní |  | 0 | 0.001 | 0.02 | 0 | 0 | 32 | M | 2 |  |  |  | ROZPOCET | 0 | 0 | 0 | 0 | 0 | 1 | 0 | 16 | 610920481
| VV |  | k pol.767995111 mezisoučet A | [15 empty] | VV | 2 | 1 | True | 0 | ROZPOCET
| VV |  | 20,0 |  | 20 | [13 empty] | VV | 2 | 2 | True | 1 | ROZPOCET
314 | M | 76799100R | ocelové prvky výměny VZT nástavby včetně kotevních plechů - dodávka, doprava včetně povrchové úpravy | kg | 15 |  | 0 |  |  |  | základní |  | 0 | 0.001 | 0.015 | 0 | 0 | 32 | M | 2 |  |  |  | ROZPOCET | 0 | 0 | 0 | 0 | 0 | 1 | 0 | 16 | 256612997
| VV |  | k pol.767995111 mezisoučet B | [15 empty] | VV | 2 | 1 | True | 0 | ROZPOCET
| VV |  | 15,0 |  | 15 | [13 empty] | VV | 2 | 2 | True | 1 | ROZPOCET
315 | M | 76799200R | doplňkové ocelové konstrukce | kg | 100 |  | 0 |  |  |  | základní |  | 0 | 0.001 | 0.1 | 0 | 0 | 32 | M | 2 |  |  |  | ROZPOCET | 0 | 0 | 0 | 0 | 0 | 1 | 0 | 16 | -1777910838
| VV |  | k pol.767995111 mezisoučet C | [15 empty] | VV | 2 | 1 | True | 0 | ROZPOCET
| VV |  | 100,0 |  | 100 | [13 empty] | VV | 2 | 2 | True | 1 | ROZPOCET
316 | K | 76777800R | Pultová prosklenná střecha vnitřního světlíku - nosná konstrukce z typových Al profilů s výplní bezpečnostním sklem tř.1B1 vč. kotvení do obvodového bet.věnce, není požadavek na tepelnou izolaci - montáž, dodávka, doprava včetně povrchové úpravy dle dokumentace | m2 | 30 |  | 0 |  |  |  | základní |  | 0 | 0 | 0 | 0 | 0 | 16 | K | 2 |  |  |  | ROZPOCET | 0 | 0 | 0 | 0 | 0 | 1 | 0 | 16 | 268929222
317 | K | 767316310 | Montáž světlíků bodových do 1 m2 | kus | 12 |  | 0 | CS ÚRS 2017 02 |  |  | základní |  | 0 | 0 | 0 | 0 | 0 | 16 | K | 2 |  |  |  | ROZPOCET | 0 | 0 | 0 | 0 | 0 | 1 | 0 | 16 | -479301145
318 | M | 56245300R | světlík bodový bodový pevný neotvíravý 70 x 70 cm, plast.vyztuž.konstrukce,tepelně oddělená rámová konstrukce, montáž na sklolaminát. manžetu - nad kabinety Umax=0,88W/m2K - dodávka,doprava | kus | 7 |  | 0 |  |  |  | základní |  | 0 | 0.0081 | 0.0567 | 0 | 0 | 32 | M | 2 |  |  |  | ROZPOCET | 0 | 0 | 0 | 0 | 0 | 1 | 0 | 16 | -160193597
| VV |  | -dodávka vč.sklolaminátové manžety v.50 cm s integrovaným,,vodním nosem" | [15 empty] | VV | 2 | 1 | True | 0 | ROZPOCET
| VV |  | pro krytí navazující střešní krytina a tepelné izolaci | [15 empty] | VV | 2 | 1 | True | 0 | ROZPOCET
| VV |  | -dodávka včetně sady napojovacích profilů | [15 empty] | VV | 2 | 1 | True | 0 | ROZPOCET
| VV |  | nad kabinety | [15 empty] | VV | 2 | 1 | True | 0 | ROZPOCET
| VV |  | 7 |  | 7 | [13 empty] | VV | 2 | 2 | True | 1 | ROZPOCET
319 | M | 56245400R | světlík bodový bodový pevný neotvíravý 70 x 70 cm, plast.vyztuž.konstrukce,tepelně oddělená rámová konstrukce, montáž na sklolaminát. manžetu - nad kabinety Umax=1,2W/m2K - dodávka,doprava | kus | 5 |  | 0 |  |  |  | základní |  | 0 | 0.0081 | 0.0405 | 0 | 0 | 32 | M | 2 |  |  |  | ROZPOCET | 0 | 0 | 0 | 0 | 0 | 1 | 0 | 16 | -873374821
| VV |  | -dodávka vč.sklolaminátové manžety v.50 cm s integrovaným,,vodním nosem" | [15 empty] | VV | 2 | 1 | True | 0 | ROZPOCET
| VV |  | pro krytí navazující střešní krytina a tepelné izolaci | [15 empty] | VV | 2 | 1 | True | 0 | ROZPOCET
| VV |  | -dodávka včetně sady napojovacích profilů | [15 empty] | VV | 2 | 1 | True | 0 | ROZPOCET
| VV |  | nad chodbou a schodištěm | [15 empty] | VV | 2 | 1 | True | 0 | ROZPOCET
| VV |  | 5 |  | 5 | [13 empty] | VV | 2 | 2 | True | 1 | ROZPOCET
320 | K | 76701500R | Ochranná sítˇ oken v tělocvičně, oko 120x120 mm, materiál PP 3 mm, včetně ok na navléknutí - montáž, dodávka, doprava | m2 | 140 |  | 0 |  |  |  | základní |  | 0 | 0 | 0 | 0 | 0 | 16 | K | 2 |  |  |  | ROZPOCET | 0 | 0 | 0 | 0 | 0 | 1 | 0 | 16 | 347303441
| VV |  | tělocvična - okna - 14 ks | [15 empty] | VV | 2 | 1 | True | 0 | ROZPOCET
| VV |  | 10,0*14 |  | 140 | [13 empty] | VV | 2 | 2 | True | 1 | ROZPOCET
321 | K | 76702500R | Obvodový kotevní systém ochranné sítě - nosné nerezové lanko 3 mm + kotevní úchyty (6 ks/1 okno) | m | 176.4 |  | 0 |  |  |  | základní |  | 0 | 0 | 0 | 0 | 0 | 16 | K | 2 |  |  |  | ROZPOCET | 0 | 0 | 0 | 0 | 0 | 1 | 0 | 16 | -61115616
| VV |  | kotevní úchyt - kot.plech P6 d=100 mm+oko+2x ocel.kotva | [15 empty] | VV | 2 | 1 | True | 0 | ROZPOCET
| VV |  | 6 ks úchytů (cca 10 kg oceli celkem)/1 okno | [15 empty] | VV | 2 | 1 | True | 0 | ROZPOCET
| VV |  | 12,6*14 |  | 176.4 | [13 empty] | VV | 2 | 2 | True | 1 | ROZPOCET
322 | K | 998767102 | Přesun hmot pro zámečnické konstrukce stanovený z hmotnosti přesunovaného materiálu vodorovná dopravní vzdálenost do 50 m v objektech výšky přes 6 do 12 m | t | 0.588 |  | 0 | CS ÚRS 2017 02 |  |  | základní |  | 0 | 0 | 0 | 0 | 0 | 16 | K | 2 |  |  |  | ROZPOCET | 0 | 0 | 0 | 0 | 0 | 1 | 0 | 16 | -1391089833
| D | 783 | Dokončovací práce - nátěry |  |  |  | 0 | [5 empty] | 0 |  | 0.00085 |  | 0 | 2 | D | 1 |  |  |  | ROZPOCET | [6 empty] | 0
323 | K | 783826605 | Hydrofobizační nátěr omítek silikonový, transparentní, povrchů hladkých betonových povrchů nebo povrchů z desek na bázi dřeva (dřevovláknitých apod.) | m2 | 8.5 |  | 0 | CS ÚRS 2017 02 |  |  | základní |  | 0 | 0.0001 | 0.00085 | 0 | 0 | 16 | K | 2 |  |  |  | ROZPOCET | 0 | 0 | 0 | 0 | 0 | 1 | 0 | 16 | 746578316
| VV |  | výkres č.2 - poznámka E_P16 | [15 empty] | VV | 2 | 1 | True | 0 | ROZPOCET
| VV |  | Zakrytí otvoru výměníku - plocha před otvorem + svislé plochy lemu | [15 empty] | VV | 2 | 1 | True | 0 | ROZPOCET
| VV |  | 1,8*3,7+0,34 |  | 7 | [13 empty] | VV | 2 | 2 | True | 0 | ROZPOCET
| VV |  | 0,2*(1,75*2+3,6)+0,08 |  | 1.5 | [13 empty] | VV | 2 | 2 | True | 0 | ROZPOCET
| VV |  | Součet |  | 8.5 | [13 empty] | VV | 2 | 4 | True | 1 | ROZPOCET
| D | 784 | Dokončovací práce - malby a tapety |  |  |  | 0 | [5 empty] | 0 |  | 0.0416 |  | 0 | 2 | D | 1 |  |  |  | ROZPOCET | [6 empty] | 0
324 | K | 784211101 | Malby z malířských směsí otěruvzdorných za mokra dvojnásobné, bílé za mokra otěruvzdorné výborně v místnostech výšky do 3,80 m | m2 | 160 |  | 0 | CS ÚRS 2017 02 |  |  | základní |  | 0 | 0.00026 | 0.0416 | 0 | 0 | 16 | K | 2 |  |  |  | ROZPOCET | 0 | 0 | 0 | 0 | 0 | 1 | 0 | 16 | -510926422
| VV |  | uvnitř po zazdění otvorů vč.přilehlých ploch | [15 empty] | VV | 2 | 1 | True | 0 | ROZPOCET
| VV |  | 160,0 |  | 160 | [13 empty] | VV | 2 | 2 | True | 1 | ROZPOCET
| D | VYT- přenos | Vytápění - přenos |  |  |  | 0 | [5 empty] | 0 |  | 0 |  | 0 | 2 | D | 0 |  |  |  | ROZPOCET | [6 empty] | 0
325 | K | VYT 01 | Vytápění - přenos ze samostatného rozpočtu - viz příloha | kpl | 1 |  | 0 |  |  |  | základní |  | 0 | 0 | 0 | 0 | 0 | 16 | K | 1 |  |  |  | ROZPOCET | 0 | 0 | 0 | 0 | 0 | 1 | 0 | 16 | -1121112022
| D | EL- přenos | Elektročást - přenos |  |  |  | 0 | [5 empty] | 0 |  | 0 |  | 0 | 2 | D | 0 |  |  |  | ROZPOCET | [6 empty] | 0
326 | K | EL 01 | Elektročást - přenos ze samostatného rozpočtu - viz příloha | kpl | 1 |  | 0 |  |  |  | základní |  | 0 | 0 | 0 | 0 | 0 | 16 | K | 1 |  |  |  | ROZPOCET | 0 | 0 | 0 | 0 | 0 | 1 | 0 | 16 | 161704380
| D | OST | Ostatní |  |  |  | 0 | [5 empty] | 0 |  | 0 |  | 0 | 4 | D | 0 |  |  |  | ROZPOCET | [6 empty] | 0
327 | K | 100010R | Budka pro hnízdění rorýsů dle metodických materiálů „Ochrana rorýsů a netopýrů“ | kus | 3 |  | 0 |  |  |  | základní |  | 0 | 0 | 0 | 0 | 0 | 512 | K | 1 |  |  |  | ROZPOCET | 0 | 0 | 0 | 0 | 0 | 1 | 0 | 512 | 582352549

## Pokyny pro vyplnění
Struktura údajů, formát souboru a metodika pro zpracování
Struktura
Soubor je složen ze záložky Rekapitulace stavby a záložek s názvem soupisu prací pro jednotlivé objekty ve formátu XLSX. Každá ze záložek přitom obsahuje
ještě samostatné sestavy vymezené orámovaním a nadpisem sestavy.
Rekapitulace stavby obsahuje sestavu Rekapitulace stavby a Rekapitulace objektů stavby a soupisů prací.
V sestavě Rekapitulace stavby jsou uvedeny informace identifikující předmět veřejné zakázky na stavební práce, KSO, CC-CZ, CZ-CPV, CZ-CPA a rekapitulaci
celkové nabídkové ceny uchazeče.
V sestavě Rekapitulace objektů stavby a soupisů prací je uvedena rekapitulace stavebních objektů, inženýrských objektů, provozních souborů,
vedlejších a ostatních nákladů a ostatních nákladů s rekapitulací nabídkové ceny za jednotlivé soupisy prací. Na základě údaje Typ je možné
identifikovat, zda se jedná o objekt nebo soupis prací pro daný objekt:
|  | STA | Stavební objekt pozemní
|  | ING | Stavební objekt inženýrský
|  | PRO | Provozní soubor
|  | VON | Vedlejší a ostatní náklady
|  | OST | Ostatní
|  | Soupis | Soupis prací pro daný typ objektu
Soupis prací pro jednotlivé objekty obsahuje sestavy Krycí list soupisu, Rekapitulace členění soupisu prací, Soupis prací. Za soupis prací může být považován
i objekt stavby v případě, že neobsahuje podřízenou zakázku.
Krycí list soupisu obsahuje rekapitulaci informací o předmětu veřejné zakázky ze sestavy Rekapitulace stavby, informaci o zařazení objektu do KSO,
CC-CZ, CZ-CPV, CZ-CPA a rekapitulaci celkové nabídkové ceny uchazeče za aktuální soupis prací.
Rekapitulace členění soupisu prací obsahuje rekapitulaci soupisu prací ve všech úrovních členění soupisu tak, jak byla tato členění použita (např.
stavební díly, funkční díly, případně jiné členění) s rekapitulací nabídkové ceny.
Soupis prací obsahuje položky veškerých stavebních nebo montážních prací, dodávek materiálů a služeb nezbytných pro zhotovení stavebního objektu,
inženýrského objektu, provozního souboru, vedlejších a ostatních nákladů.
Pro položky soupisu prací se zobrazují následující informace:
|  | PČ |  | Pořadové číslo položky v aktuálním soupisu
|  | TYP |  | Typ položky: K - konstrukce, M - materiál, PP - plný popis, PSC - poznámka k souboru cen, P - poznámka k položce, VV - výkaz výměr
|  | Kód |  | Kód položky
|  | Popis |  | Zkrácený popis položky
|  | MJ |  | Měrná jednotka položky
|  | Množství |  | Množství v měrné jednotce
|  | J.cena |  | Jednotková cena položky. Zadaní může obsahovat namísto J.ceny sloupce J.materiál a J.montáž, jejichž součet definuje
J.cenu položky.
|  | Cena celkem |  | Celková cena položky daná jako součin množství a j.ceny
|  | Cenová soustava |  | Příslušnost položky do cenové soustavy
Ke každé položce soupisu prací se na samostatných řádcích může zobrazovat:
Plný popis položky
Poznámka k souboru cen a poznámka zadavatele
Výkaz výměr
Pokud je k řádku výkazu výměr evidovaný údaj ve sloupci Kód, jedná se o definovaný odkaz, na který se může odvolávat výkaz výměr z jiné položky.
Metodika pro zpracování
Jednotlivé sestavy jsou v souboru provázány. Editovatelné pole jsou zvýrazněny žlutým podbarvením, ostatní pole neslouží k editaci a nesmí být jakkoliv
modifikovány.
Uchazeč je pro podání nabídky povinen vyplnit žlutě podbarvená pole:
Pole Uchazeč v sestavě Rekapitulace stavby - zde uchazeč vyplní svůj název (název subjektu)
Pole IČ a DIČ v sestavě Rekapitulace stavby - zde uchazeč vyplní svoje IČ a DIČ
Datum v sestavě Rekapitulace stavby - zde uchazeč vyplní datum vytvoření nabídky
J.cena = jednotková cena v sestavě Soupis prací o maximálním počtu desetinných míst uvedených v poli
- pokud sestavy soupisů prací obsahují pole J.cena, musí být všechna tato pole vyplněna nenulovými kladnými číslicemi
Poznámka - nepovinný údaj pro položku soupisu
V případě, že sestavy soupisů prací neobsahují pole J.cena, potom ve všech soupisech prací obsahují pole:
- J.materiál - jednotková cena materiálu
- J.montáž - jednotková cena montáže
Uchazeč je v tomto případě povinen vyplnit všechna pole J.materiál a pole J.montáž nenulovými kladnými číslicemi. V případech, kdy položka
neobsahuje žádný materiál je přípustné, aby pole J.materiál bylo vyplněno nulou. V případech, kdy položka neobsahuje žádnou montáž je přípustné,
aby pole J.montáž bylo vyplněno nulou. Není však přípustné, aby obě pole - J.materiál, J.Montáž byly u jedné položky vyplněny nulou.
Rekapitulace stavby
Název |  |  | Povinný |  | Popis | Typ | Max. počet
atributu |  |  | (A/N) |  |  |  | znaků
Kód |  |  | A |  | Kód stavby | String | 20
Stavba |  |  | A |  | Název stavby | String | 120
Místo |  |  | N |  | Místo stavby | String | 50
Datum |  |  | A |  | Datum vykonaného exportu | Date
KSO |  |  | N |  | Klasifikace stavebního objektu | String | 15
CC-CZ |  |  | N |  | Klasifikace stavbeních děl | String | 15
CZ-CPV |  |  | N |  | Společný slovník pro veřejné zakázky | String | 20
CZ-CPA |  |  | N |  | Klasifikace produkce podle činností | String | 20
Zadavatel |  |  | N |  | Zadavatel zadaní | String | 50
IČ |  |  | N |  | IČ zadavatele zadaní | String | 20
DIČ |  |  | N |  | DIČ zadavatele zadaní | String | 20
Uchazeč |  |  | N |  | Uchazeč veřejné zakázky | String | 50
Projektant |  |  | N |  | Projektant | String | 50
Poznámka |  |  | N |  | Poznámka k zadání | String | 255
Sazba DPH |  |  | A |  | Rekapitulace sazeb DPH u položek soupisů | eGSazbaDph
Základna DPH |  |  | A |  | Základna DPH určena součtem celkové ceny z položek soupisů | Double
Hodnota DPH |  |  | A |  | Hodnota DPH | Double
Cena bez DPH |  |  | A |  | Celková cena bez DPH za celou stavbu. Sčítává se ze všech listů. | Double
Cena s DPH |  |  | A |  | Celková cena s DPH za celou stavbu | Double
Rekapitulace objektů stavby a soupisů prací
Název |  |  | Povinný |  | Popis | Typ | Max. počet
atributu |  |  | (A/N) |  |  |  | znaků
Kód |  |  | A |  | Přebírá se z Rekapitulace stavby | String | 20
Stavba |  |  | A |  | Přebírá se z Rekapitulace stavby | String | 120
Místo |  |  | N |  | Přebírá se z Rekapitulace stavby | String | 50
Datum |  |  | A |  | Přebírá se z Rekapitulace stavby | Date
Zadavatel |  |  | N |  | Přebírá se z Rekapitulace stavby | String | 50
Projektant |  |  | N |  | Přebírá se z Rekapitulace stavby | String | 50
Uchazeč |  |  | N |  | Přebírá se z Rekapitulace stavby | String | 50
Kód |  |  | A |  | Kód objektu | String | 20
Objektu, Soupis prací |  |  | A |  | Název objektu | String | 120
Cena bez DPH |  |  | A |  | Cena bez DPH za daný objekt | Double
Cena s DPH |  |  | A |  | Cena spolu s DPH za daný objekt | Double
Typ |  |  | A |  | Typ zakázky | eGTypZakazky
Krycí list soupisu
Název |  |  | Povinný |  | Popis | Typ | Max. počet
atributu |  |  | (A/N) |  |  |  | znaků
Stavba |  |  | A |  | Přebírá se z Rekapitulace stavby | String | 120
Objekt |  |  | A |  | Kód a název objektu | String | 20 + 120
Soupis |  |  | A |  | Kód a název soupisu | String | 20 + 120
KSO |  |  | N |  | Klasifikace stavebního objektu | String | 15
CC-CZ |  |  | N |  | Klasifikace stavbeních děl | String | 15
CZ-CPV |  |  | N |  | Společný slovník pro veřejné zakázky | String | 20
CZ-CPA |  |  | N |  | Klasifikace produkce podle činností | String | 20
Místo |  |  | N |  | Přebírá se z Rekapitulace stavby | String | 50
Zadavatel |  |  | N |  | Přebírá se z Rekapitulace stavby | String | 50
Uchazeč |  |  | N |  | Přebírá se z Rekapitulace stavby | String | 50
Projektant |  |  | N |  | Přebírá se z Rekapitulace stavby | String | 50
Poznámka |  |  | N |  | Poznámka k soupisu prací | String | 255
Sazba DPH |  |  | A |  | Rekapitulace sazeb DPH na položkách aktuálního soupisu | eGSazbaDph
Základna DPH |  |  | A |  | Základna DPH určena součtem celkové ceny z položek aktuálního soupisu | Double
Hodnota DPH |  |  | A |  | Hodnota DPH | Double
Cena bez DPH |  |  | A |  | Cena bez DPH za daný soupis | Double
Cena s DPH |  |  | A |  | Cena s DPH za daný soupis | Double
Rekapitulace členění soupisu prací
Název |  |  | Povinný |  | Popis | Typ | Max. počet
atributu |  |  | (A/N) |  |  |  | znaků
Stavba |  |  | A |  | Přebírá se z Rekapitulace stavby | String | 120
Objekt |  |  | A |  | Kód a název objektu, přebírá se z Krycího listu soupisu | String | 20 + 120
Soupis |  |  | A |  | Kód a název objektu, přebírá se z Krycího listu soupisu | String | 20 + 120
Místo |  |  | N |  | Přebírá se z Rekapitulace stavby | String | 50
Datum |  |  | A |  | Přebírá se z Rekapitulace stavby | Date
Zadavatel |  |  | N |  | Přebírá se z Rekapitulace stavby | String | 50
Projektant |  |  | N |  | Přebírá se z Rekapitulace stavby | String | 50
Uchazeč |  |  | N |  | Přebírá se z Rekapitulace stavby | String | 50
Kód dílu - Popis |  |  | A |  | Kód a název dílu ze soupisu | String | 20 + 100
Cena celkem |  |  | A |  | Cena celkem za díl ze soupisu | Double
Soupis prací
Název |  |  | Povinný |  | Popis | Typ | Max. počet
atributu |  |  | (A/N) |  |  |  | znaků
Stavba |  |  | A |  | Přebírá se z Rekapitulace stavby | String | 120
Objekt |  |  | A |  | Kód a název objektu | String | 20 + 120
Soupis |  |  | A |  | Přebírá se z Krycího listu soupisu | String | 20 + 120
Místo |  |  | N |  | Přebírá se z Krycího listu soupisu | String | 50
Datum |  |  | A |  | Přebírá se z Krycího listu soupisu | Date
Zadavatel |  |  | N |  | Přebírá se z Krycího listu soupisu | String | 50
Projektant |  |  | N |  | Přebírá se z Krycího listu soupisu | String | 50
Uchazeč |  |  | N |  | Přebírá se z Krycího listu soupisu | String | 50
PČ |  |  | A |  | Pořadové číslo položky soupisu | Long
Typ |  |  | A |  | Typ položky soupisu | eGTypPolozky | 1
Kód |  |  | A |  | Kód položky ze soupisu | String | 20
Popis |  |  | A |  | Popis položky ze soupisu | String | 255
MJ |  |  | A |  | Měrná jednotka položky | String | 10
Množství |  |  | A |  | Množství položky soupisu | Double
J.Cena |  |  | A |  | Jednotková cena položky | Double
Cena celkem |  |  | A |  | Cena celkem vyčíslena jako J.Cena * Množství | Double
Cenová soustava |  |  | N |  | Zařazení položky do cenové soustavy | String | 50
p |  |  | N |  | Poznámka položky ze soupisu | Memo
psc |  |  | N |  | Poznámka k souboru cen ze soupisu | Memo
pp |  |  | N |  | Plný popis položky ze soupisu | Memo
vv |  |  | N |  | Výkaz výměr (figura, výraz, výměra) ze soupisu | Text,Text,Double | 20, 150
DPH |  |  | A |  | Sazba DPH pro položku | eGSazbaDPH
Hmotnost |  |  | A |  | Hmotnost položky ze soupisu | Double
Suť |  |  | A |  | Suť položky ze soupisu | Double
Nh |  |  | N |  | Normohodiny položky ze soupisu | Double
Datová věta
Typ věty |  |  | Hodnota |  | Význam
eGSazbaDPH |  |  | základní |  | Základní sazba DPH
|  |  | snížená |  | Snížená sazba DPH
|  |  | nulová |  | Nulová sazba DPH
|  |  | zákl. přenesená |  | Základní sazba DPH přenesená
|  |  | sníž. přenesená |  | Snížená sazba DPH přenesená
eGTypZakazky |  |  | STA |  | Stavební objekt
|  |  | PRO |  | Provozní soubor
|  |  | ING |  | Inženýrský objekt
|  |  | VON |  | Vedlejší a ostatní náklady
|  |  | OST |  | Ostatní náklady
eGTypPolozky |  |  | 1 |  | Položka typu HSV
|  |  | 2 |  | Položka typu PSV
|  |  | 3 |  | Položka typu M
|  |  | 4 |  | Položka typu OST