## rozpočet silnoproud
SILNOPROUDÁ ELEKTROINSTALACE
Objekt ZŠ Krušnohorská K.Vary |  |  |  | stravování,družina
propočet z PD -upřesnění dle skutečné realizace
Výkaz výměr
[5 empty] | jednotka | počet ks/m
Dodávka
pomocné jímače-3m,certifikované |  |  |  |  | ks | 13
pomocný oddálený jímač pro STA+montáž |  |  |  |  | hod | 1
Montáže
Budou upraveny dle následných průzkumů a finančních nákladů
Elektroinstalace-napojení vzt:
kabely | CYKY | 3x1,5 |  |  | m | 25
| CYKY | 3x2,5 |  |  | m | 0
| ukončení kabelů |  |  |  | ks | 2
úpravy v rozvaděčích:
| jistič 10A/1f,char.C |  |  |  | ks | 1
| jistič 16A/1f,char.C |  |  |  | ks | 0
| práce v rozvaděčích |  |  |  | hod | 5
Pospojení,uzemnění:
| svorky SZ,úhelník(trubky)2m |  |  |  | ks | 6
| svorky SR03 |  |  |  | ks | 6
| nátěry pospoj.částí |  |  |  | m | 6
| zemnící pásek FeZn30/4 |  |  | úpravy | m | 20
| zemnící drát FeZn 10 |  |  |  | m | 15
Jímací svody :
| jímací vedení na podpěrách AlMgSi 8 |  |  |  | m | 110
| jímač na bet.podstavě-montáž+plast.ochrana |  |  |  | ks | 7
| podpěra vedení PV |  | na plastové opl.střechy |  | ks | 140
| podpěra svislého vedení-svody |  |  |  | ks | 48
| STA -oddálený bleskosvod |  |  |  | ks | 1
| svorky SS |  |  |  | ks | 40
| svorky SK |  |  |  | ks | 20
| svorky SO |  |  |  | ks | 6
Zemní práce
| vytyčení trasy |  |  |  | m | 20
| bentonit-posílení vodivosti |  |  |  | m3 | 13
| výkop rýhy 35/70 |  |  |  | m | 20
| výkop jámy 50/120-deska |  |  |  | ks | 13
| lože uzemnění š.35-písek |  |  |  | m | 10
| zához rýhy 35/70 |  |  |  | m | 10
| zához jámy 50/120 |  |  |  | m | 13
| odvoz zeminy-přesuny hmot |  |  |  | m3 | 5
| provizorní úprava terenu |  |  |  | m2 | 5
HZS | manipulace v síti |  | hod | 6
| měření zemních odporů |  | hod | 10
| koordinace se stavbou |  | hod | 2
| projekt provedení,SKP |  | hod | 10
| výchozí revize |  | hod | 10
Demontážní práce
| demontáže stáv.jím.vedení |  |  |  | m | 90
| demontáže stáv.jímačů |  |  |  | ks | 4
| demontáže stáv.svodu-vedení |  |  |  | m | 40
| demontáže podpěr,svorek a ost.mat. |  |  |  | ks | 80
| zednické přípomoce-vysekání drážek,začištění |  |  |  | kpl | 1
| úpravy stáv.el.instalace-zásuvky za novou vzt |  |  |  | hod | 5