## výkaz výměr
ZŠ Krušnohorská, K.Vary
SILNOPROUDÁ ELEKTROINSTALACE
umělé osvětlení a vnitřní silnoproudé rozvody,napojení vzt
Výkaz výměr
[5 empty] | jednotka | počet ks/m
Dodávka
Rozvaděč | RMS | nový ocep 600/900/150
vč.osazení,drátování stáv.přívodu |  |  |  |  | ks | 1
dle schema
přepěťová ochrana typ C-3st. |  |  |  |  | ks | 1
typová zás.skříň XS-FI4p-25/0,03,1xZ400V,2xZ230V-16A |  |  |  |  | ks | 2
Rozvaděč | RMS skříň
demontáž vč.výzbroje |  |  |  |  | ks | 1
dle schema
Montáže
Svítidla: | dle následného výběru legendy realizace
| A- 2x36W | závěsy na strop-s krytem IP65 |  |  | ks | 14
možno i LED trubice
| N-nouzové svítidlo s piktogramem |  |  |  | ks | 3
bateriový zdroj
| zářivky 36W,kompaktní zař.11W |  |  |  | ks | 31
Inst.material: | spínače
|  | IP44 | č.01 |  | ks | 3
zásuvky
|  | IP 44 | jednod. |  | ks | 2
| krabice | přístrojová |  |  | ks | 5
|  | do vlhka IP43 |  |  | ks | 25
|  | rozvodná velká |  |  | ks | 2
| lišty PVC | skládací |  |  | m | 120
| žlaby PVC | skládací |  |  | m | 15
| trubky pevné |  |  |  | m | 20
| trubky ohebné ocelové |  |  |  | m | 5
| průchody zdí,kanály |  |  |  | m2 | 2
| protipožární přepážky |  | za rozv. |  | m2 | 1
| pomocné konstrukce |  |  |  | kg | 5
| nátěry konstrukcí |  |  |  | m2 | 5
| drobný material-bez položek |  |  |  | ks | 30
| svorky,šrouby,pásky pospojení |  |  |  | ks | 10
| připojení el.přístrojů |  |  |  | ks | 5
| montáž rozvaděče-na povrch |  |  |  | ks | 1
| ukončení vodičů |  | do 2,5 |  | ks | 30
|  |  | do 10 |  | ks | 20
|  |  | do P 16 |  | ks | 6
|  |  | do P 36 |  | ks | 2
Kabely: | CYKY
do lišt, trubek
délky budou upřesněny při realizaci
osazování vzt jednotek |  |  | 3C x 1,5 | osv. | m | 120
|  |  | 3C x 2,5 | zás | m | 35
|  |  | 5C x 2,5 | 3f-zás | m | 40
|  |  | 5C x 2,5 | vzt | m | 170
|  |  | 5C x 4 | vzt | m | 30
Pospojení,uzemnění:
| CY zel.žl. |  | 2.5 |  | m | 20
|  |  | 4 |  | m | 40
|  |  | 6 |  | m | 80
|  |  | 10 |  | m | 80
| svorky,pásky Bernard |  |  |  | ks | 15
| svorky SP |  |  |  | ks | 15
| nátěry pospoj.částí |  |  |  | m | 8
HZS | manipulace v síti |  | hod | 2
| výchozí revize |  | hod | 15