## List1
Rozpočet_Vybavení nábytkem 1.NP - učebna fyziky a chemie, kabinety
ZŠ Libušina
K.Vary
označení: | Název | ks | J.cena | % | J.cena | Celkem | Celkem
|  |  | bez DPH | DPH | s DPH | bez DPH | s DPH
Učebna fyzika - chemie
Učitelské pracoviště
1 | Katedra multimediální s AV skříňkou, celodřevěná, 76x160x65cm, prac.deska 25mm snABS hranou. V pracovní desce stolu bude průchodka průměru 70mm pro kabeláž pro monitor. Konstrukce katedry z LTD 18mm, dvojitá záda pro vedení veškeré kabeláže. Pojezd pro klávesnici pod pracovní deskou. PC box: šíře 30cm, ve spodní části jekl 40x20mm, v horní části PC boxu stavitelná police, v zadní části PC boxu odvětrování perforovaným plechem (velikost otvoru min.7mm max.10mm). Roletová skříňka pro AV techniku: šíře 60cm, ve spodní části jekl 40x20mm, 2x stavitelné police, horizontální roletová dvířka se zámkem. Kovové prvky budou upraveny vypalovací barvou RAL dle výběru. | 1 | 0 | 21 | 0 | 0 | 0
2 | Demonstrační stůl 90x140x65cm, korpus LTD 18mm 2x skříňka šířky 70 cm, se stavitelnou policí, s dolní ocelovou lištou 40x20mm,pro zvýšení mechanické odolnosti, pevná lepená konstrukce, všechny spoje hran lepené pomocí PUR technologie k získání voděodolnosti - 2mm ABS, pracovní deska z konglomerovaného kamene o síle min. 20mm. 2X zásuvka 230V; plynový kohout | 1 | 0 | 21 | 0 | 0 | 0
3 | Židle učitelská částečně čalouněná | 1 | 0 | 21 | 0 | 0 | 0
Ostatní
4 | 85" středový díl tabule- bezpečnostní kalené odolné sklo, křídou a fixem popisovatelné, antireflexní, v ochranném hliníkovém rámu Boční křídla keramický povrch, magnetickou křídou a i fixem popisovatelné, s tabulí vytváří triptych Profesionální displej 65" dotyková kapacitní vrstva- 10 dotyků současně, možnost ovládání dotykem i perem, vysoká přesnost rozlišení dotyku, odezva do 5 ms | 1 | 0 |  | 0 | 0 | 0
Žákovské pracoviště
5 | Žák. stůl dvoumístný, vysokotlak.laminát, 76x120x59, s odklopnou deskou, kombinace dřevo - kov, plechová perforovaná výplň s kanálem pro kabeláž v bočnici stolu | 12 | 0 | 21 | 0 | 0 | 0
6 | Žák. stůl jednomístný, vysokotlak.laminát, 76x70x59, s odklopnou deskou, kombinace dřevo - kov, plechová perforovaná výplň s kanálem pro kabeláž v bočnici stolu | 12 | 0 | 21 | 0 | 0 | 0
7 | Žákovská židle z lehčeného kovu, max. hmotnost židle do 3,5kg, vel. č. 6 | 30 | 0 | 21 | 0 | 0 | 0
8 | Skříň s policemi, horní díl prosklený se zámkem,r.180x90x43cm | 2 | 0 | 21 | 0 | 0 | 0
9 | Skříň kombinovaná s policemi, dole dveře,r.180x90x43cm | 2 | 0 | 21 | 0 | 0 | 0
10 | Skříň čtyřdvéřová uzavřená s policemi, r.180x90x43cm | 1 | 0 | 21 | 0 | 0 | 0
Kabinet fyziky
1 | Skříň kombinovaná s policemi, dole dveře,r.180x100x50cm | 1 | 0 | 21 | 0 | 0 | 0
2 | Nástavec uzavřený,r.60x100x50cm | 1 | 0 | 21 | 0 | 0 | 0
3 | Regál lamino, 4× police, r. 180×100×40 cm | 3 | 0 | 21 | 0 | 0 | 0
4 | Regál lamino, 4× police, r. 180×60×40 cm | 1 | 0 | 21 | 0 | 0 | 0
Kabinet chemie
1 | Regál lamino, 4× police, r. 180×100×40 cm | 5 | 0 | 21 | 0 | 0 | 0
2 | Regál lamino, 4× police, r. 180×90×40 cm | 1 | 0 | 21 | 0 | 0 | 0
3 | Regál lamino, 4× police, r. 180×50×40 cm | 1 | 0 | 21 | 0 | 0 | 0
4 | Skříň kombinovaná s policemi, dole dveře,r.180x90x50cm | 4 | 0 | 21 | 0 | 0 | 0
| Doprava vybavení a montáž | 1 | 0 | 21 | 0 | 0 | 0
| Celkem |  |  |  |  | 0 | 0